## 表-04 单位工程投标报价汇总表
单位工程投标报价汇总表
工程名称：组培室仪器设备及安装项目 |  | 标段：乌苏市巨菌草（饲料草）示范推广项目（仪器设备） |  | 第 1 页 共 1 页
序号 | 汇总内容 |  | 金额(元) |  | 其中：暂估价(元)
一 | 分部分项工程费
1.1 | 洗涤室
1.2 | 配药室
1.3 | 更衣室
1.4 | 灌装冷凝室
1.5 | 灭菌室
1.6 | 接种室
1.7 | 培养室
1.8 | 组培试剂
1.9 | 玻璃器皿
二 | 措施项目费
2.1 | 单价措施项目费
2.2 | 总价措施项目费
2.21 | 其中：安全文明施工费
三 | 其他项目费
3.1 | 暂列金额
3.2 | 暂估价
3.3 | 计日工
3.4 | 总承包服务费
四 | 规费
五 | 税前工程造价
六 | 税金
投标报价合计=一+二+三+四+六
注：本表适用于单位工程招标控制价或投标报价的汇总，如无单位工程划分，单项工程也使用本表汇总
表—04

## 表-08 分部分项工程和单价措施项目清单与计价表
分部分项工程和单价措施项目清单与计价表
工程名称：组培室仪器设备及安装项目 |  |  |  | 标段：乌苏市巨菌草（饲料草）示范推广项目（仪器设备） |  |  |  | 第 1 页 共 17 页
序号 | 项目编码 | 项目名称 | 项目特征描述 |  | 计量单位 | 工程量 | 金额（元）
[7 empty] | 综合单价 |  | 合价 | 其中
暂估价
分部分项
洗涤室
1 | 031008009001 | 洗瓶机 | 1.HT-100,每小时洗瓶 1500-2000 个 运动方式：间歇式旋转 使用条件：连续运转 效率：1500-2000 个/h 使用水压：0.5-3kgF/cm²，刷瓶子时手动，转盘内冲洗时自动， 内刷转速：1000 转/分 外刷转速：750 转/分 洗瓶规格：150ml-1000ml 电压：380V 转速：1400 体积：910*600*860mm 质量：100kg |  | 台 | 1
2 | 031008006001 | 泡瓶池 | 1.材质、规格:1800*500*800 带水龙头 |  | 组 | 2
3 | 031004008001 | 其他成品卫生器具 | 1.洗瓶机毛刷 （HT-100 型洗瓶机专用） 2.晾瓶架 （ 5层网格，层间距可调，长宽高为 1200*400*1800mm） 3.组培瓶（HT-220,220ml 高白料，耐高压灭菌，配透气盖,5.6×6.9× 9.1cm (口径×胸径×高)） 4.培养瓶专用运送车（单层折叠式，加厚型） |  | 组 | 1
分部小计
配药室
1 | 031006010001 | 纯水机 | 1.型号、容积:HT-20，20 升/时, 220V，80W |  | 台 | 1
2 | 03B001 | 磁力加热搅拌器 | 1.79-1 无级调速，电机功率 25W，加热分四 |  | 台班 | 1
本页小计
注：为计取规费等的使用，可在表中增设其中：“定额人工费”。
表—08
分部分项工程和单价措施项目清单与计价表
工程名称：组培室仪器设备及安装项目 |  |  |  | 标段：乌苏市巨菌草（饲料草）示范推广项目（仪器设备） |  |  |  | 第 2 页 共 17 页
序号 | 项目编码 | 项目名称 | 项目特征描述 |  | 计量单位 | 工程量 | 金额（元）
[7 empty] | 综合单价 |  | 合价 | 其中
暂估价
档
3 | 031008009002 | 鼓风干燥箱 | DHG-9141A 电压：220v 控温范围：10-200℃ 温度分辨率：0.1℃ 波动度：0.5℃ 功率：2000w 容积：140L 内胆尺寸：520*500*575mm 外形尺寸：660*720*880mm |  | 台 | 1
4 | 03B002 | 电热恒温水浴锅 | 1.HWS-24 2.双列四孔 3.电压:220v 4.功率:1000w 5.控温范围:5-99℃ 6.跟踪报警:2℃ 7.容积:9.9L 8.内胆尺寸:300*300*110mm 9.外形尺寸:450*345*210mm |  | 台 | 1
5 | 03B003 | 恒温振荡器 | 1.THZ-98A 2.电源:220v 3.振荡频率:40-300rpm 4.振幅:20mm 5.控温范围:5-65℃ 6.温度分辨率:0.1℃ 7.功率:750w 8.托盘尺寸:400*340mm 9.外形尺寸:635*714*1055mm |  | 台 | 1
6 | 03B004 | 全钢器皿柜 | 1.柜体（顶板、底板、侧板、背板）:采用1.0mm厚上海宝钢热镀锌钢板制作，经全自动喷涂流水线静电喷涂，耐酸碱腐蚀。 2.柜体门板:上下玻璃门，外框采用双层1.0mm厚上海宝钢热镀锌钢板，经全自动喷涂流水线静电喷涂，框内嵌入5mm厚钢化玻璃。 |  | 台 | 1
本页小计
注：为计取规费等的使用，可在表中增设其中：“定额人工费”。
表—08
分部分项工程和单价措施项目清单与计价表
工程名称：组培室仪器设备及安装项目 |  |  |  | 标段：乌苏市巨菌草（饲料草）示范推广项目（仪器设备） |  |  |  | 第 3 页 共 17 页
序号 | 项目编码 | 项目名称 | 项目特征描述 |  | 计量单位 | 工程量 | 金额（元）
[7 empty] | 综合单价 |  | 合价 | 其中
暂估价
3.层板:1.0mm厚上海宝钢热镀锌钢板四周折边，孔直径分别为30mm、50mm、70mm、100mm可上下自由调换。 4.盛液斗:1.0mm厚上海宝钢热镀锌钢板折边，边缝满焊，经全自动喷涂流水线静电喷涂。 5.把手:一体成型实芯铝合金拉手或PVC内嵌式拉手。 6.合页:115度合页。 7.玻璃:5mm厚钢化玻璃8、层板孔：由数控机床一次成型 8.调整脚:8mm镀锌螺丝，底衬防水尼龙六角套环。 9.柜体尺寸:900W*450D*1800H
7 | 011501002001 | 药品柜 | 金属烤漆，玻璃橱窗，90*45*180 |  | 个 | 1
8 | 03B005 | 药品保鲜柜 | 药品阴凉，冷藏柜双门，GSP认证药品柜 升级款260L单门上压机 阴凉/冷藏双模式 商品毛重：50.0kg 制冷方式：风冷 功率：101-200W 额定电压：220V 功能：制冷 门数：单门 |  | 台 | 1
9 | 011505001001 | 天平台 | 900*600*800，大理石台面 |  | 台 | 1
10 | 03B006 | 精密酸度计 | 1.PHS-3C 2.测量范围: 3.pH:(0.00～14.00) 4.pHmV:(-1999～1999)mV；mV（自动±极性显示） 5.分辨率: 6.pH:0.01pH 7.mV:1mV， 8.基本误差: |  | 台 | 1
本页小计
注：为计取规费等的使用，可在表中增设其中：“定额人工费”。
表—08
分部分项工程和单价措施项目清单与计价表
工程名称：组培室仪器设备及安装项目 |  |  |  | 标段：乌苏市巨菌草（饲料草）示范推广项目（仪器设备） |  |  |  | 第 4 页 共 17 页
序号 | 项目编码 | 项目名称 | 项目特征描述 |  | 计量单位 | 工程量 | 金额（元）
[7 empty] | 综合单价 |  | 合价 | 其中
暂估价
9.pH:±0.01pH±1个字 10.mV:±0.1%FS， 11.稳定性:（±0.01pH±1个字）/3h， 12.温度补偿范围:手动(0.0～60.0)℃， 13.电源:AC (220±22)V，(50±l )Hz， 14.外形尺寸（mm）:210×320×90， 15.仪器重量:2 kg
11 | 03B007 | 电子分析天平 | 1.称量范围（g）:100， 2.可读性（mg）:0.1， 3.重复性≤（mg）:±0.1， 4.线性≤（mg）:±0.2， 5.秤盘尺寸:Φ90 mm， 6.风罩尺寸:190*155*235mm， 7.外形尺寸:200*440*290mm， 8.特点: 9.一:人性化手柄设计，内置RS232接口， 10.二:显示方式可调，动态温度补偿， 11.三:全量程范围去皮，内置式下称吊钩， 12.四:天平线性修正设置，自动校准，过载保护，超载报警功能， 13.五:自动零位跟踪可调，自动故障诊断， 14.六:计数、百分比称重功能， 15.七:克、盎司、克拉等单位转换。 |  | 台 | 1
12 | 03B008 | 电子天平 | 1.YP5102，称量范围 0-510g/0.01g |  | 台 | 1
13 | 031006012001 | 基质加热炉 | 尺寸：335*415*100mm 功率：3500w 线圈：纯铜 操作方式：8档按键 |  | 台 | 1
本页小计
注：为计取规费等的使用，可在表中增设其中：“定额人工费”。
表—08
分部分项工程和单价措施项目清单与计价表
工程名称：组培室仪器设备及安装项目 |  |  |  | 标段：乌苏市巨菌草（饲料草）示范推广项目（仪器设备） |  |  |  | 第 5 页 共 17 页
序号 | 项目编码 | 项目名称 | 项目特征描述 |  | 计量单位 | 工程量 | 金额（元）
[7 empty] | 综合单价 |  | 合价 | 其中
暂估价
插电方式：16A
14 | 03B009 | 培养基加热桶 | 1.35*35cm 2.材质:304特厚款 |  | 个 | 1
15 | 011501001001 | 边台试验台 | 1.材料种类、规格:3000*750*850，钢木结构，理化板面，耐酸碱，耐腐蚀，抗菌，卓越的抗弯和冲击性能，美观，耐用。含水槽、水嘴 |  | 套 | 1
16 | 011501001002 | 转角台 | 1000*1000*850，全钢结构，理化板面，耐酸碱，耐腐蚀，抗菌，卓越的抗弯和冲击性能，美观，耐用。 1、材质：全柜体采用上海宝钢热镀锌钢板，柜体表面环氧树脂粉末静电喷涂，高温固化，附着力高，耐划，耐酸碱，美观耐用。 2、配件： 滑轨：16寸DTC专用滑轨，静音顺滑。 合页：采用DTC阻尼铰链，115度打开。 调整脚：采用直径φ8mm，着地部分外六角尼龙，总高为25MM，可调高度为15MM。 拉手：标配一体成型铝合金拉手，选配PVC嵌入式拉手/钢制一字拉手 3、加工工艺： 板材下料：采用德国进口的2000W数控光纤激光切割机，速度高，下料快，工差小。 折弯：全自动数控折弯，机械人操作，精度高，误差少。 焊接：点焊和氩弧焊。 喷涂：全自动喷房，进 |  | 套 | 1
本页小计
注：为计取规费等的使用，可在表中增设其中：“定额人工费”。
表—08
分部分项工程和单价措施项目清单与计价表
工程名称：组培室仪器设备及安装项目 |  |  |  | 标段：乌苏市巨菌草（饲料草）示范推广项目（仪器设备） |  |  |  | 第 6 页 共 17 页
序号 | 项目编码 | 项目名称 | 项目特征描述 |  | 计量单位 | 工程量 | 金额（元）
[7 empty] | 综合单价 |  | 合价 | 其中
暂估价
口瓦格那高级喷枪，流水线加温固化炉。 4、柜体结构： 全新柜体结构更加稳定耐用，每个单元均可拆装结构，包装小，装安前搬运方便，体积小不易碰到实验室的过道及楼梯，上楼容易，移动快捷。 5、组装： 规格多，组合灵活，根据房间大小，可以任意组合成需要的实验台（边台或中央台），亦可选配吊柜，柜体从300主机柜到1000双门双抽柜，每隔25MM就有一个单元柜，还配有带抽屉坐位、带键盘架坐位和空坐位， 6、颜色： 柜体为主流时尚亚光纯白色，并可配高级亚光灰或活跃亚光淡蓝色。 7、面台：标配12.7M M普利贝特实心理化板、选配环氧树脂台面/陶瓷台面
17 | 03B010 | 精密移液器 | 1.大龙，一套共11支 0.1-2.5ul 0.5-10ul 2-20ul 5-50ul 10-100ul 20-200ul 50-200ul 100-1000ul 200-1000ul 1-5ml 2-10ml |  | 套 | 1
18 | 031004008002 | 其他成品卫生器具 | 1. 试剂架（1000*200*800mm） 2. 配药椅（自由升降、转动，依超净台高度配备） 3.吸头及吸头盒 |  | 组 | 1
本页小计
注：为计取规费等的使用，可在表中增设其中：“定额人工费”。
表—08
分部分项工程和单价措施项目清单与计价表
工程名称：组培室仪器设备及安装项目 |  |  |  | 标段：乌苏市巨菌草（饲料草）示范推广项目（仪器设备） |  |  |  | 第 7 页 共 17 页
序号 | 项目编码 | 项目名称 | 项目特征描述 |  | 计量单位 | 工程量 | 金额（元）
[7 empty] | 综合单价 |  | 合价 | 其中
暂估价
分部小计
更衣室
1 | 031004008003 | 杀菌净手器 | 1.规格、类型:全自动感应式壁挂酒精喷雾式 |  | 台 | 1
2 | 031004009001 | 给皂器 | 1.型号、规格:SD-500 |  | 台 | 1
3 | 031004009002 | 干手器 | 1.材质:干手器 2.型号、规格:奥莎 81007 |  | 台 | 1
4 | 031004004001 | 洗涤盆 | 500*435*800mm 304不锈钢 |  | 组 | 1
5 | 011501003001 | 更衣柜 | 6 人用 |  | 个 | 2
6 | 020510004001 | 条凳 | 1000*350*450mm 不锈钢材质 |  | m | 1
7 | 011501005001 | 鞋架 | 加厚款 不锈钢材质 |  | 个 | 1
8 | 030701012001 | 不锈钢风淋室 | HT-AAS800-1 型， 1.外型尺寸（W*D*H）;1200mm*1000mm*2100mm 2.风 淋 区 尺 寸 (W*D*H)：800mm*900mm*1960mm 3.风淋喷嘴：360度可旋转式嵌入安装镜面 4.不锈钢喷嘴：16只 5.净化风机：专用净化离心低噪音风机，2台， 6.风量：2000风量/小时； 7.吹淋风速：双侧吹风，25-30m/s， 大风速保证吹淋效果； 8.吹淋时间：LED液晶蓝屏显示吹淋时间，（0-99s可调）； 控制系统：PLC系统，带OTS故障显示功能（故障代码直接在屏幕上显示） 9.控制面板：控制面盘软触点控制开关，带键盘暗锁保护，可有效防止员工随意设置； |  | 台 | 1
本页小计
注：为计取规费等的使用，可在表中增设其中：“定额人工费”。
表—08
分部分项工程和单价措施项目清单与计价表
工程名称：组培室仪器设备及安装项目 |  |  |  | 标段：乌苏市巨菌草（饲料草）示范推广项目（仪器设备） |  |  |  | 第 8 页 共 17 页
序号 | 项目编码 | 项目名称 | 项目特征描述 |  | 计量单位 | 工程量 | 金额（元）
[7 empty] | 综合单价 |  | 合价 | 其中
暂估价
10. 光电开关：型号E3F3-R61，12-24VDC电源，自动感应吹淋，智能温馨中文语音提示系统； 11. 过滤效率：三级过滤，初中效预过滤器 45%（5um）, 数 量 2 只 ，600*350*10mm，可清洗可更换，初效过滤器为风淋室主板 12. 高效过滤器99.99%(0.3um)过滤效率，数量1只，规格600*600*120mm， 13.箱体主材：内外1.2mm的SUS304 不锈钢制作， 14.双门：材质为全不锈钢（SUS304） 15.闭门器：型号:TS68，数量2只，手动开门，自动关门； 双门电子联锁。 16.照明：嵌入式LED照明灯1只*2W 17. 电源：380V 50Hz 18.电器元件：空气开关，不锈钢拉手 19.安全措施：内部安装有红色”急停“按钮，紧急情况下按下按钮，系统断电双门可同时打开利于逃生； 20.功率：1.1Kw 21.重量：约350Kg 22.适用人数：1-2人.
9 | 030412006001 | 医疗专用灯 | 1.型号:石英材质,组培室灭菌，40w，含支架。过道安装一支 |  | 套 | 1
10 | 031004008004 | 其他成品卫生器具 | 1.接种服:连体式接种服，防尘、防霉、防静电，全身连体，衣服面料为 5mm 条纹涤纶导电绸（易清洗，防尘，防静 |  | 组 | 1
本页小计
注：为计取规费等的使用，可在表中增设其中：“定额人工费”。
表—08
分部分项工程和单价措施项目清单与计价表
工程名称：组培室仪器设备及安装项目 |  |  |  | 标段：乌苏市巨菌草（饲料草）示范推广项目（仪器设备） |  |  |  | 第 9 页 共 17 页
序号 | 项目编码 | 项目名称 | 项目特征描述 |  | 计量单位 | 工程量 | 金额（元）
[7 empty] | 综合单价 |  | 合价 | 其中
暂估价
电） 2.白大褂:三防大褂 3.鞋套:一次性 50 双 4.一次性口罩:20 副/包 5.一次性帽子:20 副/包
分部小计
灌装冷凝室
1 | 031008009003 | 灌装机 | 1.规格:HT-50 型， 容积 50L，超高速无菌灌装， 单头灌装灌装量：5-1000ml， 工作量：35ml/瓶 30 瓶/min， 液体温度≤ 97℃， 正反转控制：1、2、4、8、16 秒多档可调， 正反转切换延时： 0.5、2、4 秒多档可调， 机体材料：304 不锈钢， 外型尺寸（长×宽×高）：810×530×1100mm， 电源：AC220V 50HZ， 加热功率：4000w， 额定功率（加热型除外）：310W， 净重：60kg |  | 台 | 1
2 | 011501001003 | 不锈钢工作台 | 1.台柜规格:不锈钢 1800×800×800 |  | 个 | 2
3 | 03B011 | 组培框 | HT-K2,52.5*42.5*7cm,耐高温耐高压，220ml 组培瓶可以放 42 个，650ml 组培瓶可以放 20 个 |  | 个 | 1000
4 | 030412006002 | 医疗专用灯 | 1.型号:石英材质,组培室灭菌，40w，含支架。过道安装一支 |  | 套 | 1
分部小计
本页小计
注：为计取规费等的使用，可在表中增设其中：“定额人工费”。
表—08
分部分项工程和单价措施项目清单与计价表
工程名称：组培室仪器设备及安装项目 |  |  |  | 标段：乌苏市巨菌草（饲料草）示范推广项目（仪器设备） |  |  |  | 第 10 页 共 17 页
序号 | 项目编码 | 项目名称 | 项目特征描述 |  | 计量单位 | 工程量 | 金额（元）
[7 empty] | 综合单价 |  | 合价 | 其中
暂估价
灭菌室
1 | 031006011001 | 紫外线杀菌设备 | 1.名称:立式灭菌器 2.规格:立式高压灭菌器 XFH-150CA 手轮式开门结构，机械式安全连锁装置，电脑控制自动循环灭菌程序，数码窗液晶显示工作状态， 温度任意设定（50℃-126℃），时间任意 设定（0-9999 分钟），超压自泄 0.146- 0.165Mpa，灭菌终了蜂鸣提醒后自动停机，全不锈钢材料，自动进水，自动排气功能，防干烧功能， 容积：150L, 电压：380V， 功率：6kw， 灭菌室尺寸：φ500*760MM，净重：130kg， 外尺寸：660*660*1220mm。 |  | 台 | 2
2 | ★010807001001 | 传递窗 | 1.窗代号及洞口尺寸:HT-600， 内尺寸：600*600*600mm 外尺寸：720*660*680mm, 1、箱体采用不锈钢板制作，平整光洁。 2、两侧门带有机械互锁装置，使两侧门不能同时打开。 3、电子联锁传递窗箱体两侧装有开门信号指示灯，可知道对面窗门的开启情况。 4、传递窗上装有专用密封条，确保气密性。 5、根据不同的用途增加室内灯和杀菌灯。 |  | 台 | 1
分部小计
本页小计
注：为计取规费等的使用，可在表中增设其中：“定额人工费”。
表—08
分部分项工程和单价措施项目清单与计价表
工程名称：组培室仪器设备及安装项目 |  |  |  | 标段：乌苏市巨菌草（饲料草）示范推广项目（仪器设备） |  |  |  | 第 11 页 共 17 页
序号 | 项目编码 | 项目名称 | 项目特征描述 |  | 计量单位 | 工程量 | 金额（元）
[7 empty] | 综合单价 |  | 合价 | 其中
暂估价
接种室
1 | 030412006003 | 医疗专用灯 | 1.型号:石英材质,组培室灭菌，40w，含支架。过道安装一支 |  | 套 | 2
2 | 011501001004 | 超净工作台 | 1.台柜规格:型号： HT-DDS 洁净等级：100级（美联邦209E） 平均风速：0.4m/s±20%（可调） 噪音：≤65dB（A） 振动半峰值：≤3μm 照度：≥300LX 电源：AC，单相220V/50HZ， 最大功率：0.4KW， 净化区尺寸：870*500*620（宽*深*高）mm 外形尺寸：900*720*1450（宽*深*高）mm 高效过滤器规格及数量：820*600*50*① 荧光灯/紫外灯规格及数量：820*600*50*① 荧光灯/紫外灯规格及数量：T5 14W*①/T5 14W*① 适用人数：1人 |  | 台 | 4
3 | 031004008005 | 其他成品卫生器具 |  |  | 组 | 1
分部小计
培养室
1 | 031008009004 | 除湿机 | 1.规格:HT-501B,50 升/天，室内除湿，500w，自动除霜，微电脑自动控制除湿，三分钟延时保护. |  | 台 | 2
2 | 03B012 | 专用记号笔 | 1.红色、蓝色，耐高压灭菌 |  | 支 | 40
3 | 031008001001 | 移动式臭氧发生器 | 1.型号、规格:HT-CY-30，自动控制，任意设定处理时间,开放式电路板 30g/h |  | 台 | 4
本页小计
注：为计取规费等的使用，可在表中增设其中：“定额人工费”。
表—08
分部分项工程和单价措施项目清单与计价表
工程名称：组培室仪器设备及安装项目 |  |  |  | 标段：乌苏市巨菌草（饲料草）示范推广项目（仪器设备） |  |  |  | 第 12 页 共 17 页
序号 | 项目编码 | 项目名称 | 项目特征描述 |  | 计量单位 | 工程量 | 金额（元）
[7 empty] | 综合单价 |  | 合价 | 其中
暂估价
4 | 030601001001 | 温湿度计 | 1.规格:HTC-1，温湿度数字显示，日最低/高温湿度记录，一表三用： 温度、湿度、时间 |  | 支 | 4
5 | 030601001002 | 照度计 | 1.规格:LX1010B,.光电池式，光照范围三挡可调 |  | 支 | 2
6 | 03B013 | 电热恒温培养箱 | DHP-9082B 电压：220v 控温范围：0-65℃ 温度分辨率：0.1℃ 功率：400w 体积：80L 内胆尺寸：500*400*400mm 外形尺寸：780*530*560mm 载物托架：2块 |  | 台 | 1
7 | 03B014 | 人工气候箱 | RDN-500B-3 技术指示 1.温控范围：0～60℃； 2.外形尺寸（宽*深*高）：630*680*1900mm； 3.内胆尺寸（宽*深*高）：560*580*1320mm； 4.容积：500升； 5.光源：顶置LED光照板式，顶置光源； 6.光照度：0～5500LX； 7.光照层数：3层； 8.控温精度：0.1℃； 9.温度波动度：±0.5～1.0℃； 10.控湿范围：50%RH～95%RH（6℃以下不控湿，特殊用户除外）； 11.控湿精度：1%RH； 12.湿度波动度：±5～7%RH； 13.升温时间:10°C升 |  | 台 | 1
本页小计
注：为计取规费等的使用，可在表中增设其中：“定额人工费”。
表—08
分部分项工程和单价措施项目清单与计价表
工程名称：组培室仪器设备及安装项目 |  |  |  | 标段：乌苏市巨菌草（饲料草）示范推广项目（仪器设备） |  |  |  | 第 13 页 共 17 页
序号 | 项目编码 | 项目名称 | 项目特征描述 |  | 计量单位 | 工程量 | 金额（元）
[7 empty] | 综合单价 |  | 合价 | 其中
暂估价
40°C为60分钟； 14.降温时间:40°C降 10°C为60分钟；15.光照度调节范围：0～100%Emax无级调光； 16.工作仓内风向及风速：近水平0.1m/s～0.3m/s； 17.压缩机工作方式：间歇运行； 18.LED光照板使用寿命：50000h； 19.仪器运行方式：全年连续运行； 20.电源：50HZ；220V ±10%。
8 | 03B015 | 光照培养箱 | 1.GXZ-260C， 2.1 微电脑全自动控制、触摸开关，操作简便；可编程控制方式， 白天、黑夜均可单独设置温度和光照度等。 3.容积:270L 4.外形尺寸:570×570×1700 5.工作室尺寸:520×500×1020 6.温控范围、精度:0-50℃ ±0.1 7.温度波动度:±0.5℃ 8.温度均匀度:±1℃ 9.光照度:0-22000LX 10.加热功率:300W 11.压缩机功率:280W 12.压缩机动延时保护时间:3 分钟左右 13.制冷剂:R12 或 R134a（无氟） 14.工作环境:温度 0~40℃，无腐蚀性气体 15.电源:220±22V、50±0.5HZ |  | 台 | 1
9 | 030412006004 | 医疗专用灯 | 1.型号:石英材质,组培室灭菌，40w，含支架。过道安装一支 |  | 套 | 7
10 | 030412005001 | 组培专用光谱灯 | 1.规格:T5,12W，光照 |  | 套 | 100
本页小计
注：为计取规费等的使用，可在表中增设其中：“定额人工费”。
表—08
分部分项工程和单价措施项目清单与计价表
工程名称：组培室仪器设备及安装项目 |  |  |  | 标段：乌苏市巨菌草（饲料草）示范推广项目（仪器设备） |  |  |  | 第 14 页 共 17 页
序号 | 项目编码 | 项目名称 | 项目特征描述 |  | 计量单位 | 工程量 | 金额（元）
[7 empty] | 综合单价 |  | 合价 | 其中
暂估价
独立控制，单支光照强度 3000lux
11 | 011501018001 | 高效节能组培架 | 1.台柜规格:型号：HT-II 光照强度：0-5000lux 外形尺寸：1.25*0.5*1.8 米 层数：6层实用5层 层间距：32cm 底层离地：15cm 单层面积：0.6 平米 灯管功率：12W/单支led灯管 灯管数量：2 支/层 灯管直径：φ16mm表面温度：25° 光散角度：360° 电功发光率：96% 电功发热率：4% 管壁亮度：>500001ux 电源：220v 重量：40kg 颜色：乳白色，增强反光，节约能源 自控：微电脑定时器，24 组任意设定。 承重：150-200kg 立柱规格：38*38*1.5mm 框架规格：1250*500*40（高）*0.6mm 组培框规格：520*425*70mm 组培框数量：15个/架 工艺：除油，淋化，烘干，静电喷塑。 1、特定光谱灯发光率高、发热率低， 可与培养物近距离接触。 2、灯架配置独立开关，有效节能降耗，方便操作。 3、灯管发热率低，寿 |  | 个 | 48
本页小计
注：为计取规费等的使用，可在表中增设其中：“定额人工费”。
表—08
分部分项工程和单价措施项目清单与计价表
工程名称：组培室仪器设备及安装项目 |  |  |  | 标段：乌苏市巨菌草（饲料草）示范推广项目（仪器设备） |  |  |  | 第 15 页 共 17 页
序号 | 项目编码 | 项目名称 | 项目特征描述 |  | 计量单位 | 工程量 | 金额（元）
[7 empty] | 综合单价 |  | 合价 | 其中
暂估价
命长达 15000 个小时，培养瓶内外温差小，瓶壁积水少，避免玻璃苗的产生。 4、240ml 组培瓶，每层可放置 120 瓶，350ml组培瓶，每层可放置100瓶，650ml组培瓶，每层可放置80瓶。
分部小计
组培试剂
1 | 031004008006 | 成品组培试剂 | 1.6－BA，10g 2.IAA,10g 3.NAA.50g 4.IBA.10g 5.VB1,AR/100g 6.VB6,AR/100g 7.烟酸 VB3,AR/100g 8.2,4-D,AR/100g 9.甘氨酸,AR/500g 10.肌醇,,AR/500g |  | 瓶 | 5
2 | 031004008007 | 成品组培试剂 | 1.琼脂粉,AR/1kg，每箱 25kg 2.硫酸铜-5 水,AR/500g，每箱 20 瓶 3.硫酸铜-7 水,AR/500g，每箱 20 瓶 4.硫酸锰,AR/500g，每箱 20 瓶 5.磷酸二氢钾,AR/500g，每箱 20 瓶 6.蔗糖,AR/500g，每箱 20 瓶 7.硼酸,AR/500g，每箱 20 瓶 8.硫酸亚铁-7 水,AR/500g，每箱 20 瓶 9.Na2-EDTA,AR/2500g，每箱 20 瓶 10.二水氯化钙,AR/500g，每箱 20 瓶 11.硫酸镁－7 水,AR/500g，每箱 20 瓶 12.硫酸铵,AR/500g， |  | 箱 | 1
本页小计
注：为计取规费等的使用，可在表中增设其中：“定额人工费”。
表—08
分部分项工程和单价措施项目清单与计价表
工程名称：组培室仪器设备及安装项目 |  |  |  | 标段：乌苏市巨菌草（饲料草）示范推广项目（仪器设备） |  |  |  | 第 16 页 共 17 页
序号 | 项目编码 | 项目名称 | 项目特征描述 |  | 计量单位 | 工程量 | 金额（元）
[7 empty] | 综合单价 |  | 合价 | 其中
暂估价
每箱 20 瓶 13.氢氧化钠,AR/500g，每箱 20 瓶
3 | 031004008008 | 成品组培试剂 | 1.碘化钾，AR/500g 2.钼酸钠，AR/500g 3.氯化钴，AR/100g 4.升汞，250g |  | 瓶 | 1
分部小计
玻璃器皿
1 | 031004008009 | 洗耳球 | 1.材质:洗耳球 2.规格、类型:塑料 |  | 只 | 6
2 | 031004008010 | 洗瓶 | 1.材质:洗瓶 2.规格、类型:500ml |  | 只 | 6
3 | 031004008011 | 量筒 | 1.材质:量筒 2.规格、类型:50ml、100ml、500ml、1000ml各5只 |  | 只 | 6
4 | 031004008012 | 容量瓶 | 1.材质:容量瓶 2.规格、类型:60ml、100ml、500ml、1000ml各5只 |  | 只 | 6
5 | 031004008013 | 烧杯 | 1.材质:烧杯 2.规格、类型:50ml、100ml、500ml、1000ml、2000ml各5只 |  | 只 | 6
6 | 031004008014 | 试剂瓶（棕） | 1.材质:试剂瓶（棕） 2.规格、类型:50ml、100ml、500ml、1000ml各5只 |  | 只 | 6
7 | 031004008015 | 试剂瓶（白） | 1.材质:试剂瓶（白） 2.规格、类型:50ml、100ml、500ml、1000ml各5只 |  | 只 | 6
8 | 031004008016 | 不锈钢钥匙 | 1.材质:不锈钢钥匙 |  | 套 | 6
9 | 031004008017 | 试管刷 | 1.材质:不锈钢钥匙 2.附件名称、数量:小号，中号各50支 |  | 支 | 50
10 | 031004008018 | 吸管架 | 1.材质:吸管架 |  | 只 | 2
11 | 031004008019 | 玻璃棒 | 1.材质:玻璃棒 |  | 支 | 20
12 | 031004008020 | 干燥器 | 1.干燥器 2.Ф240mm |  | 个 | 2
本页小计
注：为计取规费等的使用，可在表中增设其中：“定额人工费”。
表—08
分部分项工程和单价措施项目清单与计价表
工程名称：组培室仪器设备及安装项目 |  |  |  | 标段：乌苏市巨菌草（饲料草）示范推广项目（仪器设备） |  |  |  | 第 17 页 共 17 页
序号 | 项目编码 | 项目名称 | 项目特征描述 |  | 计量单位 | 工程量 | 金额（元）
[7 empty] | 综合单价 |  | 合价 | 其中
暂估价
分部小计
分部小计
措施项目
分部小计
本页小计
合计
注：为计取规费等的使用，可在表中增设其中：“定额人工费”。
表—08

## 表-11 总价措施项目清单与计价表
总价措施项目清单与计价表
工程名称：组培室仪器设备及安装项目 |  |  | 标段：乌苏市巨菌草（饲料草）示范推广项目（仪器设备） |  |  |  |  | 第 1 页 共 1 页
序号 | 项目编码 | 项目名称 |  | 计算基础 | 费率(%) | 金额(元) | 调整费率(%) |  | 调整后金额(元) | 备注
1 | 031302001001 | 安全文明施工
2 | 031302001002 | 其中：环境保护费、文明施工费、安全施工费 |  | 分部分项人工费+单价措施项目人工费 | 0
3 | 031302001003 | 其中：临时设施费 |  | 分部分项人工费+单价措施项目人工费 | 1.61
4 | 031302002001 | 夜间施工增加费 |  |  | 0 |  |  |  |  | 按实际发生计取，不发生不计取。
5 | 031302004001 | 二次搬运费 |  | 分部分项人工费+单价措施项目人工费 | 0
6 | 031302005001 | 冬雨季施工增加费 |  |  | 0 |  |  |  |  | 不发生不计取，在编制施工招标文件时依据工程实际情况，结合市场编制费用清单。
7 | 031302006001 | 已完工程及设备保护费 |  | 分部分项人工费+单价措施项目人工费 | 0.07
8 | 031301009001 | 特殊地区增加费 |  |  | 0 |  |  |  |  | 结合工程实际情况，按相关规定计取
9 | X031302008001 | 工程定位复测、点交清理费 |  | 分部分项人工费+单价措施项目人工费 | 0.27
10 | X031302010001 | 检验试验费
11 | X031302010002 | 其中：自检试验费 |  |  | 0
12 | X031302010003 | 其中：检验试验配合费 |  | 分部分项人工费+单价措施项目人工费 | 0.18
13 | 03B991 | 竣工档案编制费 |  | 分部分项人工费+单价措施项目人工费 | 0.32
合 计
编制人（造价人员）： | [7 empty] | 复核人（造价工程师）：
注：1.“计算基础”中安全文明施工费可为“定额基价”、“定额人工费”或“定额人工费+定额机械费”，其他项目可为“定额人工费”或“定额人工费+定额机械费”。 2.按施工方案计算的措施费，若无“计算基础”和“费率”的数值，也可只填“金额”数值，但应在备注栏说明施工方案出处或计算方法。
表-11

## 表-12 其他项目清单与计价汇总表
其他项目清单与计价汇总表
工程名称：组培室仪器设备及安装项目 |  | 标段：乌苏市巨菌草（饲料草）示范推广项目（仪器设备） |  |  | 第 1 页 共 1 页
序号 | 项目名称 |  | 金额(元) | 结算金额(元) |  | 备注
1 | 暂列金额 |  |  |  |  | 明细详见表-12-1
2 | 暂估价
2.1 | 材料暂估价 |  | — |  |  | 明细详见表-12-2
2.2 | 专业工程暂估价 |  |  |  |  | 明细详见表-12-3
2.3 | 施工技术专项措施项目暂估价 |  |  |  |  | 明细详见表-12-7
3 | 计日工 |  |  |  |  | 明细详见表-12-4
4 | 总承包服务费 |  |  |  |  | 明细详见表-12-5
合 计 | [5 empty] | —
注：材料（工程设备）暂估单价进入清单项目综合单价，此处不汇总。
表-12

## 表-12-1 暂列金额明细表
暂列金额明细表
工程名称：组培室仪器设备及安装项目 |  | 标段：乌苏市巨菌草（饲料草）示范推广项目（仪器设备） |  |  | 第 1 页 共 1 页
序号 | 项目名称 |  | 计量单位 | 暂定金额(元) |  | 备注
1
合 计 | [5 empty] | —
注：此表由招标人填写，如不能详列，也可只列暂列金额总额，投标人应将上述暂列金额计入投标总价中。
表—12—1

## 表-13 规费、税金项目清单与计价表
规费、税金项目计价表
工程名称：组培室仪器设备及安装项目 |  | 标段：乌苏市巨菌草（饲料草）示范推广项目（仪器设备） |  |  | 第 1 页 共 1 页
序号 | 项目名称 |  | 计算基础 | 计算基数 |  | 计算费率(%) | 金额（元）
1 | 规费 |  | 社会保险费+住房公积金
1.1 | 社会保险费 |  | 养老保险费+失业保险费+医疗保险费+工伤保险费
1.11 | 养老保险费 |  | 分部分项人工费+单价措施项目人工费 |  |  | 7.13
1.12 | 失业保险费 |  | 分部分项人工费+单价措施项目人工费 |  |  | 0.28
1.13 | 医疗保险费 |  | 分部分项人工费+单价措施项目人工费 |  |  | 1.58
1.14 | 工伤保险费 |  | 分部分项人工费+单价措施项目人工费 |  |  | 0.19
1.2 | 住房公积金 |  | 分部分项人工费+单价措施项目人工费 |  |  | 1.05
2 | 税金 |  | 税前工程造价 |  |  | 9
合计
编制人（造价人员）： |  |  |  |  | 复核人（造价工程师）：
表-13