## 表-04 单位工程投标报价汇总表
单位工程投标报价汇总表
工程名称：组培室智能化控制系统 |  | 标段：乌苏市巨菌草（饲料草）示范推广项目（仪器设备） |  | 第 1 页 共 1 页
序号 | 汇总内容 |  | 金额(元) |  | 其中：暂估价(元)
一 | 分部分项工程费
1.1 | 组培室智能化控制系统
二 | 措施项目费
2.1 | 单价措施项目费
2.2 | 总价措施项目费
2.21 | 其中：安全文明施工费
三 | 其他项目费
3.1 | 暂列金额
3.2 | 暂估价
3.3 | 计日工
3.4 | 总承包服务费
四 | 规费
五 | 税前工程造价
六 | 税金
投标报价合计=一+二+三+四+六
注：本表适用于单位工程招标控制价或投标报价的汇总，如无单位工程划分，单项工程也使用本表汇总
表—04

## 表-08 分部分项工程和单价措施项目清单与计价表
分部分项工程和单价措施项目清单与计价表
工程名称：组培室智能化控制系统 |  |  |  | 标段：乌苏市巨菌草（饲料草）示范推广项目（仪器设备） |  |  |  | 第 1 页 共 3 页
序号 | 项目编码 | 项目名称 | 项目特征描述 |  | 计量单位 | 工程量 | 金额（元）
[7 empty] | 综合单价 |  | 合价 | 其中
暂估价
分部分项
组培室智能化控制系统
1 | 030504004001 | 系统软件 | 1.软件类别:组培中心培养室物联网温湿度监测平台系统 2.软件内容:用户登录、实时定位监测、实时总览监测、历史数据表格、历史数据图表、监测设备管理、系统管理 3.含安装，调试费用 |  | 套 | 1
2 | 030503006001 | 传感器 | 1.名称:温湿传感器 2.规格:低功耗无线传输 |  | 台 | 5
3 | 080609003001 | 网关设备 | 1.名称:高兼容物联网网关 |  | 台 | 1
4 | 040205020001 | 监控摄像机 | 1.类型:半球网络摄像机 2.规格、型号:200万 1/2.7" CMOS 臻全彩半球型网络摄像机支持Smart侦测：10项事件检测，1项异常检测最低照度: 彩色：0.0005 Lux @（F1.0，AGC ON）, 0Lux with Light宽动态: 120 dB调节角度: 水平：0°~360°，垂直：0°~75°，旋转：0°~360°景深范围：2.8 mm：1.7 m~∞ 4 mm：2.1 m~∞6 mm：3.5 m~∞ 焦距&视场角：2.8 mm，水平视场角：106.7°，垂直视场角：55.5°，对角视场角：126.5°4 mm，水平视场角：83.6°，垂直视场角：44.6°，对角视场角：99.1°6 mm，水平视场角：54.6°，垂直视场角：29.9°，对角视场角：63.3 |  | 台 | 22
本页小计
注：为计取规费等的使用，可在表中增设其中：“定额人工费”。
表—08
分部分项工程和单价措施项目清单与计价表
工程名称：组培室智能化控制系统 |  |  |  | 标段：乌苏市巨菌草（饲料草）示范推广项目（仪器设备） |  |  |  | 第 2 页 共 3 页
序号 | 项目编码 | 项目名称 | 项目特征描述 |  | 计量单位 | 工程量 | 金额（元）
[7 empty] | 综合单价 |  | 合价 | 其中
暂估价
°防补光过曝: 支持补光灯类型: 柔光灯补光距离: 最远可达30m最大图像尺寸: 1920 × 1080视频压缩标准: 主码流：H.265/H.264网络存储: 支持NAS（NFS，SMB/CIFS均支持）音频: 1个内置麦克风网络: 1个RJ45 10 M/100 M自适应以太网口启动及工作温湿度: -30 ℃~60 ℃，湿度小于95%（无凝结）供电方式: DC：12 V ±25%，支持防反接保护；PoE：802.3af，Class 3电流及功耗: DC：12 V，0.42 A，最大功耗：5 W；PoE：（802.3af，36 V to 57V），0.18 A to 0.12 A，最大功耗：6.5 W电源接口类型: Ø5.5 mm圆口产品尺寸:Ø129.2 × 97.1 mm包装尺寸: 165 × 165 × 115 mm设备重量: 410 g带包装重量: 680 g防护:IP66
5 | 031101001001 | 电源适配器 | 1.规格:国标,12V1A输出,Φ2.1圆头，桌面式，输入350mm,输出800mm 输入电压：AC170V~240V |  | 个 | 22
6 | 080606005001 | 录像、记录、存储设备 | 1.名称:硬盘录像机 2.规格:硬件规格： 3U标准机架式 2个HDMI，2个VGA,HDMI+VGA组内同源 16盘位，已内置2块8T AI盘 2个千兆网口 2个USB2.0接口、1个USB3.0接口 |  | 台 | 1
本页小计
注：为计取规费等的使用，可在表中增设其中：“定额人工费”。
表—08
分部分项工程和单价措施项目清单与计价表
工程名称：组培室智能化控制系统 |  |  |  | 标段：乌苏市巨菌草（饲料草）示范推广项目（仪器设备） |  |  |  | 第 3 页 共 3 页
序号 | 项目编码 | 项目名称 | 项目特征描述 |  | 计量单位 | 工程量 | 金额（元）
[7 empty] | 综合单价 |  | 合价 | 其中
暂估价
1个eSATA接口 报警IO：16进8出 支持RAID0、1、5、10，支持全局热备 软件性能： 输入带宽：320M 32路H.264、H.265混合接入 最大支持16×1080P解码 支持H.265、H.264解码 Smart 2.0/整机热备/ANR/智能检索/智能回放/车牌检索/人脸检索/热度图/客流量统计/分时段回放/超高倍速回放/双系统备份 3.含调试费
7 | 030502005001 | 双绞线缆 | 1.名称:五箱网线 2.规格:含调试费 |  | m | 500
8 | 030502001001 | 机柜、机架 |  |  | 台 | 1
9 | 080604010001 | 系统调试 | 1.类别:监控系统调试 |  | 系统 | 1
分部小计
分部小计
措施项目
分部小计
本页小计
合计
注：为计取规费等的使用，可在表中增设其中：“定额人工费”。
表—08

## 表-11 总价措施项目清单与计价表
总价措施项目清单与计价表
工程名称：组培室智能化控制系统 |  |  | 标段：乌苏市巨菌草（饲料草）示范推广项目（仪器设备） |  |  |  |  | 第 1 页 共 1 页
序号 | 项目编码 | 项目名称 |  | 计算基础 | 费率(%) | 金额(元) | 调整费率(%) |  | 调整后金额(元) | 备注
1 | 031302001001 | 安全文明施工
2 | 031302001002 | 其中：环境保护费、文明施工费、安全施工费 |  | 分部分项人工费+单价措施项目人工费 | 0
3 | 031302001003 | 其中：临时设施费 |  | 分部分项人工费+单价措施项目人工费 | 1.61
4 | 031302002001 | 夜间施工增加费 |  |  | 0 |  |  |  |  | 按实际发生计取，不发生不计取。
5 | 031302004001 | 二次搬运费 |  | 分部分项人工费+单价措施项目人工费 | 0
6 | 031302005001 | 冬雨季施工增加费 |  |  | 0 |  |  |  |  | 不发生不计取，在编制施工招标文件时依据工程实际情况，结合市场编制费用清单。
7 | 031302006001 | 已完工程及设备保护费 |  | 分部分项人工费+单价措施项目人工费 | 0.07
8 | 031301009001 | 特殊地区增加费 |  |  | 0 |  |  |  |  | 结合工程实际情况，按相关规定计取
9 | X031302008001 | 工程定位复测、点交清理费 |  | 分部分项人工费+单价措施项目人工费 | 0.27
10 | X031302010001 | 检验试验费
11 | X031302010002 | 其中：自检试验费 |  |  | 0
12 | X031302010003 | 其中：检验试验配合费 |  | 分部分项人工费+单价措施项目人工费 | 0.18
13 | 03B991 | 竣工档案编制费 |  | 分部分项人工费+单价措施项目人工费 | 0.32
合 计
编制人（造价人员）： | [7 empty] | 复核人（造价工程师）：
注：1.“计算基础”中安全文明施工费可为“定额基价”、“定额人工费”或“定额人工费+定额机械费”，其他项目可为“定额人工费”或“定额人工费+定额机械费”。 2.按施工方案计算的措施费，若无“计算基础”和“费率”的数值，也可只填“金额”数值，但应在备注栏说明施工方案出处或计算方法。
表-11

## 表-12 其他项目清单与计价汇总表
其他项目清单与计价汇总表
工程名称：组培室智能化控制系统 |  | 标段：乌苏市巨菌草（饲料草）示范推广项目（仪器设备） |  |  | 第 1 页 共 1 页
序号 | 项目名称 |  | 金额(元) | 结算金额(元) |  | 备注
1 | 暂列金额 |  |  |  |  | 明细详见表-12-1
2 | 暂估价
2.1 | 材料暂估价 |  | — |  |  | 明细详见表-12-2
2.2 | 专业工程暂估价 |  |  |  |  | 明细详见表-12-3
2.3 | 施工技术专项措施项目暂估价 |  |  |  |  | 明细详见表-12-7
3 | 计日工 |  |  |  |  | 明细详见表-12-4
4 | 总承包服务费 |  |  |  |  | 明细详见表-12-5
合 计 | [5 empty] | —
注：材料（工程设备）暂估单价进入清单项目综合单价，此处不汇总。
表-12

## 表-12-1 暂列金额明细表
暂列金额明细表
工程名称：组培室智能化控制系统 |  | 标段：乌苏市巨菌草（饲料草）示范推广项目（仪器设备） |  |  | 第 1 页 共 1 页
序号 | 项目名称 |  | 计量单位 | 暂定金额(元) |  | 备注
1
合 计 | [5 empty] | —
注：此表由招标人填写，如不能详列，也可只列暂列金额总额，投标人应将上述暂列金额计入投标总价中。
表—12—1

## 表-13 规费、税金项目清单与计价表
规费、税金项目计价表
工程名称：组培室智能化控制系统 |  | 标段：乌苏市巨菌草（饲料草）示范推广项目（仪器设备） |  |  | 第 1 页 共 1 页
序号 | 项目名称 |  | 计算基础 | 计算基数 |  | 计算费率(%) | 金额（元）
1 | 规费 |  | 社会保险费+住房公积金
1.1 | 社会保险费 |  | 养老保险费+失业保险费+医疗保险费+工伤保险费
1.11 | 养老保险费 |  | 分部分项人工费+单价措施项目人工费 |  |  | 7.13
1.12 | 失业保险费 |  | 分部分项人工费+单价措施项目人工费 |  |  | 0.28
1.13 | 医疗保险费 |  | 分部分项人工费+单价措施项目人工费 |  |  | 1.58
1.14 | 工伤保险费 |  | 分部分项人工费+单价措施项目人工费 |  |  | 0.19
1.2 | 住房公积金 |  | 分部分项人工费+单价措施项目人工费 |  |  | 1.05
2 | 税金 |  | 税前工程造价 |  |  | 9
合计
编制人（造价人员）： |  |  |  |  | 复核人（造价工程师）：
表-13