## 表-04 单位工程投标报价汇总表
单位工程投标报价汇总表
工程名称：设备电气安装工程 |  | 标段：乌苏市巨菌草（饲料草）示范推广项目（仪器设备） |  | 第 1 页 共 1 页
序号 | 汇总内容 |  | 金额(元) |  | 其中：暂估价(元)
一 | 分部分项工程费
1.1 | 配电部分(照明、插座等)
二 | 措施项目费
2.1 | 单价措施项目费
2.2 | 总价措施项目费
2.21 | 其中：安全文明施工费
三 | 其他项目费
3.1 | 暂列金额
3.2 | 暂估价
3.3 | 计日工
3.4 | 总承包服务费
四 | 规费
五 | 税前工程造价
六 | 税金
投标报价合计=一+二+三+四+六
注：本表适用于单位工程招标控制价或投标报价的汇总，如无单位工程划分，单项工程也使用本表汇总
表—04

## 表-08 分部分项工程和单价措施项目清单与计价表
分部分项工程和单价措施项目清单与计价表
工程名称：设备电气安装工程 |  |  |  | 标段：乌苏市巨菌草（饲料草）示范推广项目（仪器设备） |  |  |  | 第 1 页 共 3 页
序号 | 项目编码 | 项目名称 | 项目特征描述 |  | 计量单位 | 工程量 | 金额（元）
[7 empty] | 综合单价 |  | 合价 | 其中
暂估价
分部分项
配电部分(照明、插座等)
1 | 030404017001 | 总配电箱 | 1.规格:标配正泰断路器及配件 2.能够有效抵御生物医药净化实验室消毒剂的腐蚀，能够抵御甲醛、臭氧等强氧化剂的长期腐蚀，配电箱安装于彩钢板回风夹墙处时需加独立隔板，无回风夹墙时需设置专用电气夹墙 |  | 套 | 1
2 | 030412001001 | 光谱灯 | 1.名称:光谱灯 2.型号:现场自定 |  | 套 | 80
3 | 030412001002 | 密闭洁净灯（防水防尘） | 1.名称:密闭洁净灯（防水防尘） 2.型号:220V,32W |  | 套 | 40
4 | 030412001003 | 紫外线消毒灯 | 1.名称:紫外线消毒灯 2.型号:220V,32W |  | 套 | 3
5 | 030404033001 | 换气扇 | 1.名称:换气扇 2.型号:15W |  | 台 | 2
6 | 030412003001 | 安全出口指示灯 | 1.型号:电压：220v,功率：3w，应急时间≥90分钟 2.能够有效抵御生物医药净化实验室消毒剂的腐蚀，能够抵御甲醛、臭氧等强氧化剂的长期腐蚀，超薄发光二极管灯 3.安装部位:内嵌式安装 |  | 套 | 5
7 | 030404034001 | 照明开关 | 1.型号:220V 10A 2.规格:正泰电器能够有效抵御生物医药净化实验室消毒剂的腐蚀，能够抵御甲醛、臭氧等强氧化剂的长期腐蚀 |  | 个 | 7
8 | 030404035001 | 插座 | 1.规格:5孔插座，220V 10A 2.能够有效抵御生物医药净化实验室消毒剂的腐蚀，能够抵御甲醛、臭氧等强氧化剂的长期 |  | 个 | 17
本页小计
注：为计取规费等的使用，可在表中增设其中：“定额人工费”。
表—08
分部分项工程和单价措施项目清单与计价表
工程名称：设备电气安装工程 |  |  |  | 标段：乌苏市巨菌草（饲料草）示范推广项目（仪器设备） |  |  |  | 第 2 页 共 3 页
序号 | 项目编码 | 项目名称 | 项目特征描述 |  | 计量单位 | 工程量 | 金额（元）
[7 empty] | 综合单价 |  | 合价 | 其中
暂估价
腐蚀
9 | 030507008001 | 监控摄像设备 | 1.名称:高清监控 2.安装方式:吊顶下0.2m |  | 台 | 4
10 | 030411001001 | 配管 | 1.材质:Φ20 电缆电线穿线管采用联塑PE管 |  | m | 395
11 | 030411004001 | 配线 | 1.型号:（国标）BV-1.5mm2，符合 GB/T12706、GB12666 等国家标准，电缆电线采用优质铜材，含铜量不低于 99.9%。 |  | m | 200
12 | 030411004002 | 配线 | 1.型号:（国标）BV-2.5mm2，符合 GB/T12706、GB12666 等国家标准，电缆电线采用优质铜材，含铜量不低于 99.9%。 |  | m | 315
13 | 030411004003 | 配线 | 1.型号:（国标）BV-4mm2，符合 GB/T12706、GB12666 等国家标准，电缆电线采用优质铜材，含铜量不低于 99.9%。 |  | m | 200
14 | 030411006001 | 接线盒 | 1.名称:阻燃塑料接线盒 2.材质:86型 |  | 个 | 120
15 | 030414002001 | 送配电装置系统 | [项目特征] 1.名称:送配电装置系统 2.电压等级(kV):1 KV以下 [工作内容] 1.系统调试 |  | 系统 | 2
16 | 030408001001 | 电力电缆 | 1.名称:YJV22-4*95电力电缆 |  | m | 15
17 | 030408003001 | 电缆保护管 | 1.名称:电缆保护管 2.材质:钢管 3.规格:SC100 4.敷设方式:埋地 |  | m | 22.3
18 | 030409003001 | 避雷引下线 | 1.名称:避雷引下线 2.材质:利用建筑主筋 3.规格:作为防雷引下 |  | m | 60
本页小计
注：为计取规费等的使用，可在表中增设其中：“定额人工费”。
表—08
分部分项工程和单价措施项目清单与计价表
工程名称：设备电气安装工程 |  |  |  | 标段：乌苏市巨菌草（饲料草）示范推广项目（仪器设备） |  |  |  | 第 3 页 共 3 页
序号 | 项目编码 | 项目名称 | 项目特征描述 |  | 计量单位 | 工程量 | 金额（元）
[7 empty] | 综合单价 |  | 合价 | 其中
暂估价
线的钢筋(钢筋大于φ16以上为两根以上,小于φ16,大于φ10为四根以上,绑扎或焊接),上部与接闪器连接,下部与接地装置连接。 4.断接卡子、箱材质、规格:断接卡子、箱材质、规格:符合规范要求
19 | 030409005001 | 避雷网 | 1.名称:避雷网 2.规格：Φ10热镀锌圆钢 |  | m | 82.8
20 | 030409002001 | 接地母线 |  |  | m | 90
21 | 030409001001 | 接地极 |  |  | 根 | 8
22 | 030411003001 | 桥架 | 1.名称:金属桥架 2.型号:300*150 |  | m | 21
23 | 031002001001 | 桥架支架 | 1.材质:型钢 |  | kg | 80
24 | 030414011001 | 接地装置 | 1.名称:接地装置 |  | 系统 | 1
分部小计
分部小计
措施项目
1 | 031301017001 | 脚手架搭拆 |  |  | 项 | 1
分部小计
本页小计
合计
注：为计取规费等的使用，可在表中增设其中：“定额人工费”。
表—08

## 表-11 总价措施项目清单与计价表
总价措施项目清单与计价表
工程名称：设备电气安装工程 |  |  | 标段：乌苏市巨菌草（饲料草）示范推广项目（仪器设备） |  |  |  |  | 第 1 页 共 1 页
序号 | 项目编码 | 项目名称 |  | 计算基础 | 费率(%) | 金额(元) | 调整费率(%) |  | 调整后金额(元) | 备注
1 | 031302001001 | 安全文明施工
2 | 031302001002 | 其中：环境保护费、文明施工费、安全施工费 |  | 分部分项人工费+单价措施项目人工费 | 0
3 | 031302001003 | 其中：临时设施费 |  | 分部分项人工费+单价措施项目人工费 | 1.61
4 | 031302002001 | 夜间施工增加费 |  |  | 0 |  |  |  |  | 按实际发生计取，不发生不计取。
5 | 031302004001 | 二次搬运费 |  | 分部分项人工费+单价措施项目人工费 | 0
6 | 031302005001 | 冬雨季施工增加费 |  |  | 0 |  |  |  |  | 不发生不计取，在编制施工招标文件时依据工程实际情况，结合市场编制费用清单。
7 | 031302006001 | 已完工程及设备保护费 |  | 分部分项人工费+单价措施项目人工费 | 0.07
8 | 031301009001 | 特殊地区增加费 |  |  | 0 |  |  |  |  | 结合工程实际情况，按相关规定计取
9 | X031302008001 | 工程定位复测、点交清理费 |  | 分部分项人工费+单价措施项目人工费 | 0.27
10 | X031302010001 | 检验试验费
11 | X031302010002 | 其中：自检试验费 |  |  | 0
12 | X031302010003 | 其中：检验试验配合费 |  | 分部分项人工费+单价措施项目人工费 | 0.18
13 | 03B991 | 竣工档案编制费 |  | 分部分项人工费+单价措施项目人工费 | 0.32
合 计
编制人（造价人员）： | [7 empty] | 复核人（造价工程师）：
注：1.“计算基础”中安全文明施工费可为“定额基价”、“定额人工费”或“定额人工费+定额机械费”，其他项目可为“定额人工费”或“定额人工费+定额机械费”。 2.按施工方案计算的措施费，若无“计算基础”和“费率”的数值，也可只填“金额”数值，但应在备注栏说明施工方案出处或计算方法。
表-11

## 表-12 其他项目清单与计价汇总表
其他项目清单与计价汇总表
工程名称：设备电气安装工程 |  | 标段：乌苏市巨菌草（饲料草）示范推广项目（仪器设备） |  |  | 第 1 页 共 1 页
序号 | 项目名称 |  | 金额(元) | 结算金额(元) |  | 备注
1 | 暂列金额 |  |  |  |  | 明细详见表-12-1
2 | 暂估价
2.1 | 材料暂估价 |  | — |  |  | 明细详见表-12-2
2.2 | 专业工程暂估价 |  |  |  |  | 明细详见表-12-3
2.3 | 施工技术专项措施项目暂估价 |  |  |  |  | 明细详见表-12-7
3 | 计日工 |  |  |  |  | 明细详见表-12-4
4 | 总承包服务费 |  |  |  |  | 明细详见表-12-5
合 计 | [5 empty] | —
注：材料（工程设备）暂估单价进入清单项目综合单价，此处不汇总。
表-12

## 表-12-1 暂列金额明细表
暂列金额明细表
工程名称：设备电气安装工程 |  | 标段：乌苏市巨菌草（饲料草）示范推广项目（仪器设备） |  |  | 第 1 页 共 1 页
序号 | 项目名称 |  | 计量单位 | 暂定金额(元) |  | 备注
1
合 计 | [5 empty] | —
注：此表由招标人填写，如不能详列，也可只列暂列金额总额，投标人应将上述暂列金额计入投标总价中。
表—12—1

## 表-13 规费、税金项目清单与计价表
规费、税金项目计价表
工程名称：设备电气安装工程 |  | 标段：乌苏市巨菌草（饲料草）示范推广项目（仪器设备） |  |  | 第 1 页 共 1 页
序号 | 项目名称 |  | 计算基础 | 计算基数 |  | 计算费率(%) | 金额（元）
1 | 规费 |  | 社会保险费+住房公积金
1.1 | 社会保险费 |  | 养老保险费+失业保险费+医疗保险费+工伤保险费
1.11 | 养老保险费 |  | 分部分项人工费+单价措施项目人工费 |  |  | 7.13
1.12 | 失业保险费 |  | 分部分项人工费+单价措施项目人工费 |  |  | 0.28
1.13 | 医疗保险费 |  | 分部分项人工费+单价措施项目人工费 |  |  | 1.58
1.14 | 工伤保险费 |  | 分部分项人工费+单价措施项目人工费 |  |  | 0.19
1.2 | 住房公积金 |  | 分部分项人工费+单价措施项目人工费 |  |  | 1.05
2 | 税金 |  | 税前工程造价 |  |  | 9
合计
编制人（造价人员）： |  |  |  |  | 复核人（造价工程师）：
表-13