## 室内侧屏及校门边屏
呼图壁县第一中学学术报告厅侧屏
填表人： |  |  |  | 分管领导签字： |  |  | 时间： | 时间：
侧屏一：2.56*7.04=18.02㎡*2块（可移动）
屏体净显示面积(㎡) |  |  | 18.0224 | 屏体含包边面积(㎡) | 18.9924 | 显示箱体数量(pcs) |  | 352 | 屏体分辨率(dots) |  | 2883584
宽(m) |  |  | 2.56 | 宽(m) | 2.66 | 宽(pcs) |  | 8 | 宽(dots) |  | 1024
高(m) |  |  | 7.04 | 高(m) | 7.14 | 高(pcs) |  | 44 | 高(dots) |  | 2816
侧屏二：2.56*6.4=16.38㎡*2块（可移动）
屏体净显示面积(㎡) |  |  | 16.384 | 屏体含包边面积(㎡) | 17.29 | 显示箱体数量(pcs) |  | 320 | 屏体分辨率(dots) |  | 2621440
宽(m) |  |  | 2.56 | 宽(m) | 2.66 | 宽(pcs) |  | 8 | 宽(dots) |  | 1024
高(m) |  |  | 6.4 | 高(m) | 6.5 | 高(pcs) |  | 40 | 高(dots) |  | 2560
项目名称 | 序号 | 设备名称 | 型号规格 | 技术参数 |  | 品牌 | 数量 | 单位 | 单价 | 总价 | 备注
侧屏一 | 1 | 全彩 LED显示模组 |  | 1、投标产品LED像素点间距≤2.5mm，每个像素点采用1纯红1纯绿1纯蓝三像素，SMD三合一封装。 2、显示屏有效显示尺寸：宽≥2.56m*高≥7.04m，2块，投标方也可根据自身产品尺寸进行拼接，但是设计显示尺寸长和宽均不得小于规定长宽，误差范围不超过2％。 3、投标产品单元尺寸：320mm*160mm；像素密度：≥160000点/㎡;屏体正面为哑黑处理，反光率≤2%；衰减率（长期工作）＜15%。 4、投标产品支持前拆前维护和后拆后维护功能，支持用户级模组前维护方式,可在正面拆卸、安装，支持带电维护,热插拔,维护时间不超过10秒，支持单点维修更换。 5、投标产品盲点率≤0.00001，无常亮点；LED显示屏整屏像素失控率小于0.000001，且区域像素失控率小于0.000003，无连续失控点。LED显示屏整屏平整度≤0.05mm，单元平整度≤0.05mm；模组间缝隙≤0.10mm；灰度等级8-16bit灰度任意调节；电流增益调节级别≥8位。 6、LED 显示屏系统具有大屏幕亮暗线修复、隐亮消除功能，从软件、硬件两方面彻底改善困扰小间距 LED的低亮高灰问题及安装精度造成的亮、暗线问题。 7、PCB采用FR-4材质，灯驱合一，电路采用多层设计，符合多层电路板沉金工艺设计，具有消隐，节能处理，EMC处理，保证单模块的稳定性和抗氧化性。 8、LED显示屏100%亮度，灰度等级为≥16bit；70%亮度，灰度等级为≥14bit；50%亮度，灰度等级为≥13bit；20%亮度，灰度等级为≥12bit。 9、LED显示屏色彩16Bit，281万亿色，色域覆盖率100%，NTSC色域覆盖率≥120% 上，YLV（PAL）色域覆盖率≥170%，支持BT.2020、DCI.P3、BT.709、sRGB等多种色域转换。 10、投标产品换帧频率50/60Hz；刷新率≥3840Hz；响应时间纳秒级，急速响应不拖尾、无鬼影；白平衡亮度≥600cd/㎡；亮度均匀性≥99%；色度均匀性≤±0.001Cx、Cy之内；对比度≥4000：1；模组机械强度≥25MP；拉伸强度≥50MP；缺口冲击强度≥7KJ/m²，符合标准。水平和垂直视角≥170°。 11、支持单点检测逐点校正功能，单点亮度校正，单点颜色校正；支持多bin色度校正，校正数据存储在模组里，采用色彩管理系统，在LED控制系统对视频解码后，添加二次过滤显示算法，对显示屏每一个发光二极管进行逐点14位颜色校正；依据SJ/T 11590-2016规定，LED显示屏图像质量主观评价优级。 12.、电气参数：峰值功耗600W/m²，平均功耗<300W/m²；支持模组供电电压≤DC4.2~5V。 13、LED显示屏无鬼影和拖尾现象，符合SJ/T 11141-2012《LED显示屏通用规范》、SJ/T 11281-2007《发光二极管（LED）显示屏测试方法》。 14、LED显示屏可支持灯板表面进行AOB处理，有致密性纳米涂层，有效隔绝水汽，对灯珠形成有效防护，可支持喷墨工艺，且低反射率的LED灯板。 15、LED显示屏具有显示模式调节功能，亮度0-600cd/㎡可调，256级无灰度损失调节，可通过定时器或传感器调节；色温2000K-18000K连续可调；色温为6500K 时，100%、75%、50%、25%四档电平白场调节色温误差<100K，亮度、灰度、色温可有手动、自动、软件三种调节方式具有调节亮、暗线功能。 16、振动测试对产品10~55Hz，振幅0.35mm，3个轴向，每一轴向循环50次，每次时间5min，试验后产品无异常。 17、冲击试验对产品进行150m/s²，11ms，6个面各三次冲击试验，试验后产品无异常。 18、接口模组电源接口采用4P接插头,兔工具维护,同时有防呆设计,预防接错电源线短路而导致的烧毁模组行为。 19、PB焊盘采用 OSP工艺处理，充分保证单模块 安装的稳定性和抗氧化性，GB/T 5169.16-2017《电工电子产品着火危险试验 第 16 部分：试验火焰50W 水平 与垂直火焰试验方法》对样品进行防火测试；产品整机阻燃防护等级达到V-0级。产品选用的PCB阻燃防护等级达到V-0级。 20、具有电源过流、短路、过压、欠压、断电保护功能，分布上电措施；防潮、防尘、防高温、防腐蚀、防燃烧、防静电、防电磁干扰、抗震动等功能；阻燃系统具有烟雾报警和温升报警功能；具有动态扫描方式LED显示屏驱动电路保护功能。 21、高温产品放入60℃±3℃环境中，通电连续工作48小时，试验过程中样品能正常工作，外观应无明显变形、损伤。 22、低温产品放入-20℃±3℃环境中，通电连续工作48小时，试验过程中样品能正常工作，外观应无明显变形、损伤。 23、恒定湿热产品放入70℃±3℃，85%±3%HR环境中，放置48小时，试验后样品能正常工作，外观应无明显变形、损伤。 24、高温贮存产品放入70℃±3℃环境中，放置48小时，再恢复到常温，试验后样品能正常工作，外观应无明显变形、损伤。 25、低温贮存产品放入-30℃士3℃环境中，放置48小时，试验后样品能正常工作，外观应无明显变形、损伤。 26、恒定湿热贮存产品放入70℃±3℃，85%±3%HR环境中，放置48 小时，再恢复到常温，产品外观结构和功能均能正常工作。 27、对地漏电流组成LED显示屏的显示模组的对地漏电流应不超过3mA/m²（交流有效值）。 28、静电放电抗扰度试验试验条件：接触放电：士6kV，空气放电：±8kV，试验后，设备功能正常。 29、射频电磁场辐射抗扰度试验试验条件：3W/m，1kHz 调制信号，射频电磁场辐射，80%调制度，试验后，设备功能正常。 30、脉冲群测试依据GB/T 17618-2015规定，进行脉冲群测试，电源端口4kV，试验后，设备功能正常。 ★31、真实性：1．以上功能及参数均依据国家标准或标准测试方法检验符合，需提供产品检测报告证明真实性，检测报告加盖产品生产厂家鲜章有效。★2. 需提供LED生产厂商针对此项目出具的原厂项目授权书及售后服务承诺函，若未能提供则无效。 ★32、所投产品通过CCC中国国家强制性产品认证，并提供相关证明材料。 ★33、所投设备制造商具有电子与智能化工程专业承包一级证书；钢结构工程专业承包贰级证书，出示证明材料并加盖厂家公章； ★34、所投设备制造商具有售后服务持续改进能力评价证书，出示证明材料并加盖厂家公章； ★35、所投设备制造商具有信息系统建设服务能力CS4级以上证书，出示证明材料并加盖厂家公章； ★36、为保证LED显示屏产品在供应链的过程中保障供应链的安全，所投 LED 显示屏具有符合依据《供应链安全管理体系ISO28000:2007》的标准，提供供应链安全管理体系认证证书，证书体系覆盖范围适用于大屏拼接及显示系统的供应链安全管理，并提供证明材料； ★37、显示屏制造商提供根据《信用评级业管理暂行办法》及信用等级评估标准获得的AAA级信用等级证书，提供相关材料并加盖制造商公章； ★38、投标产品厂家具有视觉低疲劳电子产品认证证书。 |  |  | 36.0448 | 平方 |  | 0
| 2 | LED显示屏开关电源 |  | 1.标准超薄产品，高度30mm 2.-20~+70℃工作温度 3.短路/过载 4.100%满载老化 5.效率高、高可靠性 6.应用领域：LED发光字、广告显示屏、商业屏、广告牌、户外商显等 7.输入电压范围：180～264VAC，输出电压有2.8V、3.3V、3.8V、4.2V、4.5V、5V等，可适用于LED显示屏、LED指示灯等多种LED显示领域 8.电压范围 180～264VAC 9.输入电流 230VAC/2.5A 10.效率≥86% 11.频率范围 47～63HZ 12.泄漏电流 <1mA/240VAC 13.浪涌电流 冷启动 60A/230VAC 14.直流电压 5V 15.额定电流 40A 16.功 率 200W ★为保证配电系统的稳定性，提供产品CQC认证证书证明。 |  |  | 118 | 台 |  | 0
| 3 | LED显示屏接收卡 |  | 1.单卡最大带载 ≧512×384像素，最多支持 32 组RGB 并行数据； 2.采用 16个标准HUB75接口，具有高稳定性和高可靠性，适用于多种环境的搭建； 3.支持逐点亮色度校正，可以对每个灯点的亮度和色度进行校正，有效消除色差，使整屏的亮度和色度达到高度均匀一致，提高显示屏的画质 4.快速亮暗线调节在调试软件上进行快速亮暗线调节，快速解决因箱体及模组拼接造成的显示屏亮暗线，调节过程中即时生效，简单易用。 5.配合支持 3D 功能的独立主控，在软件或独立主控的操作面板上开启 3D 功能，并设置 3D 参数，使画面显示 3D 效果。 6.可以将指定图片设置为显示屏的开机、网线断开或无视频源信号时的画面或者最后一帧画面 7.★可以监测自身的温度和电压，无需其他外设，在软件上可以查看接收卡的温度和电压，检测发送设备与接收卡间或接收卡与接收卡间的网络通讯质量，记录错误包数，协助排除网络通讯隐患，（响应条件 需要提供第三方检测机构出具的CNAS、 CMA、ilac-MRA的检测报告 ） 8.支持5pin 液晶模块，用于显示接收卡的温度、电压、单次运行时间和总运行时间。支持千兆网，可通过网线直接连接PC端进行调试和显示，无需发送卡； 9.支持误码率监测接收卡间通讯时传输链路上的数据丢包情况； 10.支持可以回读接收卡的固件程序并保存到本地，软件可以回读接收卡配置参数并保存到本地 11.通过主备冗余机制增加接收卡间网线级联的可靠性。主备级联线路中，当其中一条线路出现故障时，另一条线路会即时工作，保证显示屏正常工作 12.通过软件在接收卡上保存两份接收卡配置参数，其中一份作为备份参数， 13.通过电源指示灯和状态指示灯不同闪烁状态可以判断，屏体工作状态，无需软件 14.★可配合多功能卡，实现当温度高于设定值时，自动断电，或打开风扇空调降低温度，保证屏体安全（响应条件 需要提供第三方检测机构出具的CNAS、 CMA、ilac-MRA的检测报告） 15.★为保证产品的智能化，需提供智能LED显示屏运行状态监控系统和监控方法相关证书复印件； |  |  | 88 | 张 |  | 0
侧屏二 | 1 | 全彩 LED显示模组 |  | 1、投标产品LED像素点间距≤2.5mm，每个像素点采用1纯红1纯绿1纯蓝三像素，SMD三合一封装。 2、显示屏有效显示尺寸：宽≥2.56m*高≥6.4m，2块，投标方也可根据自身产品尺寸进行拼接，但是设计显示尺寸长和宽均不得小于规定长宽，误差范围不超过2％。 3、投标产品单元尺寸：320mm*160mm；像素密度：≥160000点/㎡;屏体正面为哑黑处理，反光率≤2%；衰减率（长期工作）＜15%。 4、投标产品支持前拆前维护和后拆后维护功能，支持用户级模组前维护方式,可在正面拆卸、安装，支持带电维护,热插拔,维护时间不超过10秒，支持单点维修更换。 5、投标产品盲点率≤0.00001，无常亮点；LED显示屏整屏像素失控率小于0.000001，且区域像素失控率小于0.000003，无连续失控点。LED显示屏整屏平整度≤0.05mm，单元平整度≤0.05mm；模组间缝隙≤0.10mm；灰度等级8-16bit灰度任意调节；电流增益调节级别≥8位。 6、LED 显示屏系统具有大屏幕亮暗线修复、隐亮消除功能，从软件、硬件两方面彻底改善困扰小间距 LED的低亮高灰问题及安装精度造成的亮、暗线问题。 7、PCB采用FR-4材质，灯驱合一，电路采用多层设计，符合多层电路板沉金工艺设计，具有消隐，节能处理，EMC处理，保证单模块的稳定性和抗氧化性。 8、LED显示屏100%亮度，灰度等级为≥16bit；70%亮度，灰度等级为≥14bit；50%亮度，灰度等级为≥13bit；20%亮度，灰度等级为≥12bit。 9、LED显示屏色彩16Bit，281万亿色，色域覆盖率100%，NTSC色域覆盖率≥120% 上，YLV（PAL）色域覆盖率≥170%，支持BT.2020、DCI.P3、BT.709、sRGB等多种色域转换。 10、投标产品换帧频率50/60Hz；刷新率≥3840Hz；响应时间纳秒级，急速响应不拖尾、无鬼影；白平衡亮度≥600cd/㎡；亮度均匀性≥99%；色度均匀性≤±0.001Cx、Cy之内；对比度≥4000：1；模组机械强度≥25MP；拉伸强度≥50MP；缺口冲击强度≥7KJ/m²，符合标准。水平和垂直视角≥170°。 11、支持单点检测逐点校正功能，单点亮度校正，单点颜色校正；支持多bin色度校正，校正数据存储在模组里，采用色彩管理系统，在LED控制系统对视频解码后，添加二次过滤显示算法，对显示屏每一个发光二极管进行逐点14位颜色校正；依据SJ/T 11590-2016规定，LED显示屏图像质量主观评价优级。 12.、电气参数：峰值功耗600W/m²，平均功耗<300W/m²；支持模组供电电压≤DC4.2~5V。 13、LED显示屏无鬼影和拖尾现象，符合SJ/T 11141-2012《LED显示屏通用规范》、SJ/T 11281-2007《发光二极管（LED）显示屏测试方法》。 14、LED显示屏可支持灯板表面进行AOB处理，有致密性纳米涂层，有效隔绝水汽，对灯珠形成有效防护，可支持喷墨工艺，且低反射率的LED灯板。 15、LED显示屏具有显示模式调节功能，亮度0-600cd/㎡可调，256级无灰度损失调节，可通过定时器或传感器调节；色温2000K-18000K连续可调；色温为6500K 时，100%、75%、50%、25%四档电平白场调节色温误差<100K，亮度、灰度、色温可有手动、自动、软件三种调节方式具有调节亮、暗线功能。 16、振动测试对产品10~55Hz，振幅0.35mm，3个轴向，每一轴向循环50次，每次时间5min，试验后产品无异常。 17、冲击试验对产品进行150m/s²，11ms，6个面各三次冲击试验，试验后产品无异常。 18、接口模组电源接口采用4P接插头,兔工具维护,同时有防呆设计,预防接错电源线短路而导致的烧毁模组行为。 19、PB焊盘采用 OSP工艺处理，充分保证单模块 安装的稳定性和抗氧化性，GB/T 5169.16-2017《电工电子产品着火危险试验 第 16 部分：试验火焰50W 水平 与垂直火焰试验方法》对样品进行防火测试；产品整机阻燃防护等级达到V-0级。产品选用的PCB阻燃防护等级达到V-0级。 20、具有电源过流、短路、过压、欠压、断电保护功能，分布上电措施；防潮、防尘、防高温、防腐蚀、防燃烧、防静电、防电磁干扰、抗震动等功能；阻燃系统具有烟雾报警和温升报警功能；具有动态扫描方式LED显示屏驱动电路保护功能。 21、高温产品放入60℃±3℃环境中，通电连续工作48小时，试验过程中样品能正常工作，外观应无明显变形、损伤。 22、低温产品放入-20℃±3℃环境中，通电连续工作48小时，试验过程中样品能正常工作，外观应无明显变形、损伤。 23、恒定湿热产品放入70℃±3℃，85%±3%HR环境中，放置48小时，试验后样品能正常工作，外观应无明显变形、损伤。 24、高温贮存产品放入70℃±3℃环境中，放置48小时，再恢复到常温，试验后样品能正常工作，外观应无明显变形、损伤。 25、低温贮存产品放入-30℃士3℃环境中，放置48小时，试验后样品能正常工作，外观应无明显变形、损伤。 26、恒定湿热贮存产品放入70℃±3℃，85%±3%HR环境中，放置48 小时，再恢复到常温，产品外观结构和功能均能正常工作。 27、对地漏电流组成LED显示屏的显示模组的对地漏电流应不超过3mA/m²（交流有效值）。 28、静电放电抗扰度试验试验条件：接触放电：士6kV，空气放电：±8kV，试验后，设备功能正常。 29、射频电磁场辐射抗扰度试验试验条件：3W/m，1kHz 调制信号，射频电磁场辐射，80%调制度，试验后，设备功能正常。 30、脉冲群测试依据GB/T 17618-2015规定，进行脉冲群测试，电源端口4kV，试验后，设备功能正常。 ★31、真实性：1．以上功能及参数均依据国家标准或标准测试方法检验符合，需提供产品检测报告证明真实性，检测报告加盖产品生产厂家鲜章有效。★2. 需提供LED生产厂商针对此项目出具的原厂项目授权书及售后服务承诺函，若未能提供则无效。 ★32、所投产品通过CCC中国国家强制性产品认证，并提供相关证明材料。 ★33、所投设备制造商具有电子与智能化工程专业承包一级证书；钢结构工程专业承包贰级证书，出示证明材料并加盖厂家公章； ★34、所投设备制造商具有售后服务持续改进能力评价证书，出示证明材料并加盖厂家公章； ★35、所投设备制造商具有信息系统建设服务能力CS4级以上证书，出示证明材料并加盖厂家公章； ★36、为保证LED显示屏产品在供应链的过程中保障供应链的安全，所投 LED 显示屏具有符合依据《供应链安全管理体系ISO28000:2007》的标准，提供供应链安全管理体系认证证书，证书体系覆盖范围适用于大屏拼接及显示系统的供应链安全管理，并提供证明材料； ★37、显示屏制造商提供根据《信用评级业管理暂行办法》及信用等级评估标准获得的AAA级信用等级证书，提供相关材料并加盖制造商公章； ★38、投标产品厂家具有视觉低疲劳电子产品认证证书。 |  |  | 32.768 | 平方 |  | 0
| 2 | LED显示屏开关电源 |  | 1.标准超薄产品，高度30mm 2.-20~+70℃工作温度 3.短路/过载 4.100%满载老化 5.效率高、高可靠性 6.应用领域：LED发光字、广告显示屏、商业屏、广告牌、户外商显等 7.输入电压范围：180～264VAC，输出电压有2.8V、3.3V、3.8V、4.2V、4.5V、5V等，可适用于LED显示屏、LED指示灯等多种LED显示领域 8.电压范围 180～264VAC 9.输入电流 230VAC/2.5A 10.效率≥86% 11.频率范围 47～63HZ 12.泄漏电流 <1mA/240VAC 13.浪涌电流 冷启动 60A/230VAC 14.直流电压 5V 15.额定电流 40A 16.功 率 200W ★为保证配电系统的稳定性，提供产品CQC认证证书证明。 |  |  | 108 | 台 |  | 0
| 3 | LED显示屏接收卡 |  | 1.单卡最大带载 ≧512×384像素，最多支持 32 组RGB 并行数据； 2.采用 16个标准HUB75接口，具有高稳定性和高可靠性，适用于多种环境的搭建； 3.支持逐点亮色度校正，可以对每个灯点的亮度和色度进行校正，有效消除色差，使整屏的亮度和色度达到高度均匀一致，提高显示屏的画质 4.快速亮暗线调节在调试软件上进行快速亮暗线调节，快速解决因箱体及模组拼接造成的显示屏亮暗线，调节过程中即时生效，简单易用。 5.配合支持 3D 功能的独立主控，在软件或独立主控的操作面板上开启 3D 功能，并设置 3D 参数，使画面显示 3D 效果。 6.可以将指定图片设置为显示屏的开机、网线断开或无视频源信号时的画面或者最后一帧画面 7.★可以监测自身的温度和电压，无需其他外设，在软件上可以查看接收卡的温度和电压，检测发送设备与接收卡间或接收卡与接收卡间的网络通讯质量，记录错误包数，协助排除网络通讯隐患，（响应条件 需要提供第三方检测机构出具的CNAS、 CMA、ilac-MRA的检测报告 ） 8.支持5pin 液晶模块，用于显示接收卡的温度、电压、单次运行时间和总运行时间。支持千兆网，可通过网线直接连接PC端进行调试和显示，无需发送卡； 9.支持误码率监测接收卡间通讯时传输链路上的数据丢包情况； 10.支持可以回读接收卡的固件程序并保存到本地，软件可以回读接收卡配置参数并保存到本地 11.通过主备冗余机制增加接收卡间网线级联的可靠性。主备级联线路中，当其中一条线路出现故障时，另一条线路会即时工作，保证显示屏正常工作 12.通过软件在接收卡上保存两份接收卡配置参数，其中一份作为备份参数， 13.通过电源指示灯和状态指示灯不同闪烁状态可以判断，屏体工作状态，无需软件 14.★可配合多功能卡，实现当温度高于设定值时，自动断电，或打开风扇空调降低温度，保证屏体安全（响应条件 需要提供第三方检测机构出具的CNAS、 CMA、ilac-MRA的检测报告） 15.★为保证产品的智能化，需提供智能LED显示屏运行状态监控系统和监控方法相关证书复印件； |  |  | 80 | 张 |  | 0
控制 系统 | 4 | 网口输出卡 |  | LED 拼接发送卡，最大带载 1300 万像素点，极限宽度 10752 像素，极限高度 10752 像素。 单张卡安装时占用两张其他类型卡位置。 20×RJ45 千兆网口。 当输出位深为 8bit 时，单网口最大带载 65 万像素点。 当输出位深为 10bit 时，单网口最大带载 32 万像素点。 支持网口间备份 |  |  | 1 | 张 |  | 0
配电 系统 | 5 | LED显示屏智能配电箱 |  | 功能特点：1、额定功率：60KW 2、配电柜输入电压为交流380V±15%，工频50Hz。具有过压、浪涌、短路、过流、过载、漏电等保护功能。 3、内置避雷器，具有避雷防雷功能。 4、配电柜含多功能卡控制，具有远程控制功能。 5、可以通过LED显示屏智慧控制系统软件实现远程开关电箱、远程通讯、电源监视、温度监控、消防监控等操作。 |  |  | 1 | 台 |  | 0 | 按屏体总功率选配配电柜 （屏体功率详见参数）
| 6 |  |  | 具有多种辅助功能的多功能卡，具如下特点： 1) 使用 RS232 串口或千兆网口通信； 2) 支持用网口级联在接收卡之间或最后； 3) 具有定时功能，可以替代定时器和延时器； 4) 支持配电箱温度检测； 5) 支持配电箱湿度检测； 6) 支持音频输出； 7) 支持接 4 路光探头实现自动亮度调节； 8) 支持外接温度模块； 9) 支持 8 路电源开关控制。 |  |  | 1 | 张 |  | 0 | 选配
辅材 | 9 | LED显示屏辅材 |  | 辅材物料标准： （1）开关电源三芯线226根 （2）接收卡网线155根 （3）接收卡电源线170根 （4）强磁5500颗 |  |  | 1 | 套 |  | 0
| 10 | LED显示屏备品 |  | 辅材物料标准： （1）同批次模组12张 （2）备用电源4台 （3）备用接收卡4张 |  |  | 1 | 套 |  | 0
小计 | [9 empty] | 0
线材 | 1 | LED显示屏线材 | 主电缆 | YJV4*35+1*16mm² |  | 国标 | 100 | 米 |  | 0
| 2 |  | 信号线 | 信号线，分电源线 |  | 国标 | 1 | 批 |  | 0
结构 安装 | 3 | 屏体安装 | 定制 | 1.安装结构能满足LED高清显示屏的整体均匀平滑要求，结构应便于安装和调试。 2. 所有材料采用国家标准材料施工制作，定制装置，结构框架。 ★3.由显示屏厂家专业技术人员进行施工，显示屏厂家需具有电子与智能化壹级承包资质认证，提供资质证书复印件并加盖厂商公章 |  | / | 68.8128 | 平方 |  | 0
| 4 | 装饰包边 | 定制 | 1）背面铝塑板包边 |  | / | 68.8128 | 平方 |  | 0
| 5 | 移动结构 | 定制 | 万向轮，底座，轨道 |  | / | 4 | 项 |  | 0
小计 | [9 empty] | 0
要求此侧屏系统能完全搭配原主屏正常播放及视频处理，拟投标人可到呼图壁县新一中学术报告厅现场勘测。 联系人：张世新 13899679916
呼图壁县第一中学大门口侧屏
P3户外屏：5.76*3.2=* 2块
屏体净显示面积(㎡) |  |  | 18.432 | 屏体含包边面积(㎡) | 19.338 | 显示箱体数量(pcs) |  | 360 | 屏体分辨率(dots) |  | 1946880
宽(m) |  |  | 5.76 | 宽(m) | 5.86 | 宽(pcs) |  | 18 | 宽(dots) |  | 1872
高(m) |  |  | 3.2 | 高(m) | 3.3 | 高(pcs) |  | 20 | 高(dots) |  | 1040
项目名称 | 序号 | 设备名称 | 型号规格 | 技术参数 |  | 品牌 | 数量 | 单位 | 单价 | 总价 | 备注
屏体 | 1 | 全彩 LED显示模组 |  | 1.室外小间距、大屏幕LED屏幕。像素点间距≤3mm；每个像素点采用1纯红、1纯绿、1纯蓝三像素SMD三合一封装 2.单面屏幕尺寸:宽约5.76米±20cm，高约3.2±10cm；整屏比例16:9，净显示面积约18平方米；共安装2块，总面积约36平方米； 3.投标产品单元尺寸：320mm*160mm；单元分辨率：104*52；像素密度≥105625点/㎡； 4.最大对比度≥4000:1； 5.白平衡亮度：≥4500cd/㎡； 6.LED显示屏整屏像素失控率≤0.000001，且区域像素失控率≤0.000003 7.模组平整度≤0.05mm； 8.亮度均匀性≥99%；驱动方式：恒流驱动 9.投标产品灰度等级8-16Bit任意调节，低亮高灰:100%亮度，灰度等级为≥16bit；70%亮度，灰度等级为≥14bit；50%亮度，灰度等级为≥13bit；20%亮度，灰度等级为≥12bit 10.发光点中心距偏差≤0.6%； 11.水平垂直视角≥150°；峰值功耗≤654W/㎡，平均功耗≤220W/㎡；模组最大功率≤34W； 12.色度均匀性：±0.001Cx,Cy之内；刷新频率≥1920Hz；换帧频率 50/60Hz； 13.供电要求：（AC110-220V）±15%;模组供电电压≥DC4.2V 14.盐雾试验结束后，样品表面无起泡、裂纹、毛刺、锈蚀现象，符合10级要求； 15.产品在正常工作条件下，连续工作168h，不应出现电、机械或操作系统的故障； 16.静电放电符合GB/T 17626.2-2018规定，至少取4个点进行静电放电，正负极各100次，接触放电±6KV，空气放电±8KV，测试过程中样品无异常，符合性能判据A； 17.NTSC色域覆盖率≥120%； 18.多级调节:亮度0-4500cd/m²可调，256级无灰度损失调节，可通过定时器或传感器调节：色温2000K-10000K连续可调；亮度、灰度、色温可有手动、自动、软件三种调节方式； 19.正弦振动试验：振动频率：10Hz-55Hz-10Hz,振幅：0.35mm，3个轴向，每一轴向循环50次，每次时间5min，试验后主机外观和结构不应有明显损坏和异常现象，重新上电性能正常； 20.按GB/T 5169.16-2017对产品PCB进行阻燃测试，试验过程中无滴落物，样品火焰在10S内熄灭，符合阻燃等级达到V-0级；产品底壳套件阻燃等级到达V-0级；产品面罩材质等级符合HB级； 21.太阳辐射（抗UV）：依据GB/T 2423.24-2013试验类型:程序A,试验箱内温度在照射期开始前2h开始升温(小于1K/min的速率);试验参数值：40度，照射期时间8h; 25度，黑暗期时间16h为一个循环，共测试10个循环，试验中、试验后受试样品外观结构和功能均应正常 22.高温工作：将样品正常点亮放入温度60℃±2℃的环境中放置48小时，试验后受试样品外观结构和功能均应正常； 23.低温工作：测试样品放入-20℃±2℃环境中，通电工作48h，恢复正常温。试验中与试验后测试样品外观结构和功能均应正常； 24.支持单点检测逐点校正功能，单点亮度校正，单点颜色校正；支持多bin色度校正，校正数据存储在模组里，采用色彩管理系统，在LED控制系统对视频解码后,添加二次过滤显示算法，对显示屏每一个发光二极管进行逐点16位颜色校正； 25.具有电流过流、短路、过压、欠压、断电保护功能； 26.支持模组前维护方式，可在正面拆卸，安装；支持带电维护，热插拔，维护时间不超过10秒，支持单像素点维修更换 ★27、真实性： 1．以上功能及参数均依据国家标准或标准测试方法检验符合，需提供产品检测报告证明真实性，检测报告加盖产品生产厂家鲜章有效。 2. 需提供LED生产厂商针对此项目出具的原厂项目授权书及售后服务承诺函，若未能提供则无效。 ★28、所投产品通过CCC中国国家强制性产品认证，并提供相关证明材料。 ★29、所投设备制造商具有电子与智能化工程专业承包一级证书；钢结构工程专业承包贰级证书，出示证明材料并加盖厂家公章； ★30、所投设备制造商具有售后服务持续改进能力评价证书，出示证明材料并加盖厂家公章； ★31、所投设备制造商具有信息系统建设服务能力CS4级以上证书，出示证明材料并加盖厂家公章； ★32、为保证LED显示屏产品在供应链的过程中保障供应链的安全，所投 LED 显示屏具有符合依据《供应链安全管理体系ISO28000:2007》的标准，提供供应链安全管理体系认证证书，证书体系覆盖范围适用于大屏拼接及显示系统的供应链安全管理，并提供证明材料； ★33、显示屏制造商提供根据《信用评级业管理暂行办法》及信用等级评估标准获得的AAA级信用等级证书，提供相关材料并加盖制造商公章； ★34、投标产品厂家具有视觉低疲劳电子产品认证证书。 |  |  | 36.864 | 平方 |  | 0
| 2 | LED显示屏开关电源 |  | 1.标准超薄产品，高度30mm 2.-20~+70℃工作温度 3.短路/过载 4.100%满载老化 5.效率高、高可靠性 6.应用领域：LED发光字、广告显示屏、商业屏、广告牌、户外商显等 7.输入电压范围：180～264VAC，输出电压有2.8V、3.3V、3.8V、4.2V、4.5V、5V等，可适用于LED显示屏、LED指示灯等多种LED显示领域 8.电压范围 180～264VAC 9.输入电流 230VAC/2.5A 10.效率≥86% 11.频率范围 47～63HZ 12.泄漏电流 <1mA/240VAC 13.浪涌电流 冷启动 60A/230VAC 14.直流电压 5V 15.额定电流 40A 16.功 率 200W ★为保证配电系统的稳定性，提供产品CQC认证证书证明。 |  |  | 180 | 台 |  | 0
| 3 | LED显示屏接收卡 |  | 1.单卡最大带载≧ 512×384像素，最多支持 32 组RGB 并行数据； 2.采用 16个标准HUB75接口，具有高稳定性和高可靠性，适用于多种环境的搭建； 3.支持逐点亮色度校正，可以对每个灯点的亮度和色度进行校正，有效消除色差，使整屏的亮度和色度达到高度均匀一致，提高显示屏的画质 4.快速亮暗线调节在调试软件上进行快速亮暗线调节，快速解决因箱体及模组拼接造成的显示屏亮暗线，调节过程中即时生效，简单易用。 5.配合支持 3D 功能的独立主控，在软件或独立主控的操作面板上开启 3D 功能，并设置 3D 参数，使画面显示 3D 效果。 6.可以将指定图片设置为显示屏的开机、网线断开或无视频源信号时的画面或者最后一帧画面 7.★可以监测自身的温度和电压，无需其他外设，在软件上可以查看接收卡的温度和电压，检测发送设备与接收卡间或接收卡与接收卡间的网络通讯质量，记录错误包数，协助排除网络通讯隐患，（响应条件 需要提供第三方检测机构出具的CNAS、 CMA、ilac-MRA的检测报告 ） 8.支持5pin 液晶模块，用于显示接收卡的温度、电压、单次运行时间和总运行时间。支持千兆网，可通过网线直接连接PC端进行调试和显示，无需发送卡； 9.支持误码率监测接收卡间通讯时传输链路上的数据丢包情况； 10.支持可以回读接收卡的固件程序并保存到本地，软件可以回读接收卡配置参数并保存到本地 11.通过主备冗余机制增加接收卡间网线级联的可靠性。主备级联线路中，当其中一条线路出现故障时，另一条线路会即时工作，保证显示屏正常工作 12.通过软件在接收卡上保存两份接收卡配置参数，其中一份作为备份参数， 13.通过电源指示灯和状态指示灯不同闪烁状态可以判断，屏体工作状态，无需软件 14.★可配合多功能卡，实现当温度高于设定值时，自动断电，或打开风扇空调降低温度，保证屏体安全（响应条件 需要提供第三方检测机构出具的CNAS、 CMA、ilac-MRA的检测报告） 15.★为保证产品的智能化，需提供智能LED显示屏运行状态监控系统和监控方法相关证书复印件； |  |  | 54 | 张 |  | 0
控制 系统 | 4 | 视频处理器 |  | 1.支持常见的视频接口，包括2 路 HDMI1.4，1 路 DVI。 2.支持音频输入输出，支持HDMI伴随音频输入；支持3.5mm独立音频输入；支持3.5mm独立音频输出；支持通过多功能卡进行音频输出。 3.支持 3 个窗口。 4.支持 HDMI、DVI 输入分辨率自定义调节。 5.支持设备间备份，支持网口备份设置。 6.视频输出最大带载高达 650 万像素。 7.★支持一键将优先级最低的窗口全屏自动缩放，增强产品实用性能。 8.支持创建 10 个用户场景作为模板保存，方便使用。 9.★产品本身集成视频处理器与发送卡于一体。（可提供《二合一嵌入式软件著作权证书》表明产品本身技术的优先性） 10.★支持逐点亮色度校正技术，校正过程快速高效，支持直接现场校正；（提供逐点亮色度校正证书） 11.提供厂家3C认证证书。 12.提供LED显示屏控制软件和播放软件计算机软件著作权证书。 13.提供CNAS认证的第三方检测报告。 |  |  | 1 | 台 |  | 0
| 5 | 控制设备 |  | 1、1U金属结构机箱；外壳防护等级符合 GB/T 4208-2017中 IP20 的要求；噪声不大于 45dB（A）；6核12线程3.30GHz主频高速处理器、16G DDR4 2666 高速内存、250 固态硬盘，企业版操作系统；MTBF 不小于300000 小时，平均修复时间 MTTR小于15 分钟；(★提供CNAS认可的检测机构出具的测试报告并加盖生产厂商鲜章） 2、支持1 路 DP 输出，接口分辨率可设置为4096*2160@60Hz，单接口极限宽度可设置为 8192，单口极限高度可设置 4095。支持4 路 HDMI 输出，第一个接口可设置为 4K 模式，分辨率可以设置为 4096*2160@60Hz，单接口极限宽度可设置为 8192，单口极限高度可设置 4095，此时另外三个 HDMI 接口禁用。第一个接口设置为 2K 模式时，4 个 HDMI 口可同时输出，分辨率设置为 1920*1080@60hz,单口极限宽度 2048，极限高度 1280；(★提供CNAS认可的检测机构出具的测试报告并加盖生产厂商鲜章） 3、支持一键硬件开关机控制和一键软件远程开关机控制，支持6路 USB 接口、1 路 3.5mm 麦克风音频输入接口、1 路 3.5mm音频输出接口，支持千兆网口通讯，支持第三方通过 TCP、UDP 进行集成控制；(★提供CNAS认可的检测机构出具的测试报告并加盖生产厂商鲜章） 4、支持不少于10 台设备联机控制，通过一台主机控制其他从机进行素材下发、画面编辑、属性编辑、节目切换、进度调整；(★提供CNAS认可的检测机构出具的测试报告并加盖生产厂商鲜章） 5、支持输出接口的任意拆分重组以及任意角度旋转，实现对不规则显示屏的拼接带载；支持1路4K输出，可以拆分成1024个子输出，每个子输出支持任意角度旋转，可对子输出接口位置任意进行排序；(★提供CNAS认可的检测机构出具的测试报告并加盖生产厂商鲜章） 6、支持可视化智控平台移动端程序对播放画面的编辑和控制；(★提供CNAS认可的检测机构出具的测试报告并加盖生产厂商鲜章） 7、支持从本地媒体画面或输入源画面中拾取颜色，然后按照拾取的颜色进行抠像处理；支持在媒体库中添加本地的视频文件、图片文件、音频文件、字幕、数字时钟、PPT 文件、NDI 媒体、采集设备、多网页、流媒体、播放合集；(★提供CNAS认可的检测机构出具的测试报告并加盖生产厂商鲜章） 8、支持节目整体播放、暂停、停止、音量调节，单个媒体的音量调节，单个视频裁剪，支持多画面同时播放时按照主计时媒体进行跳转，节目锁定。支持排期播放和播放日志查看功能。支持软件异常后恢复正常播放的功能；(★提供CNAS认可的检测机构出具的测试报告并加盖生产厂商鲜章） 9、支持素材可视化编辑、拖拽、复制、黏贴、多选、锁定、替换，属性调节和属性继承；支持节目的编辑、复制、黏贴；支持素材播控进度的自由控制、正计时、倒计时进度查看，支持输出画面解锁功能；(★提供CNAS认可的检测机构出具的测试报告并加盖生产厂商鲜章） 10、支持多页签功能播放多个网页，降低网页播放资源占用；支持转码功能，可实现 H.264（AVC）、H.265（HEVC）编码或 VP9 编码的转码播放；(★提供CNAS认可的检测机构出具的测试报告并加盖生产厂商鲜章） 11、支持多种视频、图片、音频、office文件的播放；视频格式支持不少于：H.265 (HEVC)、 VP9、HAP, HAP-Alpha、VC1、AV1、ProRes、MPEG4、WMV2等；图片格式支持不少于：jpeg、bmp、png、gif等；音频格式支持不少于：aac、flac、amr、ape、wav、wma等；office文件支持不少于：ppt、pptx；(★提供CNAS认可的检测机构出具的测试报告并加盖生产厂商鲜章） 12、提供所投产品3C认证、产品彩页等证明材料；（★提供证明材料复印件并加盖生产厂商鲜章） 13、提供全媒体总控平台软件著作权证书;（★提供证明材料复印件并加盖生产厂商鲜章） 14、为了保证产品质量所投产品厂家至少需具有ISO9001质量管理体系认证、ISO14001环境管理体系认证、ISO45001职业健康安全管理体系认证等证书；（★提供证明材料复印件并加盖生产厂商鲜章） |  |  | 1 | 台 |  | 0 | 含显示器
配电 系统 | 6 | LED显示屏智能配电箱 |  | 功能特点：1、额定功率：40KW 2、配电柜输入电压为交流380V±15%，工频50Hz。具有过压、浪涌、短路、过流、过载、漏电等保护功能。 3、内置避雷器，具有避雷防雷功能。 4、配电柜含多功能卡控制，具有远程控制功能。 5、可以通过LED显示屏智慧控制系统软件实现远程开关电箱、远程通讯、电源监视、温度监控、消防监控等操作。 |  |  | 1 | 台 |  | 0 | 按屏体总功率选配配电柜 （屏体功率详见参数）
| 7 |  |  | 具有多种辅助功能的多功能卡，具如下特点： 1) 使用 RS232 串口或千兆网口通信； 2) 支持用网口级联在接收卡之间或最后； 3) 具有定时功能，可以替代定时器和延时器； 4) 支持配电箱温度检测； 5) 支持配电箱湿度检测； 6) 支持音频输出； 7) 支持接 4 路光探头实现自动亮度调节； 8) 支持外接温度模块； 9) 支持 8 路电源开关控制。 |  |  | 1 | 张 |  | 0 | 选配
辅材 | 8 | LED显示屏辅材 | 定制数量 | 辅材物料标准： （1）开关电源三芯线180根 （2）接收卡网线54根 （3）接收卡电源线55根 （4）强磁3000颗 |  |  | 1 | 套 |  | 0
| 9 | LED显示屏备品 | 定制数量 | 辅材物料标准： （1）同批次模组12张 （2）备用电源8台 （3）备用接收卡2张 |  |  | 1 | 套 |  | 0
0
线材 | 1 | LED显示屏线材 | 主电缆 | YJV4*25+1*16mm² |  | 国标 | 100 | 米 |  | 0 | 根据现场走线难度估算
| 2 |  | 信号线 | 信号线，分电源线 |  | 国标 | 1 | 批 |  | 0
结构 安装 | 3 | 屏体安装 | 定制 | 1.安装结构能满足LED高清显示屏的整体均匀平滑要求，结构应便于安装和调试。 2. 所有材料采用国家标准材料施工制作，定制装置，结构框架。 ★3.由显示屏厂家专业技术人员进行施工，显示屏厂家需具有电子与智能化壹级承包资质认证，提供资质证书复印件并加盖厂商公章 |  | / | 36.864 | 平方 |  | 0
| 4 | 装饰包边 | 定制 | 1）包边、防水 |  | / | 36.864 | 平方 |  | 0
0
全部合计 | [6 empty] | 0
投标报价包含本项目材料费、配套设施费等一切费用，甲方不再支付任何费用。