## 化学准备室
化学准备室设备采购预算清单
| 填表人： 分管领导字： |  |  | 时间：
序号 | 名称 | 规格、参数、教学性能要求 | 数量 | 单位 | 单价 | 金额 | 参考图片
1 | 准备台 | 规格：≥3000*1200*760mm 台面:采用≥12.7实心理化板，四周修边倒角处理，边缘光滑无锐角，两端为半径1000mm圆弧。整体美观协调。 结构：新型塑铝结构，学生位镂空式，符合人体工程学设计，美观大方。 由4张工字桌组合而成，主框架工字型结构： 桌身：由桌腿、立柱、前横梁/中横梁，大横梁组成。 桌腿：采用工字型压铸铝一次成型，材料表面经高压静电喷涂环氧树脂防护层，耐酸碱，耐腐蚀处理。 上腿规格：≥590*50*95mm，壁厚2.5mm。 下腿规格：≥540*50*95mm，壁厚2.5mm。 立柱：≥580*43mm，壁厚1.5mm。 前横梁：≥40*30mm，壁厚1.0mm。 中横梁：≥30*25mm，壁厚1.0mm。 大横梁：≥80*20mm，壁厚1.0mm。 材料均采用优质铝镁合金材料，材料表面经高压静电喷涂环氧树脂防护层，耐酸碱，耐腐蚀处理。 书包斗：外规格：≥430*340*160mm，采用PP材料，大型模具一次性注塑成型,上面设计有可悬挂凳子的圆形孔，镂空造型，造型时尚。 产品特点：零甲醛、零污染、易擦洗、耐老化、环保、回收率高。 配有水槽柜一套，规格：≥450*600*810mmmm 结构：榫卯连接结构并合理布局加强筋，加强筋并起到定位作用，使用产品自身力量相互连接，产品不变形，不扭曲。同时水槽柜底部为模具一体成型，加固水槽柜的强度。 门板：前部密闭设计，梯形结构搭配装饰条，后门配有可打开式检修门，隐藏式一体扣手，合页采用尼龙塑料铰链，高强度耐磨，防水、永不生锈。 | 1 | 张 |  | 0
2 | 中央台试剂架 | 规格：≥2000L*300W*750H 双层，分两段，采用铝合金专用型材，立柱采用≥80*42*1.0mm，护栏采用铝合金型材，玻璃托盘厚≥8mm,表面喷涂环氧树脂防护层，长期使用不掉漆不褪色。 | 1 | 套 |  | 0
3 | 滴水架 | 1.材质:高密度PP。 2.尺寸：≥550*400*110mm，27支滴水棒。 3.底部托盘中间设有排水孔。 4.可拆卸式滴水棒，方便使用。 | 1 | 组 |  | 0
4 | 上水装置 | 用于连接地面水管及水龙头，上水管两端接头采用201不锈钢螺帽铜芯，外管是304钢丝+尼龙丝混编的、内管采用三元内管、角阀是钻石轮（塑料包铁）、阀芯和阀体均为铜制 | 1 | 套 |  | 0
5 | 下水装置 | 水槽专配型排水管，不锈钢卡扣连接，安装方便不渗漏 | 1 | 套 |  | 0
6 | 三联水嘴 | 鹅颈式实验室专用优质化验水嘴：防酸碱、表面环氧树脂喷涂。三联龙头主体为铜质，阀门为陶瓷片密封，高头，便于多用途使用，可拆卸清洗阻塞。出水嘴可拆卸，内有成型螺纹，可方便连接循环等特殊用水水管。 | 1 | 套 |  | 0
7 | 药品柜 | 规格：≥1000×500×2000mm 柜体：侧板、顶底板采用改性PP材料模具一次成型，表面沙面和光面相结合处理，保证柜体之坚固及密封性，耐腐蚀性强，顶板、底板预留模具成型排风孔。底部镶嵌15mm*30*1.2mm钢制横梁，承重力强。 下柜柜门：内框采用改性PP材质模具一次成型，外嵌4mm厚钢化玻璃。上下拉手及三角对称五点固定，防止玻璃的松动或开合。伸缩式PP旋转门轴，四角圆弧倒角，内侧弧形圆边，配锁。 上柜柜门：内框采用改性PP材质模具一次成型，外嵌4mm厚钢化玻璃，中间镂空制作。上下拉手及三角对称五点固定，防止玻璃的松动或开合。伸缩式PP旋转门轴，四角圆弧倒角，内侧弧形圆边。配锁。 层板：上柜配置阶梯层板，下柜配置一块活动层板，层板全部采用改性PP材料模具一次成型，表面沙面和光面相结合处理，四周有阻水边，底部镶嵌两根15mm*30*1.2mm钢制横梁，承重力强。整体设计为活动式，可随意抽取放在合适的隔层，自由组合各层空间。 拉手：采用改性PP材料模具一次成型，直角梯形四周倒圆与柜门平行，开启方便。 门铰链：采用改性PP材料模具一次成型，伸缩式PP旋转门轴，永不生锈，耐腐蚀性好。 螺丝：不锈钢304材质。 备注：可以用于各种腐蚀性化学品的储藏，如硫酸、盐酸、硝酸、乙酸、硫磺酸等。 | 4 | 个 |  | 0
8 | 仪器柜（大） | 规格：≥1000×500×2000mm 柜体：侧板、顶底板采用改性PP材料模具一次成型，表面沙面和光面相结合处理，保证柜体之坚固及密封性，耐腐蚀性强，顶板、底板预留模具成型排风孔。底部镶嵌15mm*30*1.2mm钢制横梁，承重力强。 下柜柜门：内框采用改性PP材质模具一次成型，外嵌4mm厚钢化玻璃。上下拉手及三角对称五点固定，防止玻璃的松动或开合。伸缩式PP旋转门轴，四角圆弧倒角，内侧弧形圆边，配锁。 上柜柜门：内框采用改性PP材质模具一次成型，外嵌4mm厚钢化玻璃，中间镂空制作。上下拉手及三角对称五点固定，防止玻璃的松动或开合。伸缩式PP旋转门轴，四角圆弧倒角，内侧弧形圆边。配锁。 层板：上柜配置两块活动层板，下柜配置一块活动层板，层板全部采用改性PP材料模具一次成型，表面沙面和光面相结合处理，四周有阻水边，底部镶嵌两根15mm*30*1.2mm钢制横梁，承重力强。整体设计为活动式，可随意抽取放在合适的隔层，自由组合各层空间。 拉手：采用改性PP材料模具一次成型，直角梯形四周倒圆与柜门平行，开启方便。 门铰链：采用改性PP材料模具一次成型，伸缩式PP旋转门轴，永不生锈，耐腐蚀性好。 螺丝：不锈钢304材质。 ★仪器柜整体通过GB/T 32487-2016 塑料家具通用技术条件检测，柜类强度和耐久性，塑料件外观，理化性能，有害物质限量。测试结果符合指标要求。备注：为确保产品质量，需提供具有CMA或CNAS标识的检测报告扫描件并加盖制造商公章。 | 10 | 个 |  | 0
9 | 供电、网络、给/排水管道 | 1、给水：进水管为国标Ф25的PPR材质水管； 2、排水：采用Ф50的国标优质UPVC专用排水管； 2、配件：开关阀门，外丝连接件、PVC胶水等。 （不包含场地开槽、开孔及开槽开孔后的恢复等土建施工） | 1 | 套 |  | 0
小计总价（元）
呼图壁县第一中学现有实验室仪器柜样式、色彩。
投标报价包含本项目材料费、配套设施费等一切费用，甲方不再支付任何费用。

## 化学实验室
化学数字实验室(56座)采购预算清单
| 填表人： |  | 分管领导字： | 时间：
序号 | 名称 | 规格 | 规格、参数、教学性能要求 | 数量 | 单位 | 单价 | 总价 | 参考图片
一、实验室基础设备配置
1 | 教师演示台 |  | 又称“全钢老师桌”，规格：≥2400×700×850mm ★台面采用环保E1级高能板（高能实芯理化板），通体厚度为25mm，板材表面为生物抗菌型净化膜压贴，芯材采用热固树脂与70%可再生森林的软木纤维，中间添加内应力平衡无醛生物胶一体高温高压而成。 台面板具备耐酸碱，耐腐蚀，整体防水之性能。台面的各项功能检测须达到如下要求： 1、通过检测：硫酸（98%）、盐酸（37%）、硝酸（65%）、磷酸（85%）等不低于36项化学试剂检测，检测结果达到5级标准。 2、通过检测，提供耐沸水性能、抗拉强度、弯曲强度等不低于15项物理性能检测。 3、通过检测, 执行标准GB18580-2017《室内装饰材料人造板及其制品中甲醛释放量》，甲醛释放量小于等于 0.005mg/m3，达到环保E1级标准。 4、通过检测，按照国家标准《建筑产品和家具的挥发性有机化合物的测定排放试验室法（ISO 16000-9-2006）》检测,要求总挥发性有机物（苯、二甲苯和TVOC）的释放率<2μg/㎡·h。 5、通过检测，检测依据:JC/T1074-2008《室内空气净化功能涂覆材料净化性能》，提供（生物抗菌型净化）高能板的甲醛净化功能检测报告,要求甲醛净化效率≥30%。 备注;为确保产品质量，需提供具有CMA或CNAS标识的检测报告扫描件并加盖制造商公章。 结构：全钢结构柜体。 柜体为落地柜式。 柜体：采用1.0优质一级冷轧钢板（SPCCT）经CNC机压成型，焊接制作，表面经磷化处理、环氧树脂静电粉末涂装处理。 设置电源专用抽屉位含≥330*440mmPP水槽、下水管及三联水嘴。。 侧边空位，配有专门装饰网板加固。 固定桌脚：ABS注塑专用垫。 ★全钢老师桌整体通过GB/T 21747-2008 教学实验室设备 实验台（桌）的安全要求及试验方法标准检测，力学性能要求，理化性能要求，甲醛释放量，测试结果符合指标要求。备注：为确保产品质量，需提供具有CMA或CNAS标识的检测报告扫描件并加盖制造商公章。 | 1 | 张 |  | 0
2 | 便携式实验数据采集系统 |  | 1、处理器：64位处理器，存储容量：≥64GB，存储类型为SSD； 2、自带屏幕尺寸不小于15.6英寸，分辨率≥1920×1080，电容式触摸屏，支持10点触控，触控响应时间≤25ms； 3、能同时实时采集考生考试过程，视频自动存储到采集终端，并自动传输至上一级存储设备； 4、摄像头分辨率不低于1920×1080（清晰度不小于1080P）,视频帧率不低于25 帧/秒； 5、提供≥2 个USB接口，支持USB接入电子目镜或数码显微镜，并能支持即时拍照功能； 6、支持H.264、H.265、MJPEG、YUV编码，支持生成标准的mp4格式文件的视频； 7、提供HDMI接口，可外接显示器与终端自带显示器双屏同显，支持外接显示屏分辨率≥3840×2160（60hz）； 8、支持工作温度范围包含：-10°C~50°C，工作湿度范围包含：10% ~ 85%RH。 9、终端内置扬声器，支持音源播放功能，终端出现硬件问题时能够通过内置蜂鸣器报警提醒； 10、终端底部具有防滑垫，能够有效防止位移滑动，俯视杆和侧视杆展开后在轴底部有局部凸起作为限位挡点，确保支架位置和角度不可轻易发生位移； | 1 | 台 |  | 0
3 | 实验室教师授课端软件 |  | 1、采用C/S架构，支持通过管理平台IP地址获取客户端所属学校和实验室列表信息； 2、教师可以使用身份证号码进行登陆，登陆后能够获取所参与的教学计划； 3、课堂管理界面可以同时查看场所信息，采集终端设备在线情况，学生签到/应到情况，课程名称及课程时间； 4、支持通过座位分布图查看学生分布情况，可选择座位容纳学生数量，可选择系统自动分配座位或学生自由签到，支持教师对学生座位进行调换； 5、支持对所有设备一键锁屏或对某一设备单独锁屏，支持控制学生终端开始签到，支持查看所有学生的签到状态以及个人信息； 6、签到后可控制上课及下课的课堂状态，支持教学模式和管理模式切换； 7、管理模式支持开始/停止练习、开始/停止测试等环节控制，支持开始/结束投屏、在线巡堂等多种功能； 8、投屏时支持将教师授课端的画面同步到所有采集终端上，实现多端同屏教学； 9、在线巡堂支持同时查看2/6/8个终端实时画面，可按照俯视、侧视、正视（斜视）自由切换每个终端画面的视角，支持通过画面查看当前学生信息、操作状态； 10、练习或测试过程中可选择某台终端查看学生具体操作详情，包括三个不同视角画面及学生信息； 11、采用教学模式时，可控制所有课堂终端软件显示课堂教学页面，课堂教学页面支持同时显示：教师不同角度的实时操作画面，文档、视频、图片等备课资源播放，备课资源下发功能菜单； 12、教学模式实时显示过程中，支持同步展示答题卡答题演示（包括填空题、选择题、拍照填空题、拍照选择题等）； 13、支持教师打印和下载学生练习和测试的实验报告，实验报告包括学生信息、课堂信息、实验内容、总得分、各个步骤的得分、各个步骤的AI评分依据和描述。 | 1 | 套 |  | 0
4 | 教师总控电源 |  | 教师控制台控制区采用7寸触摸屏操作方式。 1.采用火线，零线双组开管的漏电保护器，电流63A。 2.采用密码开机管理。具有年月日，时分秒，定时自动关机功能。 3.定时关机时间可以教师根据任务要求按需设设定。 4.配置2组国标5孔220V输出插座，2组USB输出孔，5V/2.1A。 5.教师自用低压交流电源电压为0V-18V/3A、19V-30V2A，分辩率为1V。具备自动过载保护功能。 6.教师自用低压直流电源电压为0V-18.0V/2A、18.1V-30.0V/1.5A，分辩率为0.1V。具备自动过载保护功能 7.大电流短时输出。8秒自动关断。 8.直流高压：输出240V或300V的高压，输出电流为100mA,具备过载保护功能. 9.电源的性能符合《JY/T 0374-2004 教学实验室设备电源系统》中的相关要求。 | 1 | 台 |  | 0
5 | 学生电源 |  | 需采用ABS塑料壳体，开合方便、面板贴膜、文字符号清晰正确。面板上安装五孔插座≥1个，学生用电源设开关机键、多圈电位器、调压旋钮、数显表头。 学生用电源参数： 1.直流稳压输出：1.5V～9V，每0.1V步进调整， 2.额定电流：1.5A，满载时纹波电压：≤0.1%U标， 3.电压显示：2位数显，可显示0.1V。 4.过载保护：当输出超过额定电流或短路时能自动延时关断。并能启动不大于额定电流的白炽灯。 5.电源输入：AC110V～240V，50Hz±2.5Hz。 | 28 | 个 |  | 0
6 | 教师椅 |  | 规格：500*500*800mm靠背及下座采用高密度网布格，阻燃、舒适、回弹性好。面料为优质网布格。依照人体工程学设计，线条流畅，美观大方，骨架钢管电镀，气动升降。 | 1 | 把 |  | 0
7 | 功能柱(柜体箱) |  | 规格：宽≥320mm；深≥190mm；高≥730mm，壁厚3.0mm，采用环保型工程塑料一次注塑成型。 主要功能是保护通风管道及电线电缆作用，配套于学生桌，美观大方。 ★1.提供GB6675.4-2014可迁移元素检测报告，检测项目必须符合标准要求。 ★2.提供功能柱参照GB6675.1-2014-条款5.3.7增塑剂（DBP、BBP、DEHP、DNOP、DINP和DIDP）标准，检测项目包含DBP、BBP、DEHP、DNOP、DINP和DIDP，检测结果均符合要求。 ★3.PP原材料需要满足以下检测要求： （1）须提供符合GB/T 1633-2000 维卡软化温度检测判定基准：≥72.4℃，检测结论：符合。依据GB/T 1634.1-2019热变形温度检测判定基准：≥89.5℃，检测结论：符合。依据GB/T 9341-2008弯曲强度检测判定基准：≥27，检测结论：符合。供依据GB/T 1843-2008悬臂梁缺口冲击强度检测判定基准：≥10，检测结论：符合。依据GB/T 2411-2008邵氏硬度检测判定基准：≥65，检测结论:符合。 （2）须提供依据GB/T 1033.1-2008密度检测判定基准：≥1，检测结论:符合。依据GB/T 9345.1-2008灰分检测判定基准：≥20，检测结论:符合。 （3）通过第三方检测机构性能测试，检测项目至少包含：拉伸强度、断裂伸长率，拉伸强度检测判定基准：≥18，检测结论：符合；断裂伸长率检测判定基准：≥60，检测结论：符合。依据GB/T 3682.1-2018熔体质量流动速率检测判定基准：≥7,检测结论：符合。依据GB/T 1043.1-2008简支梁缺口冲击检测判定基准：≥6.5，检测结论：符合。（4）依据GB/T1034-2008 吸水性检测判定基准：≥0.05，结论：符合。 响应文件中需提供国家认可的检测机构出具的检测报告（复印件盖供应商公章），原件现场核查。且报告中须反应以上 1～3 项技术指标。 | 28 | 套 |  | 0
8 | 实验桌(学生) |  | 塑铝学生桌 规格：≥1200*600*780mm ★采用板厚为12.7mm实芯理化板（塑铝板），抗腐蚀抗菌、净醛、耐磨防火、耐烟酌抗污。台面板各项功能必须达到如下要求： 1、化学性能检测：参照GB/T17657-2022《人造板及饰面人造板理化性能试验方法》检测标准：盐酸（37%）、硝酸（65%）、硫酸（98%）等不低于138项酸碱测试，测试结果为5级，提供耐腐蚀检验报告 ； 2、物理性能检测：参照GB/T17657-2022《人造板及饰面人造板理化性能试验方法》检测标准：握螺钉力≥5290N、含水率≤0.1%、24h吸水率≤0.1%、密度≥1.53g/cm3、表面耐龟裂性能≥5级、表面耐湿热性能≥五级、耐光色牢度性能>4级、色泽稳定性能、漆膜硬度>9H、表面耐磨性能≥1200r等不低于16项物理性能测试提供物理性能检验报告； 3、甲醛释放量检测：检测依据GB 18580-2017《室内装饰装修材料人造板及其制品中甲醛释放限量》检测，检测结果为未检出。; 4、抗菌性能检测及防霉性能检测:依据JC/T2039-2010《抗菌防霉木质装饰板》，提供大肠杆菌、金黄色葡萄球菌、肺炎克雷佰氏菌、鼠伤寒沙门氏菌、表皮葡萄球菌、铜绿假单胞菌、宋内志贺氏菌、白色葡萄球菌、粪肠球菌、耐甲氧西林金黄色葡萄球菌、单增细胞增生李斯特氏菌、变化考克氏菌、乙型溶血性链球群等13种菌种检测，而且抗菌率≥99.99%；。依据JC/T2039-2010《抗菌防霉木质装饰板》，提供黑曲霉、土曲霉、宛氏拟青霉、绳状青霉、出芽短梗霉、球毛壳霉等6种霉菌检测，而且防霉等级为0级；; 5、抗老化性检测：检测依据GB/T24508-2020，表面无开裂、无鼓泡、无粉化，提供相关检测报告。; 6、重金属检测：检测依据GB18584-2001《室内装饰装修材料木家具中有害物质限量》，检测内容为可溶性铅、可溶性镉、可溶性铬、可溶性汞，检测结果均为合格。; 7、燃烧性能检测：检测依据GB8624-2012《建筑材料及制品燃烧性能分级》,检测内容包括燃烧增长速率指数：FIGRA0.2MJW/s≤120，60s内焰尖高度：Fsmm≤150，60s内无燃烧滴落物引燃滤纸现象,,检测结果达到B1级;产烟特性等级S2级，燃烧滴落物/微粒等级d0级。; 8、环保性能检测：依据QB/T 2761-2006 《室内空气净化产品净化效果测定方法》检测，甲醛去除率≥50%； 9、环保性能检测：依据QB/T 2761-2006 《室内空气净化产品净化效果测定方法》检测，甲苯去除率≥20%。 备注;为确保产品质量，提供第三方法定检测机构出具的检测报告，并加盖制造商鲜章。 结构：新型塑铝结构，学生位镂空式，符合人体工程学设计，美观大方。 主框架工字型结构： 桌身：由桌腿、立柱、前横梁、中横梁、后横梁组成。 桌腿：采用工字型压铸铝一次成型，材料表面经高压静电喷涂环氧树脂防护层，耐酸碱，耐腐蚀处理。 上腿规格：≥590*50*95mm，壁厚2.5mm。 下腿规格：≥540*50*95mm，壁厚2.5mm。 立柱：≥580*43*110mm，壁厚1.5mm。 前横梁：≥1070*40*30mm，壁厚1.0mm。 中横梁：≥1070*30*25mm，壁厚1.0mm。 后横梁：≥1070*40*30mm，壁厚1.0mm。高出台面≥45mm，可有效防止实验过程中物品的掉落。 大横梁：≥1090*80*20mm，壁厚1.0mm。 材料均采用优质铝镁合金材料，材料表面经高压静电喷涂环氧树脂防护层，耐酸碱，耐腐蚀处理。 书包斗：外规格：≥430*340*160mm，采用PP材料，大型模具一次性注塑成型,上面设计有可悬挂凳子的圆形孔，镂空造型，造型时尚。 注：塑铝学生桌整体通过GB/T 3325-2017金属家具通用技术条件检测，外观性能要求，安全性能要求，金属喷漆涂层要求，桌类稳定性要求。测试结果符合指标要求。提供第三方法定检测机构出具的检测报告，并加盖制造商鲜章 注：塑铝学生桌整体通过GB/T 21747-2008 教学实验室设备 实验台（桌）的安全要求及试验方法标准检测，力学性能要求，理化性能要求，甲醛释放量。测试结果符合指标要求。提供第三方法定检测机构出具的检测报告，并加盖制造商鲜章 注：ABS电源盒整体通过GB/T 32487-2016 塑料家具通用技术条件检测，塑料件外观要求，塑料件理化性能，有害物质限量。测试结果符合指标要求。提供第三方法定检测机构出具的检测报告，并加盖制造商鲜章 注：书包斗整体通过GB/T 32487-2016 塑料家具通用技术条件检测，塑料件外观要求，塑料件理化性能，有害物质限量。测试结果符合指标要求。提供第三方法定检测机构出具的检测报告，并加盖制造商鲜章 | 28 | 套 |  | 0
9 | 水槽柜 |  | 规格：≥450*600*810mm/1120mm 结构：榫卯连接结构并合理布局加强筋，加强筋并起到定位作用，使用产品自身力量相互连接，产品不变形，不扭曲。同时水槽柜底部为模具一体成型，加固水槽柜的强度。 水槽柜上部多功能平台，搭配专用水嘴和滴水板，方便学生在实验时放置烧杯、量筒等工具。 门板：前部密闭设计，梯形结构搭配装饰条，后门配有可打开式检修门，隐藏式一体扣手，合页采用尼龙塑料铰链，高强度耐磨，防水、永不生锈。 水槽采用生物抗菌型塑料，塑料注塑模一次性成型，耐强酸强碱耐＜80℃有机溶剂并耐150℃以下高温，外型简约美观。 | 14 | 个 |  | 0
10 | 三联水龙头(大号） |  | 鹅颈式实验室专用优质化验水嘴：防酸碱、表面环氧树脂喷涂。三联龙头为全铜材质，阀门为陶瓷片密封，高头，便于多用途使用，可拆卸清洗阻塞。出水嘴可拆卸，内有成型螺纹，可方便连接循环等特殊用水水管。 | 14 | 个 |  | 0
11 | 室内供电、上下水布线系统 |  | DN25mm阻燃线管；4*2.5平方国标线材，符合国家标准。给水：进水管为国标Ф25的PPR材质水管； 排水：采用Ф50的国标优质UPVC专用排水管； 配件：开关阀门，外丝连接件、PVC胶水等。 具体以室内实际情况为准。 | 1 | 间 |  | 0
12 | 实验凳 |  | 1、规格：≥320*430-480MM； 2、凳面：凳面直径≥320mm，采用环保型PP改性塑料注塑成型；表面细纹咬花,防滑不发光； 3、凳脚材质：4个凳脚采用≥20*40*1.2mm椭圆形无缝钢管模具一次成型,全圆满焊完成,结构牢固,经高温粉体烤漆处理,长时间使用也不会产生表面烤漆剥落现象； 4、凳脚弧度：凳脚需带有弧度,整体美观大方； 5、方形托盘厚度2mm边长160*160mm，以保证凳面稳固性； 6、脚垫：采用PP加耐磨纤维质塑料,实心倒勾式一体注塑成型； 7、凳子可螺旋升降,升降到一定高度后要有固定不旋转装置并且升到最高时凳面不可脱落。 ★学生凳整体通过GB/T 3325-2017金属家具通用技术条件检测，外观要求，结构安全，金属喷漆涂层，椅凳类强度和耐久度。测试结果符合指标要求。备注：为确保产品质量，需提供具有CMA或CNAS标识的检测报告扫描件并加盖制造商公章。 | 56 | 条 |  | 0
小计 | [5 empty] | 0 | 0
合计
图片仅供参考
实验凳（学生凳）与实验桌(学生)摆放如图所示
投标报价包含本项目材料费、配套设施费等一切费用，甲方不再支付任何费用。

## 化学实验室仪器
初中化学教学仪器采购预算清单
| 填表人： 分管领导字： |  |  | 时间：
编号 | 名称 | 规格、参数、教学性能要求 | 单位 | 配备数量 | 单价 | 合计
26018 | 元素学习卡 | 学习元素名称、符号用 | 套 | 25 |  | 0
52001 | 走进化学实验室 | 1、符合新课标教学的要求 2、12幅、挂图采用100克铜版纸，彩色印刷。3、产品应符合教育部标准JY0001-2《教学仪器设备一般质量要求》的有关要求。 | 套 | 1 |  | 0
52002 | 身边的化学物质 | 1、符合新课标教学的要求 2、13幅、挂图采用100克铜版纸，彩色印刷。3、产品应符合教育部标准JY0001-2《教学仪器设备一般质量要求》的有关要求。 | 套 | 1 |  | 0
52003 | 物质构成的奥秘 | 1、符合新课标教学的要求 2、8幅、挂图采用100克铜版纸，彩色印刷。3、产品应符合教育部标准JY0001-2《教学仪器设备一般质量要求》的有关要求。 | 套 | 1 |  | 0
52005 | 化学与社会发展 | 1、符合新课标教学的要求 2、7幅、挂图采用100克铜版纸，彩色印刷。3、产品应符合教育部标准JY0001-2《教学仪器设备一般质量要求》的有关要求。 | 套 | 1 |  | 0
52041 | 元素周期表 | 全开 布质 产品应符合教育部标准JY0001-2《教学仪器设备一般质量要求》的有关要求。 | 件 | 1 |  | 0
64063 | 乳胶管 | 5x7mm | 米 | 60 |  | 0
70006 | 铁丝 | 250g | 瓶 | 1 |  | 0
70010 | 紫铜片 | 500g | 瓶 | 1 |  | 0
70011 | 铜丝 | 500g | 瓶 | 1 |  | 0
82007 | 耐酸手套 | 符合JY0001《教学仪器一般质量要求》的有关规定及招标文件的相关规定。 | 双 | 1 |  | 0
82009 | 洗眼器 | 1、玻璃制品。 2、符合卫生器械的规定。 3、方便冲洗眼睛使用。 | 套 | 1 |  | 0
26031 | 二氧化氮球 | 双球，内封NO2和N2O4 | 只 | 50 |  | 0
52041 | 元素周期表 | 有外围电子层排布，带轴 | 幅 | 1 |  | 0
52041 | 元素周期表 | 有外围电子层排布，不带轴 | 幅 | 1 |  | 0
64035 | 二连球 |  | 支 | 10 |  | 0
64067 | 洗耳球 | 60mL | 支 | 2 |  | 0
02127 | 激光笔 |  | 支 | 30 |  | 0
合计 | [5 empty] | 0
投标报价包含本项目材料费、配套设施费等一切费用，甲方不再支付任何费用。