## Sheet1
信息科技用掌控板
序号 | 名称 | 规格参数 | 单位 | 数量 | 单价 | 总价 | 参考图片 | 参考设备链接地址
1 | 掌控板（八年级信息科技教具） | 师生需与教材配套使用 技术规格 供电方式： USB供电；外部锂电池接口供电； 工作电压：3.3V 工作电流:100mA ESP-32主控 处理器：Tensilica LX6双核处理器（一核处理高速连接；一核独立应用开发） 主频：高达240MHz的时钟频率 SRAM：520KB Flash：4MB Wi-Fi标准：FCC/CE/TELEC/KCC Wi-Fi协议：802.11 b/g/n/d/e/i/k/r (802.11n，速度高达150 Mbps)，A-MPDU和A-MSDU聚合，支持0.4us防护间隔 频率范围：2.4~2.5 GHz 蓝牙协议：符合蓝牙v4.2 BR/EDR和BLE标准 蓝牙音频：CVSD和SBC音频低功耗：10uA 频率范围：2.4~2.5GHz 掌控板载资源 陀螺仪：量程可选，可测±2048°/s 三轴加速度计：量程可选，可测±16 g 六轴传感器：QMI8658C (LGA-14) 光线传感器：光敏三极管ALS-PT19-315C 麦克风：(H)EM4013BTC1R16B-T0-423 磁场传感器：MMC5603NJ(WLP-4)，3轴，量程±30 G，精度0.0625mG/LSB 蜂鸣器：SMD-050020F-03040N RGB灯：3颗WS2812-2020 RGB-LED灯 OLED屏：30PIN排线接口，支持中英文字符显示，大小1.3英寸，分辨率128x64 支持2个物理按键(A/B) 支持6个触摸按键 支持1路外部输入接口，可方便接入各种阻性传感器 拓展接口 20通道数字I/O，D0~D20 (部分与板上资源复用，支持2路DAC，支持18路PWM，6路触摸输入) 5通道12bit模拟输入ADC，A0~A4 1路的外部输入鳄鱼夹接口:EXT(A2)/GND I2C接口 UART接口 SPI接口 | 个 | 100 |  |  |  | https://www.zcygov.cn/items/1948029062371254?searchType=1&searchTraceId=fa177ea6-00aa-4c06-86b4-69faad0c7f1b&utm=a0004.eevees-search.goods_card.goods_detail.a6288530927f11efb5eac98bda2d87a0&skuId=1948029062371036