## 表-04 单位工程投标报价汇总表
单位工程投标报价汇总表
工程名称：电气设备安装工程 |  | 标段：柯坪县国有林场电力线路架设项目（国道G217齐格布隆站） |  | 第 1 页 共 1 页
序号 | 汇总内容 |  | 金额(元) |  | 其中：暂估价(元)
一 | 分部分项工程费
二 | 措施项目费
2.1 | 单价措施项目费
2.2 | 总价措施项目费
2.21 | 其中：安全文明施工费
三 | 其他项目费
3.1 | 暂列金额
3.2 | 暂估价
3.3 | 计日工
3.4 | 总承包服务费
四 | 规费
五 | 税前工程造价
六 | 税金
投标报价合计=一+二+三+四+六
注：本表适用于单位工程招标控制价或投标报价的汇总，如无单位工程划分，单项工程也使用本表汇总
表—04

## 表-08 分部分项工程和单价措施项目清单与计价表
分部分项工程和单价措施项目清单与计价表
工程名称：电气设备安装工程 |  |  |  | 标段：柯坪县国有林场电力线路架设项目（国道G217齐格布隆站） |  |  |  | 第 1 页 共 4 页
序号 | 项目编码 | 项目名称 | 项目特征描述 |  | 计量单位 | 工程量 | 金额（元）
[7 empty] | 综合单价 |  | 合价 | 其中
暂估价
分部分项
1 | 030401001001 | 油浸电力变压器 | 1.名称:S13-50/10柱上式变压器 2.型号:含双杆变台围栏及综合变压柜，含安全标识牌及变台支架等附件支架 |  | 台 | 1
2 | 030410001001 | 电杆组立 | 1.名称:电杆 2.材质:混凝土杆 3.规格:12m 4.类型:单杆 5.底盘、拉盘、卡盘规格:底盘DP8（12米,10米）168个，卡盘KP12（12米）133个，拉盘LP10（12米）70个 6.电杆防腐要求:杆基做防腐处理 7.备注:含电杆基础，含320mm*260mm杆号168块 8.备注:详见设计图纸 |  | 根 | 168
3 | 030410001002 | 电杆组立 | 1.名称:电杆 2.材质:混凝土杆 3.规格:15m 4.底盘、拉盘、卡盘规格:一块LP-8拉盘，一块LP-10拉盘、一块LP-12拉盘，一块DP-6底盘，1块KP-10卡盘 5.电杆防腐要求:杆基做防腐处理 6.备注:详见设计图纸 |  | 根 | 1
4 | 030410001003 | 电杆组立 | 1.名称:电杆 2.材质:混凝土杆 3.规格:10m 4.底盘、拉盘、卡盘规格:一块LP-8拉盘、一块LP-10拉盘、一块LP-12拉盘，一块DP-6底盘，1块KP-10卡盘 5.电杆防腐要求:杆基做防腐处理 6.备注:详见设计图纸 |  | 根 | 1
5 | 030410002001 | 横担组装 | 1.名称:横担组装 2.材质:角钢 |  | 组 | 168
本页小计
注：为计取规费等的使用，可在表中增设其中：“定额人工费”。
表—08
分部分项工程和单价措施项目清单与计价表
工程名称：电气设备安装工程 |  |  |  | 标段：柯坪县国有林场电力线路架设项目（国道G217齐格布隆站） |  |  |  | 第 2 页 共 4 页
序号 | 项目编码 | 项目名称 | 项目特征描述 |  | 计量单位 | 工程量 | 金额（元）
[7 empty] | 综合单价 |  | 合价 | 其中
暂估价
3.瓷瓶型号、规格: R12.5ET150N柱式绝缘子497只；U70B/146.225.146.320盘形悬式瓷绝缘子216只 4.金具品种规格:Z-7直角挂环100个；QP-7球头挂环108个；U-7B碗头挂板108个；NLL-耐张线夹108个 5.备注:详见设计图纸
6 | 030410003001 | 导线架设 | 1.名称:导线架设 2.型号:JKLGYJ-10-70/10 3.电压等级:10kV 4.备注:含JBL-50-240并沟线夹102个 |  | km | 24.714
7 | 030408001001 | 电力电缆 | 1.名称:电力电缆 2.型号:ZR-YJV22-8.7/15-3*50 3.材质:铜芯 4.电压等级(kV):10kV |  | m | 100
8 | 030408001002 | 电力电缆 | 1.名称:电力电缆 2.型号:ZR-YJV22-0.6/1-4*50 3.材质:铜芯 4.电压等级(kV):0.4kV |  | m | 100
9 | 030408006001 | 电力电缆头 | 1.名称:电力电缆头 2.型号:ZR-YJV22-8.7/15-3*50 |  | 个 | 2
10 | 030408006002 | 电力电缆头 | 1.名称:电力电缆头 2.型号:ZR-YJV22-0.6/1-4*50 |  | 个 | 4
11 | 030411001001 | 配管 | 1.名称:塑料管 2.材质:PE 3.规格:DN75 4.配置形式:暗配 |  | m | 200
12 | 030408003001 | 电缆保护管 | 1.名称:电缆保护管 |  | m | 6
本页小计
注：为计取规费等的使用，可在表中增设其中：“定额人工费”。
表—08
分部分项工程和单价措施项目清单与计价表
工程名称：电气设备安装工程 |  |  |  | 标段：柯坪县国有林场电力线路架设项目（国道G217齐格布隆站） |  |  |  | 第 3 页 共 4 页
序号 | 项目编码 | 项目名称 | 项目特征描述 |  | 计量单位 | 工程量 | 金额（元）
[7 empty] | 综合单价 |  | 合价 | 其中
暂估价
2.规格:钢管 DN100
13 | 030404004001 | 低压开关柜(屏） | 1.名称:低压成套配电柜 2.规格:配2相3相开关 3.种类:电采暖专用 |  | 台 | 1
14 | 030404004002 | 低压开关柜(屏） | 1.名称:低压成套配电柜 2.规格:配2相3相开关 3.种类:入户照明、水泵、生活用电 |  | 台 | 1
15 | 030402002001 | 真空断路器 | 1.名称:户外永磁真空断路器 2.型号:ZW32-12MG-630/20 |  | 台 | 2
16 | 030402006001 | 隔离开关 | 1.名称:隔离刀闸 2.型号:GW9-630/10 |  | 组 | 2
17 | 030410004010 | 杆上设备 | 1.名称:跌落式熔断器 2.型号:HRW12-10/200 |  | 台 | 1
18 | 030410004004 | 杆上设备 | 1.名称:接地环 2.型号:JDL-50-240 |  | 台 | 8
19 | 030410004005 | 杆上设备 | 1.名称:故障指示仪 2.型号:ZCF I-II |  | 台 | 3
20 | 030410004009 | 杆上设备 | 1.名称:避雷器 2.型号:HY5WS1-17/50 |  | 台 | 3
21 | 030410004007 | 杆上设备 | 1.名称:高压计量装置 2.规格:根据当地电力有求部门配备 |  | 台 | 1
22 | 030410004008 | 杆上设备 | 1.名称:线路调压器 2.规格:根据当地电力有求部门配备 |  | 台 | 1
23 | 030409002002 | 接地母线 | 1.名称:避雷引下线 |  | m | 90
24 | 030409001001 | 接地极 | 1.名称:接地扁钢 |  | 根 | 10
25 | 030414015001 | 电缆试验 | 1.名称:电缆试验 故障点测试 |  | 次 | 2
26 | 030414001001 | 电力变压器系统 | 1.名称:电力变压器系统 |  | 系统 | 1
27 | 030414002001 | 送配电装置系统 | 1.名称:断路器系统调试 |  | 系统 | 2
28 | 030414002002 | 送配电装置系统 | 1.名称:隔离开关系统调试 |  | 系统 | 2
29 | 030414002003 | 送配电装置系统 | 1.名称:送配电装置系统 |  | 系统 | 1
本页小计
注：为计取规费等的使用，可在表中增设其中：“定额人工费”。
表—08
分部分项工程和单价措施项目清单与计价表
工程名称：电气设备安装工程 |  |  |  | 标段：柯坪县国有林场电力线路架设项目（国道G217齐格布隆站） |  |  |  | 第 4 页 共 4 页
序号 | 项目编码 | 项目名称 | 项目特征描述 |  | 计量单位 | 工程量 | 金额（元）
[7 empty] | 综合单价 |  | 合价 | 其中
暂估价
30 | 030414011001 | 接地装置 | 1.名称:接地装置系统调试 |  | 系统 | 1
分部小计
措施项目
分部小计
本页小计
合计
注：为计取规费等的使用，可在表中增设其中：“定额人工费”。
表—08

## 表-11 总价措施项目清单与计价表
总价措施项目清单与计价表
工程名称：电气设备安装工程 |  |  | 标段：柯坪县国有林场电力线路架设项目（国道G217齐格布隆站） |  |  |  |  | 第 1 页 共 2 页
序号 | 项目编码 | 项目名称 |  | 计算基础 | 费率(%) | 金额(元) | 调整费率(%) |  | 调整后金额(元) | 备注
1 | 031302001001 | 安全文明施工
2 | 031302001002 | 其中：环境保护费、文明施工费、安全施工费 |  | 分部分项人工费+单价措施项目人工费 | 0
3 | 031302001003 | 其中：临时设施费 |  | 分部分项人工费+单价措施项目人工费 | 1.61
4 | 031302002001 | 夜间施工增加费 |  |  | 0 |  |  |  |  | 按实际发生计取，不发生不计取。
5 | 031302004001 | 二次搬运费 |  | 分部分项人工费+单价措施项目人工费 | 0
6 | 031302005001 | 冬雨季施工增加费 |  |  | 0 |  |  |  |  | 不发生不计取，在编制施工招标文件时依据工程实际情况，结合市场编制费用清单。
7 | 031302006001 | 已完工程及设备保护费 |  | 分部分项人工费+单价措施项目人工费 | 0.07
8 | 031301009001 | 特殊地区增加费 |  |  | 0 |  |  |  |  | 结合工程实际情况，按相关规定计取(高海拔地区施工增加费计算过程详见【取费设置】-【高海拔地区施工增加费】功能界面)
9 | X031302008001 | 工程定位复测、点交清理费 |  | 分部分项人工费+单价措施项目人工费 | 0.27
10 | X031302010001 | 检验试验费
11 | X031302010002 | 其中：自检试验费 |  |  | 0
12 | X031302010003 | 其中：检验试验配合费 |  | 分部分项人工费+单价措施项目人工费 | 0.18
13 | 03B991 | 竣工档案编制费 |  | 分部分项人工费+单价 | 0.32
编制人（造价人员）： | [7 empty] | 复核人（造价工程师）：
注：1.“计算基础”中安全文明施工费可为“定额基价”、“定额人工费”或“定额人工费+定额机械费”，其他项目可为“定额人工费”或“定额人工费+定额机械费”。 2.按施工方案计算的措施费，若无“计算基础”和“费率”的数值，也可只填“金额”数值，但应在备注栏说明施工方案出处或计算方法。
表-11
总价措施项目清单与计价表
工程名称：电气设备安装工程 |  |  | 标段：柯坪县国有林场电力线路架设项目（国道G217齐格布隆站） |  |  |  |  | 第 2 页 共 2 页
序号 | 项目编码 | 项目名称 |  | 计算基础 | 费率(%) | 金额(元) | 调整费率(%) |  | 调整后金额(元) | 备注
措施项目人工费
合 计
编制人（造价人员）： | [7 empty] | 复核人（造价工程师）：
注：1.“计算基础”中安全文明施工费可为“定额基价”、“定额人工费”或“定额人工费+定额机械费”，其他项目可为“定额人工费”或“定额人工费+定额机械费”。 2.按施工方案计算的措施费，若无“计算基础”和“费率”的数值，也可只填“金额”数值，但应在备注栏说明施工方案出处或计算方法。
表-11

## 表-12 其他项目清单与计价汇总表
其他项目清单与计价汇总表
工程名称：电气设备安装工程 |  | 标段：柯坪县国有林场电力线路架设项目（国道G217齐格布隆站） |  |  | 第 1 页 共 1 页
序号 | 项目名称 |  | 金额(元) | 结算金额(元) |  | 备注
1 | 暂列金额 |  |  |  |  | 明细详见表-12-1
2 | 暂估价
2.1 | 材料暂估价 |  | — |  |  | 明细详见表-12-2
2.2 | 专业工程暂估价 |  |  |  |  | 明细详见表-12-3
2.3 | 施工技术专项措施项目暂估价 |  |  |  |  | 明细详见表-12-7
3 | 计日工 |  |  |  |  | 明细详见表-12-4
4 | 总承包服务费 |  |  |  |  | 明细详见表-12-5
合 计 | [5 empty] | —
注：材料（工程设备）暂估单价进入清单项目综合单价，此处不汇总。
表-12

## 表-12-1 暂列金额明细表
暂列金额明细表
工程名称：电气设备安装工程 |  | 标段：柯坪县国有林场电力线路架设项目（国道G217齐格布隆站） |  |  | 第 1 页 共 1 页
序号 | 项目名称 |  | 计量单位 | 暂定金额(元) |  | 备注
1 | 暂列金
合 计 | [5 empty] | —
注：此表由招标人填写，如不能详列，也可只列暂列金额总额，投标人应将上述暂列金额计入投标总价中。
表—12—1

## 表-13 规费、税金项目清单与计价表
规费、税金项目计价表
工程名称：电气设备安装工程 |  | 标段：柯坪县国有林场电力线路架设项目（国道G217齐格布隆站） |  |  | 第 1 页 共 1 页
序号 | 项目名称 |  | 计算基础 | 计算基数 |  | 计算费率(%) | 金额（元）
1 | 规费 |  | 社会保险费+住房公积金
1.1 | 社会保险费 |  | 养老保险费+失业保险费+医疗保险费+工伤保险费
1.11 | 养老保险费 |  | 分部分项人工费+单价措施项目人工费 |  |  | 7.13
1.12 | 失业保险费 |  | 分部分项人工费+单价措施项目人工费 |  |  | 0.28
1.13 | 医疗保险费 |  | 分部分项人工费+单价措施项目人工费 |  |  | 1.58
1.14 | 工伤保险费 |  | 分部分项人工费+单价措施项目人工费 |  |  | 0.19
1.2 | 住房公积金 |  | 分部分项人工费+单价措施项目人工费 |  |  | 1.05
2 | 税金 |  | 税前工程造价 |  |  | 9
合计
编制人（造价人员）： |  |  |  |  | 复核人（造价工程师）：
表-13