## 汇总
普通高中教学设施配备情况及需求分析表
序号 | 项目名称 | 建设标准（套） | 需求情况 |  |  | 备注
|  |  | 种类 | 数量 | 需求资金
功能室合计 |  |  | 1582 | 39517
0 | 数学 | 必配 | 13 | 280
1 | 历史 | 必配 | 17 | 18
2 | 地理 | 必配 | 78 | 225
3 | 物理 | 必配 | 284 | 6560
4 | 化学 | 必配 | 353 | 13393
5 | 生物 | 必配 | 309 | 12718
6 | 音乐 | 必配 | 106 | 820
7 | 体育 | 必配 | 73 | 1058
8 | 美术 | 必配 | 85 | 2109
9 | 通用技术 | 必配 | 264 | 2336

## 1.数学
普通高中数学教学器材配备标准清单【56座——1套】 新疆中小学教育装备配备参考指南
编号 | 名称 | 规格、组成、主要功能与执行标准代号 | 单位 | 需求数量 | 备注
280
学科型器材
1 | 直角坐标书写板 | 正方形黑色木板，边长≥1500mm，上绘白色网格线条构成的坐标系，坐标原点位于中心或可移动，附带磁性塑料。 | 块 | 4
2 | 学生计算器 | 具有四则运算、基本初等函数值的计算及统计量的相关计算的功能。 | 台 | 56
3 | 图形计算器 | 1.具有常规计算、图象/表格、概率/统计、几何作图、几何度量、方程(组)求解、简单程序编制、二次方程作图等功能。 2.中文菜单显示，彩屏。 | 台 | 56
4 | 三角尺 | 1.演示用。 2.材质：工程塑料或木制。 3.30°、60°直角三角尺和等腰直角三角尺各1个，均带把手。 4.60°角所对直角边和等腰三角尺的斜角边应有标尺，宜三边都有标尺。 5.标尺长度应≥500mm，最小分度值应为5mm，字体高度应≥10mm，标尺零位前不留空白。 | 套 | 4
5 | 圆规（演示） | 1.材质：工程塑料或木制。 2.演示用。 3.圆规两脚张开松紧应可调，一脚端部可夹普通粉笔，另一脚端部能在黑板定位（宜采用橡胶摩擦定位）。 | 个 | 4
6 | 量角器（演示） | 1.演示用。 2.材质：塑料制。 3.直角度分度线应为0°~180°和180°~0°双向标度，最小分度值应为1°，双向角度标度中间有划线槽。 4.在半圆的直径边应有直尺，直尺的最小分度值宜为10mm。 5.半圆直径应为500mm~510mm。厚≥8mm，半圆圆心定位孔的直应在0°~180°线（X轴）上，在定位孔半圆圆周上应有一短线，标出Y轴的位置。半圆孔直径应为10mm~12mm。手柄应安装在直尺与半圆定位孔之间。 | 个 | 4
7 | 几何体模型 | 长方体、正方体、四棱柱、四棱锥、圆柱体、圆锥体、球各1个。 | 套 | 4
8 | 凸凹多面体模型 | 1.拼接式。 2.结构：由凹面体和正四面体、正四六体、正八面体、正十二面体、正二十面体模型组成。 | 套 | 28
9 | 圆锥曲线模型 | 演示平面截圆锥所得的圆锥曲线。 | 套 | 4
10 | 道尔顿板 | 利用小球堆积的包络线模拟正态分布曲线，从而模拟统计规律。 | 套 | 4
11 | 骰子 | 1.正方体形状。 2.边长≥20mm。 | 个 | 56
12 | 机械秒表 | 分度值0.1s，分针30s/圈，秒针60s/圈，延续走时12小时。 | 块 | 28
13 | 电子秒表（0.01s） | 1.专用型。 2.全时段分辨力0.01s。 3.电池更换周期≧1.5年。 | 个 | 28
280

## 2.历史
普通高中历史教学器材配备标准清单（1套） 新疆中小学教育装备配备参考指南
编号 | 名称 | 规格、组成、主要功能与执行标准代号 | 单位 | 需求数量 | 备注
18
学科型器材
3.13.高中史地模型教室设备配备方案
1 | 司母戊鼎 | 材质锌铜合金；规格≧高22厘米长18厘米宽14厘米，实际测量尺寸误差不超过1cm；按照原物16进行仿制。 | 套 | 1
2 | 编钟 | 材质合金；长约38.5cm；宽约5.5cm；高约23cm。 | 套 | 1
3 | 司南模型 | 铜质、木框，规格≧22×22×9厘米，实际测量尺寸误差不超过1cm。 | 套 | 1
4 | 景德镇五彩瓷瓶 | 材质陶瓷；规格≧高度30厘米，肚径21厘米，实际测量尺寸误差不超过1cm。 | 套 | 1
5 | 唐三彩 | 唐三彩五人乐俑；规格≧24×10×35 CM，实际测量尺寸误差不超过1cm。 | 套 | 1
6 | 黑陶高柄杯 | 材质黑陶，按照原物11仿制；规格≧高度19厘米，口径10厘米，实际测量尺寸误差不超过1cm。 | 套 | 1
7 | 景德镇青花瓷盘 | 材质瓷，景德镇青花瓷盘，直径≧25厘米，实际测量尺寸误差不超过1cm。 | 套 | 1
8 | 马踏飞燕 | 材质锌铜合金；规格≧高19厘米长25厘米宽6.5厘米，实际测量尺寸误差不超过1cm，按照和实物53比例进行仿制。又名铜奔马。 | 套 | 1
9 | 十二字砖 | 材质蓝陶，规格≧25×27×3 CM，实际测量尺寸误差不超过1cm。仿汉十二字砖。按照实物11进行仿制。 | 套 | 1
10 | 尖底陶瓶 | 材质陶制，仰韶文化尖底瓶；高约36cm；耳距约24cm；按照实物11进行仿制。 | 套 | 1
11 | 古钱币模型 | 八种古钱币，材质青铜。最小的长3cm宽2cm；秦半两直径3.5cm；3个裤币6.7×3cm、6×3.8cm、8×3.5cm；3个刀币长12.5cm宽1.6cm、长13cm宽1.5cm、长16.5宽2.8cm。 | 套 | 1
12 | 兵马俑 | 材质陶制， 规格长度≧7厘米，高度≧15厘米，实际测量尺寸误差不超过1cm，四兵一马。 | 套 | 1
13 | 方升 | 材质铜；规格≧高3厘米、长19厘米、宽7厘米，实际测量尺寸误差不超过1cm。按照实物11仿制。 | 套 | 1
14 | 四羊方尊 | 材质锌铜合金；规格≧高22厘米口径16厘米，实际测量尺寸误差不超过1cm；按照和实物52的比例仿制。 | 套 | 1
15 | 地动仪 | 规格根据实物11复制（高1.5米 直径1米），复合树脂材料浇注成型；机械传动机构动态演示地震方位。 | 套 | 1
16 | 指南车 | 规格长1.5米，高1.4米；实木材质，又称司南车，是中国古代用来指示方向的一种机械装置。 | 套 | 1
17 | 博古架 | 1.≧1200×300×2000mm。==2.样式仿古设计。==3.材质木质，榫卯结构，主架用料≧35×35mm，部分辅料≧30×20mm，芯板厚度≧10mm，多格设计。==4.油漆白茬精细打磨、三道底漆、精细打磨、修色、面漆。无流挂、无气泡、抗划伤。==5.颜色红木色、红花梨色、黑胡桃色、原木色或定制色。 | 套 | 2
18

## 3.物理
普通高中物理教学器材配备标准清单【56座3套】 新疆中小学教育装备配备参考指南
编号 | 名称 | 规格、组成、主要功能与执行标准代号 | 单位 | 需求数量 | 备注
6560
通用型器材
（一）教师端专用设备
1 | 触控一体机 | 一、整机要求： 1.整机采用一体设计，屏幕采用75英寸液晶显示器 2.嵌入式系统版本不低于Android 11。内存≥2GB。存储空间≥8GB。 3.支持双系统中进行10点或以上触控。（提供国家权威检测报告复印件并加盖厂家公章） 4.整机内置不低于2.1声道扬声器，额定总功率≥40W。 5.支持标准、听力、观影和AI感知音效模式，AI感知音效模式可通过内置麦克风采集教室物理环境声音，自动生成符合当前教室物理环境的频段、音量、音效。 6.整机视网膜蓝光危害（蓝光加权辐射亮度LB）满足IEC TR 62778:2014蓝光危害RG0级别。 整机支持≥蓝牙Bluetooth 5.1标准，Wi-Fi制式支持IEEE 802.11 a/b/g/n/ac/ax； 7.整机上边框内置非独立摄像头，可拍摄≥800万像素数的照片 8.整机Windows通道支持文件传输应用，支持多人同时将手机文件传输到整机上；当手机端登录账号与整机一致时，接收文件不需要二次确认，当手机端登录账号与整机不一致时，且距离连接成功或上次传输超过3分钟，则接收文件需要二次确认。 ▲9.整机Windows通道支持文件传输应用，支持通过扫码、超声两种方式与手机进行握手连接，实现文件传输功能，传输方式支持公网传输、局域网传输。 二、ops模块 1.处理器：Intel Core i5 及12代以上。 2.内存：8G DDR4 笔记本内存或以上配置。 3.硬盘≥256G SSD 固态硬盘 4.具有独立非外扩展的电脑USB接口：≥1路USB。≥1 路 HDMI ； 三、教学软件 1.能够为教师提供至少50GB云存储空间，教师可在个人云空间上传存储互动课件、云教案和其他教学资源。 2.为使用方全体教师配备个人账号，形成一体的信息化教学账号体系；根据教师账号信息将教师云空间匹配至对应学校、学科校本资源库。支持通过数字账号、微信二维码、硬件密钥方式登录教师个人账号。 ▲3.AI智能备课助手：支持按照教学环节筛选对应课件页一键插入课件中，可导入新课、作者简介。支持按照元素类型思维导图、课堂活动选取需要的部分补充课件缺失的部分。 4.支持PPT的原生解析，教师可将pptx课件转化为互动教学课件，支持单份导入和批量文件夹导入两种导入方式，保留pptx原文件中的文字、图片、表格等对象及动画的可编辑性，并可为课件增加互动教学元素。支持将Word文档转换为云教案，支持解析文本、表格通用元素。云教案支持插入表格、图片、音视频、文档附件。支持的音视频格式：mp3、mp4、ogg、wav、webm；支持的文档格式：pdf、doc、docx、xls、xlsx。 ▲5.提供教案模板以供老师撰写教案，预置模板包含表格式、提纲式、集备式、多课时式、单元设计式不少于7个。支持校本模板，管理员在教研管理后台设置校本模板后，老师可在云教案模板调用。 四、设备管理软件 ▲1.设备巡视：支持同时查看不少于5个以上教室的实时摄像头画面、设备屏幕画面；支持在一个显示界面同时查看单个教室内所有屏幕、所有摄像头的实时画面，以及所有麦克风的声音。 2.个性化巡视：支持自定义巡视水印类型、水印内容及水印颜色等设置，设置水印后，巡视过程中的摄像头画面和设备屏幕画面都会增加水印信息；支持自定义过滤摄像头、麦克风。 ▲3.掌上看班：支持通过移动端快捷访问设备所处班级的教室情况，并可针对设备做基础管控操作； ▲4.批量磁盘清理：支持远程批量清理设备磁盘；支持清理指定磁盘的指定文件夹；支持清理系统盘备份、缓存、日志等垃圾文件；支持迁移系统盘视频、图片、音乐、文档文件；支持格式化非系统盘磁盘。 5.海量资源：系统内置图片宣传资源、视频宣传资源、海报模板，可直接选择进行发布，宣传内容包含但不限于劳动教育、卫生健康、心理健康教育、安全教育、理想信念教育、生态文明教育、名校介绍、党建文化主题内容. | 台 | 3
2 | 推拉黑板 | 五．推拉黑板 1.面板、背板四边折边，流水线作业，保证产品一致性，尺寸误差≤0.2mm，对角线误差≤0.3mm；活动板、固定板四边无铝合金边框，不仅更美观，且增加书写面积。 2.大框（轨道）：采用银白色高档铝合金，表面经氧化、磨砂涂层处理，模具一次成型；双层铝合金管状结构，上框规格≤20mm×70mm，壁厚≥1.0mm；下框一体化设计，规格≤84*12mm，壁厚≥1.0mm。 3.包角采用ABS工程塑料，模具注塑一次成型，银灰色，长≤150mm，不接受拼接，采用内插式设计 4.每块活动板上、下安装四个≥50mm增强改性尼龙滑块模组；上T型正向吊装，厚度≥5mm滑动设计；下滑块模组采用单轨限位设计，活动板晃动≤0.5mm、无噪音。 5.采用防潮吸音塑料蜂窝板，厚度≤10mm。 6.黑板上框内隐形安装4块≥50*20*8mm硅胶缓冲块。 | 台 | 3
3 | 教师演示讲桌 | 1.尺寸：2400×700×850mm。 2.结构：演示台为组合式设计。桌内可置电脑主机、DVD、功放、中央控制主机等，控制台中间设有键盘活动抽屉。 3.台面：38mm厚樟子松实木板。 4.台身： (1)采用内槽式铝合金框架结构，立柱≧φ48mm，厚度1mm，横档28×30×1mm。铝型材槽深5mm,表面经漏化、烘干、静电喷涂等工艺处理。 (2)台身材料采用16mm厚E1级双贴面三聚氰胺板。板材所有截面均经全自动封边机封边处理，封边所用边条分别为（0.8-1）mm（内嵌）、（1.5-2）mm（外露）厚PVC封边条,所用热熔胶为热熔胶。 (3)选用ABS工程注塑加固角连接。 (4)脚垫采用40mmABS耐蚀注塑专用脚垫。 5.配件： (1)所有抽屉轨道采用伸缩式滑轨。 (2)柜门采用合页，开关10万次以上。 | 张 | 1
4 | 教师椅 | 1.尺寸：高度950mm，座面500mm×465mm，靠背高度530mm，扶手宽560mm。 2.结构：整体采用工字型结构。 3.材质：椅面四面编织网布。 | 张 | 1
5 | 教师主控电源 | l.漏电保护开关、工作指示灯选用国产、220V交流输出插座(六孔插座)取用国产。 2.低压交流电源：2-24V可调(每档2V)，额定电流3A(短路.过载自动保护、自动复位)。 3.直流稳压电源：1.5-18V连续可调，额定电流6A，18v—24v额定电流3A，(短路.过载自动保护、自动复位)。85系指针表显示。 4.直流大电流输出：9V／40A。8秒自动断开。 5.教师插座电源：220V交流，负载电流10A。五孔(或三孔两用)交流电源插座1个。设置在演示台的中间抽屉内。 (1)A：由教师控制学生实验台交流220V电源，每组由空气开关控制，共分四组，并配有漏电保护开关。 (2)B：由教师统一控制学生实验台低压电源，交流每档2V,共12档。直流可以在控制范围内微调。 | 套 | 1
二、学生实验操作及学习区
1 | 学生实验桌 | 1.尺寸：1200×600×780mm。 2.台面：采用≥12.7mm双面膜实芯理化板，防火阻燃、防腐蚀、耐酸碱、防静电、耐磨、抗污染；台面前端两角倒圆角R20mm，后端两角倒圆角R1mm，防护学生碰撞受伤，四周上下倒边R3mm。 3.结构：台面为双面膜实芯理化板一体化成型，桌身由桌腿、立柱、前横梁、中横梁、后横梁及加强横支撑件组成。学生位设书包斗、小柜体箱。 4.桌腿：主体材料均采用铝镁合金型材和环保型ABS工程塑料连接组合框架，材料表面经高压静电喷涂环氧树脂防护层，耐酸碱，耐腐蚀处理。 5.上腿规格：长580mm×宽50mm×高140mm。 6.下腿规格：长510mm×宽50mm×高140mm。 7.立柱：采用50mm×100mm，壁厚1.5mm。 8.前横梁：采用43mm×40mm，壁厚1.2mm。 9.中横梁：采用32mm×27mm，壁厚1.2mm。 10.后横梁：采用50mm×40mm，壁厚1.2mm。 11.加强横支撑件：采用10mm×100mm，壁厚1.2mm。 12.书包斗：壁厚4.6mm，采用环保型ABS工程塑料一次性注塑成型。 13.可调脚：高强度可调脚，采用10mm螺纹钢，下部采用环保型PP加耐磨纤维质塑料。 | 张 | 28
2 | 学生电源 | 1.放置在桌面上面板上设置有低压交直流电压LED数显表。中间设交直流电源输出接口和学生自行操控区。 2.每个学生电源应自带1个独立变压器，学生电源系统既能独立操作，也能被教师台控制。 3.通过数字化键盘设置学生电源的低压交流电压值和直流电压值，配有数显电压表，分别显示交流和直流电压值。 4.学生电源的低压交流电压分两档，即1V-18V/2A、19V-30V/1A，分辩率为1V。具备自动过载保护功能，电流高于过载保护点则自动保护、电流低于过载保护点则自动恢复至设定值。 5.学生电源的低压直流电压分两档，即1.5V-16.0V/2A、16.1V-30.0V/1A，分辩率为0.1V。具备自动过载保护功能，电流高于过载保护点则自动保护、电流低于过载保护点则自动恢复至设定值。过载后按任意键复位。 6.学生台配有：电源输出指示和实验用电压测试表2块、电流测试表2块、灵敏电流计2块、漏电过载保护器、多用插座、电源开关、220V输出指示灯。 7.配备AC220v多功能六孔插座一个，额定电流3A,可通过教师给定或关闭电源，与低压输出互不干扰的单独控制。 | 套 | 28
3 | 学生凳 | 1.尺寸：φ300×（450）500mm。 2.凳面材质：采用环保型ABS改性塑料一次性注塑成型。 3.凳面尺寸：面ф300mm×厚30mm。 4.凳钢架椭圆形，脚钢架。 5.材质及形状：椭圆形无缝钢管、尺寸：17×34×1.5mm、全圆满焊接完成，结构牢固。 6.脚垫材质：采用PP加耐磨纤维质塑料，实心倒勾式一体射出成型。 7.圆凳有调节升降功能，高度可以在450mm-500mm范围内自由调整。 | 张 | 56
（三）辅助设备
1 | 器材柜 | 1.尺寸：1000×450×2000mm。 2.铝木结构：分上下两部分，上部玻璃板材拉门，放置两层18mm厚E1级双贴面三聚氰胺活动层板，下部板材拉门，放置一层18mm厚E1级双贴面三聚氰胺活动层板，每块活动层板下放置金属材料加强筋。 3.材质：采用内槽式铝合金框架，单槽27.5×37.5×1mm.双槽37.5×37.5×1mm。柜身材料采用16mm厚E1级双贴面三聚氰胺板。 板材所有截面均经全自动封边机封边处理，所用封边条分别为（0.8-1）mm（内嵌）、（1.5-2）mm（外露）厚PVC封边条,热熔胶一次成型。 4.配件： (1)桥式拉手。 (2)柜门采用合页。 (3)采用φ35mmABS耐蚀注塑专用垫。 (4)内部层板两侧装有专用升降条，可移动层板。 (5)选用ABS工程注塑加固角连接。 5.性能：绿色环保。 | 台 | 20
2 | 边台 | 1.尺寸：1200×600×750mm。 2.铝木结构：组合式设计，上部为2个抽屉，下部为对开门。 3.材质： (1)台面：38mm实木板（附有防护垫）。台面上配置铝合金电源线槽，安置两个五孔插座。 (2)台身：采用内槽式铝合金框架，立柱≧φ48mm，厚度1mm，横档28×30×1mm。槽深5mm。台身材料采用16mm厚E1级双贴面三聚氰胺板。板材所有截面均经全自动封边机封边处理，封边所用边条分别为（0.8-1）mm（内嵌）、（1.5-2）mm（外露）厚PVC封边条,热熔胶一次成型。 4.配件： (1)所有抽屉轨道采用伸缩式滑轨。 (2)柜门采用合页。 (3)桥式拉手。 (4)选用ABS工程注塑加固角连接。 (5)脚垫采用高度40mmABS耐蚀注塑专用脚垫。 | 个 | 12
3 | 工作服 | 采用亲肤面料设计，穿着舒适，有效阻隔实验室飞溅的木屑等。 | 件 | 114
4 | 防护眼镜 | 1.聚碳酸酯镜片可抗高速粒子冲击，能有效预防物体因飞溅而引起眼部受伤。 2.镜片采用航天材质聚碳酸酯制作。 3.镜片表面有防雾涂层，可有效防水雾形成。 4.多空式通风口设计。 5.人工力学贴合设计，减轻鼻梁负担，佩戴舒适的同时不易滑落，可调节系带设计，贴合各种脸型。 | 副 | 114
5 | 医药箱 | 1.尺寸：245×145×170mm。 2.急救箱材质：铝合金材质。 3.急救箱内配置器材：碘伏100ml一瓶，酒精100ml一瓶，过氧化氢消毒液100ml一瓶，甲紫溶液20ml一瓶，体温计一支，卡扣式止血带一个，医用棉签100支/包一包，医用胶带一卷，一次性口罩10个/包一包，一次性橡胶手套二副，医用纱布二包，医用棉球二包，创可贴100片/盒一盒，绷带一卷，医用剪刀一套（直弯各一支），医用镊子一套（直弯各一支）。 | 箱 | 2
6 | 手套 | 1.采用棉花制成，无污染，无异味，无漂染。 2.人体工程学设计，防滑，耐磨损。 3.碗口不分织入橡皮筋。 4.指头部分进行加密缝合。 | 副 | 114
7 | 工作帽 | 蓝色卡其布，松紧式，有帽檐。 | 副 | 114
准备室器材
一、仪器设备区
1 | 准备台 | 1.尺寸：2400×1200×850mm。 2.台面：采用12.7mm厚实芯理化板，边沿加厚至≧25.4mm，2.4米长台面热压一体成型，耐酸碱、耐高温、耐腐蚀、不吸水、防火、抗老化、无毒、不褪色、材质坚硬。 3.桌身：采用0.9mm厚冷轧钢板，全部钢制件纳米陶瓷镀膜防锈处理。 4.滑道：抽屉全部采用三节承重式滚珠滑道开合十万次不变形。 5.铰链：采用铰链，开合十万次不变形。 6.电源：设置2个五孔插座预留位置。 7.可调脚：高强度可调脚，采用ф10mm螺纹钢，下部采用环保型PP加耐磨纤维质塑料。 | 张 | 1
2 | 水槽 | 1.外径：550×450×310mm，内径：480×380×290mm。 2.采用环保型PP材料一次性注塑成型，耐强酸碱及有机溶剂，壁厚6mm。 | 套 | 1
5 | 储物架（主） | 1.尺寸：≥530mm×480mm×2000mm。 2.材质：主体承重采用四根铝合金立柱，表面经氧化处理，防酸碱，耐腐蚀。 3.结构：主体承重立柱预设滑轨孔位，可确保储物筐高度灵活调节，满足不同器材空间储物需求，架体间采用增强尼龙塑料连接，结构稳定，不易晃动，顶部设置储物架防尘盖板，厚度≥0.8mm，表面经钣金喷塑处理，易清洁。 4.可调脚：可调地脚采用PP材质，可调高度5mm。 | 个 | 3
6 | 储物架（副） | 1.尺寸：≥510mm×480mm×2000mm。 2.材质：主体采用两根铝合金立柱，表面经氧化处理，防酸碱，耐腐蚀。 3.结构：主体承重立柱预设滑轨孔位，可确保储物筐高度灵活调节，满足不同器材空间储物需求，架体间采用增强尼龙塑料连接，结构稳定，不易晃动，顶部设置储物架防尘盖板，厚度≥0.8mm，表面经钣金喷塑处理，易清洁。 4.可调脚：可调地脚采用PP材质，可调高度5mm。 | 个 | 9
7 | 平放框 | 1.尺寸：≥439mm×439mm×103mm。 2.材质：采用ABS材质，注塑成型，具有耐酸碱.防水.耐热，耐候性.电绝缘性等性能，底部采用实心设计。 3.结构：平放框配备纵隔板.横隔板.小隔板.卡槽.滑轨等组件。 4.隔板：横.纵隔板采用规格≥398mm×22mm×100mm ABS塑料，隔板可自定义调节。 5.卡槽：≥64mm×42mm×12mm 采用透明PC材质，能放置储物标签，便于器材识别与管理。 6.滑轨：≥467mm×27mm×52mm，采用增强尼龙塑料材质，能自适应框体拉出.下垂.划过等操作。 | 个 | 32
8 | 斜放框 | 1.尺寸：≥439mm×439mm×103mm。 2.材质：采用ABS材质，注塑成型，具有耐酸碱.防水.耐热，耐候性.电绝缘性等性能，底部采用实心设计。 3.结构：配备纵隔板.横隔板.小隔板.卡槽.滑轨，斜放配件等组件。 4.摆放方式：斜放式。 5.隔板：横.纵隔板采用规格≥398mm×22mm×100mm ABS塑料，隔板可自定义调节。 6.卡槽：≥64mm×42mm×12mm 采用透明PC材质，能放置储物标签，便于器材识别与管理。 7.滑轨：≥467mm×27mm×52mm，采用增强尼龙塑料材质，能自适应框体拉出.下垂.划过等操作。 | 个 | 8
9 | 层板 | 1.尺寸：≥480×466×15mm。 2.材质：层板采用壁厚≥1.2mm冷轧钢板，表面经钣金喷塑处理，防水，耐酸碱，耐腐蚀。 3.配件：层板下方配备≥4个尼龙塑料层板支撑扣。 | 个 | 24
10 | 移动推车 | 1.尺寸：≥1110×480×1100mm。 2.功能材质：主体承重架体采用铝合金材料，表面氧化处理工艺，架体连接件采用增强尼龙塑料，整体结构稳；架体由铝型材框架.铝合金把手.层板3个.储物筐4个.推车顶层平台等组成。 3.移动推车同时预制多个层板及储物筐；层板采用≥1.0mm冷轧钢板，表面经高压静电喷涂环氧树脂防护层，耐酸碱，耐腐蚀，层板下方采用4个增强尼龙塑料支撑件，单个层板承重≤30kg；储物筐采用工程塑料ABS/PC，承重≤10kg；层板和储物筐可根据收纳物品大小调节层高。 4.推车顶层平台规格≥1000mm×480mm×8mm，配置抗倍特材质，顶部可根据需求存放实验器材等；移动推车配备6个万向轮，方便移动，具有锁停功能。 | 个 | 1
学科型器材
1 | 工作服 | 棉 | 件 | 12
2 | 机械危害防护手套 | 3级浸胶方割PU手套。 | 双 | 112
3 | 绝缘手套 | 橡胶。 | 双 | 112
4 | 套袖 | 棉 | 套 | 4
5 | 激光防护镜 | 激光类实验用。 | 个 | 4
6 | 护目镜 | 侧面完全遮挡，耐酸碱，抗冲击，耐磨，便于清洗。 | 个 | 3
7 | 高压绝缘凳 | 绝缘耐受电压≥200kV。 | 个 | 1
8 | 简易急救箱 | 箱内至少包括医用酒精、饱和碳酸氢钠溶液、饱和硼酸溶液、创可贴、灭菌结晶磺胺、碘。 | 个 | 4
9 | 灭火毯 | 玻璃纤维材质，长1200mm×宽1200mm。 | 件 | 4
10 | 仪器车 | 1.材料：不锈钢或者钢喷塑。 2.尺寸：长800mm×宽500mm×高1100m。 | 辆 | 2
11 | 小托盘 | 300mm×200mm×40mm。 | 个 | 20
12 | 大托盘 | 320mm×440mm×80mm。 | 个 | 100
13 | 提盒 | 承重>3kg。 | 个 | 4
14 | 登高梯 | 铝合金，承重100kg以上。 | 个 | 4
15 | 一字螺丝刀 | 1.一套2把：杆长150mm、直径6mm，杆长75mm、直径3mm各一把。 2.工作部带磁性，硬度≥ HRC48。旋杆采用铬钒钢，长度≥100 mm，经镀铬防锈处理。 手柄采用高强度 PP+高强性 TPR 注塑成型。 | 套 | 4
16 | 十字螺丝刀 | 1.一套2把：杆长150mm、直径6mm，杆长75mm、直径3mm各一把。 2.工作部带磁性，硬度≥ HRC48。旋杆采用铬钒钢，长度≥100 mm，应经镀铬防锈处理。 手柄采用高强度 PP+高强性 TPR 注塑成型。 | 套 | 4
17 | 剥线钳 | 1.可剥线径：0.5～2.5mm。 2.刃口闭合状态间隙应≤ 0.3 mm,刃口错位应≤0.2剥线刃口硬度不应低于40 HRC。 3.剪100：切刃口硬度应为 50 HRC~59 HRC | 把 | 2
18 | 钢丝钳160 | 160 mm，抗弯强度 1120 N，扭力矩 15N·m，15°。剪切性能中16mm钢丝，580N。夹持面硬度≥ 44 HRC。PVC 环保手柄，在≤ 18N的力作用下撑开角度≥ 22°。 | 把 | 2
19 | 尖嘴钳 | 1.规格：160 mm，抗弯强度 710N，剪切性能Ф1.6mm钢丝，570 N。 2.在≤18N的力作用下撑开角度≥ 22°，硬度≥44HRC。 3.材质：PVC 手柄。 | 把 | 2
20 | 斜口钳 | 长125mm，双刃刀。 | 把 | 2
21 | 砂纸300目 | A4，300目。 | 张 | 56
22 | 民用剪刀 | 长170mm，用于剪布。 | 把 | 2
23 | 焊锡膏 | 中性。 | 盒 | 2
24 | 焊锡丝 | 无铅。 | 卷 | 6
25 | 松香 | 助焊。 | 瓶 | 2
26 | 打孔器（齿口式） | 齿口式，不锈钢材质，每组4支，外径分别为5.0mm、6.5mm、8mm、9.5m。 | 套 | 1
27 | 打孔器夹板 | 硬木或硬塑料。 | 个 | 2
28 | 锥子 | 锥头长77mm，锥杆直径渐变。 | 个 | 2
29 | 镊子 | 1.材质：304不锈钢，平头，长125mm，钢板厚1.2mm。 2.镊子前部有防滑脱锯齿状。 | 个 | 1
30 | 水平尺 | 1.尺寸：水平面工作长度160mm~250mm。 2.三水泡型。 | 把 | 2
31 | 宽座角尺 | 1.尺寸：宽座角尺，160mm×100mm。 2.材质：不锈钢材料。 3.硬度：硬度561HV（或53HRC），2级。 | 把 | 2
32 | 低压测电器（氖泡式） | 1.笔式，氖泡式。 2.测电极长度≥10mm，启辉电压100～500V，辉光应稳。 | 支 | 2
33 | 低压测电器（螺钉式测电笔） | 1.螺钉旋具式。 2.规格： (1)测量范围：100V~500V，起辉电压50V~90V，起辉后辉光应稳定不闪烁。 (2)绝缘电阻：常态≧20MΩ，潮态≧2MΩ。 (3)电气强度：常态2500V，潮态2000V。兼作螺钉旋具的旋杆端部硬度测3点，至少2点≥HRC48。 | 支 | 2
34 | 三脚架 | 铁制，环内径75 mm，高150 mm。 | 个 | 4
35 | 试管架（8孔×孔径21mm） | 木制或塑料制，8孔，孔径21mm，立柱粘结牢固。 | 个 | 4
36 | 试管架（8孔×孔径25mm） | 木制或塑料制，8孔，孔径25mm。 | 个 | 4
37 | 试管架（8孔×孔径35mm） | 木制或塑料制，8孔，孔径35mm。 | 个 | 4
38 | 漏斗架 | 木制或塑料制。 | 个 | 2
39 | 多向转接头 | 零件，双向交叉，孔内径适应于标准铁架台。 | 套 | 56
40 | 物理支架 | 1.规格：立杆直径12mm×高500mm、直径12mm×高700mm各1根。 2.A形座2个，质量分别≧1.5kg和3.0kg。 3.包括平行夹2个、垂直夹2个、烧瓶夹1个、万向夹1个、台边夹1个、大铁环1个、圆托盘1个、绝缘杆1个、吊杆1个、吊钩4个。 | 套 | 56
41 | 方座支架 | 1.尺寸：立杆长600mm，方形座长210mm，宽135mm。 2.结构：由方形座、立杆、烧瓶夹、大小铁环、垂直夹（2只）、平行夹、吊杆等组成。 3.烧瓶夹夹口内壁有耐热≥120℃的缓压层。 | 套 | 36
42 | 多功能实验支架 | 1.规格：组合座架1个，最小组合支承面积应≧长560mm×宽10mm。 2.包含滑块式垂直夹5个、烧瓶夹1个、万向夹1个、大铁环1个、方托盘1个、绝缘环2个、吊钩4个。 | 套 | 4
43 | 升降台 | 1.规格：上台面有效面积≧长140mm×宽140mm，下台面有效面积≧长160mm×宽160mm，厚度≧1mm。 2.材质：不锈钢台面。 3.升降范围85~235mm，连续可调。 4.上下台面的平面度误差应≦2mm，升降过程中任一位置的平行度误差≦3mm，额定载重量≥10 kg。 | 台 | 2
44 | 演示实验展示台 | 高度可调节。 | 台 | 2
45 | 电火花计时器（单频） | 1.交流电压：220V。 2.单频率：0.020s。 3.火花距离≧10mm。 4.平均电流≦0.5mA。 5.附固定夹。 | 个 | 72
46 | 电火花计时器（多频率） | 1.交流电压：220V。 2.多频率：0.01s、0.02s、0.05s。 3.火花距离≧10mm。 4.平均电流≦0.5mA。 5.附固定夹，有同步释放功能。 | 个 | 56
47 | 电磁打点计时器 | 1.电压6V~9V、50Hz交流电。 2.单频率：0.020s。 3.火花距离≧10mm。 4.平均电流≦0.5mA。 5.连续打50点应无漏点、重合点，附固定夹。 | 个 | 50
48 | 演示斜面小车 | 1.规格：斜面板长≧1200mm，一端应有滑轮、缓冲或捕获小车的装置。 2.斜面板工作面平面度误差应小于2mm。 3.附摩擦材料丁腈橡胶、砂纸、棉布等，有摩擦材料的固定夹。 | 套 | 4
49 | 演示轨道小车 | 1.由铝合金轨道、2辆小车及配件组成。 2.有调节轨道倾斜度的装置，轨道始端应有固定及释放小车的装置，终端有捕捉小车的装置。 3.轨道的有效运动长度≧900mm，轨道轨面的直线度误差≤有效长度的0.03%。可进行打点计时法测量加速度、滑动摩擦与滚动摩擦、物质的惯性、弹性碰撞、非弹性碰撞等实验。 4.测量加速度相对误差≦8%。 | 套 | 4
50 | 斜面小车 | 1.斜面板尺寸：长915mm×宽100mm×高20mm。 2.结构：包括斜面、小车、摩擦块、支撑杆、砝码桶和摩擦材料等。 | 套 | 36
51 | 轨道小车（车拖纸带式） | 1.结构：车拖纸带打点式。由轨道、1辆小车及配件组成。 2.配有打点纸带，应有调节轨道倾斜度的装置，轨道始端应有固定及释放小车的装置、固定计时器的平台，终端有捕捉小车的装置。 3.轨道的有效运动长度≧600mm，轨道轨面的直线度误差≤有效长度的0.03%。 4.安装计时器后，记录纸带应能平行轨道运动。 5.在倾斜度1:50的轨道上小车应能从静止开始运动。 | 套 | 56
52 | 坐标纸 | 1 cm 大格，1 mm 小格。 | 张 | 56
53 | 有机直尺 | 标称长度1000mm，分度值1mm。 | 把 | 56
54 | 钢直尺（1000mm） | 量程1000mm，分度值1mm。 | 把 | 43
55 | 钢直尺（300mm） | 量程300mm，分度值1mm。 | 把 | 56
56 | 钢直尺150 | 150mm。 | 把 | 49
57 | 钢卷尺（5m） | 1.规格：0mm~5000mm，分度值1mm。 2.B型（自卷制动式）。 3.尺带宽≥12mm，厚≥0.15mm。 4.尺带拉伸、收卷灵活，无卡阻现象。 | 把 | 2
58 | 游标卡尺0.05 | 测量范围0mm～150mm，分度值0.05mm，尺框微动装置沿尺身移动平稳、无卡滞和松动现象，用制动螺钉能准确、可靠的固定在尺身上，带深度尺。 | 把 | 24
59 | 游标卡尺0.02 | 测量范围0mm～150mm，分度值0.02mm，尺框微动装置沿尺身移动平稳、无卡滞和松动现象，用制动螺钉能准确、可靠的固定在尺身上，带深度尺。 | 把 | 56
60 | 游标卡尺0.1 | 测量范围0mm～150mm，分度值0.1mm，尺框微动装置沿尺身移动平稳、无卡滞和松动现象，用制动螺钉能准确、可靠的固定在尺身上，带深度尺。 | 把 | 56
61 | 演示外径千分尺（演示螺旋测微器） | 木质或铝合金材质，刻度清晰，刻度放大比例1:20，锁紧装置能有效锁紧测微装置。 | 台 | 8
62 | 外径千分尺（螺旋测微器） | 测量范围0mm～25mm，分度值0.01mm。螺杆和螺母全量程范围内充分合，配合良好，无明显卡滞和轴向窜动，螺杆与轴套配合良好无明显径向摆动，锁紧装置能有效锁紧测微装置。 | 把 | 49
63 | 激光测距仪（50m） | 量程1mm～50m，分辨力1mm。 | 台 | 8
64 | 金属钩码（50g×10） | 1.规格：50g±0.5g，每盒10个，可叠放。 2.材质：材料采用纯度99.6%、粒度≥80#的铁基粉或其它钢材，钩码表面应有防腐镀层。 3.硬度：≥HB70。 4.上下勾的连线应通过钩码主体的轴线。 | 套 | 31
65 | 金属槽码 | 2 gx3,5 gx2,10 gx2，20 gx2,50 gx2,100 gx2，200 gx2，5 gx1金属槽码盘和 10 gx1金属槽码盘。 | 套 | 21
66 | 频闪光源 | 分档为25 Hz，50 Hz ，100 Hz。 | 台 | 4
67 | 频闪光源（连续可调） | 闪烁频率0.5Hz～50Hz可调，数字读数显示，光触发。 | 台 | 4
68 | 自由落体运动规律演示 | 一、功能：利用频闪照明特点，将连续的按照相同规律运动的物体在同一时刻运动状态显示出来，连续直观看物体（圆珠）自由下落匀加速运动过程。 二、技术规格： 1.箱体尺寸：约200×160×550mm，有效观察孔尺寸约50×450mm。 2.小球分拣机：电动分拣机将小球连续抛出下落。 3.频闪光源：LED灯带。 4.频闪控制：由单片机控制，频闪频率1~99.9Hz，精度0.1Hz，连续可调。 5.频率显示：3位半数码显示。 6.小球：塑料小球直径约8mm，数量约300克。 7.电源220V，50Hz，功率≦10W。 | 台 | 4
69 | 电磁轨道加速器（立体式） | 1.基座尺寸长500mm×宽500mm×高70mm。圆形轨道外径480mm。 2.穿越式线圈4个，线圈内孔径30mm×30mm。 3.小钢球1个。直径20~24mm。 4.功能：演示金属小球在电磁力的作用下不断加速运动的原理。 5.通过调速旋钮可以改变小球的运动速度。 6.通过换向开关可以改变小球的运动方向。 7.电源：220V 50W。 | 台 | 4
70 | 电磁轨道加速器（平面式） | 1.功能：演示金属小球在电磁力的作用下不断加速运动的原理。 2.基座尺寸长500mm×宽500mm×高70mm。圆形轨道外径480mm。 3.隐藏式线圈4个，线圈内径30mm。 4.小钢球1个直径20~24mm。 5.通过调速旋钮可以改变小球的运动速度。 6.通过换向开关可以改变小球的运动方向。电源：220V50W。 | 台 | 4
71 | 龙卷风演示仪 | 1.功能：演示龙卷风形成原理。 2.尺寸：透明圆柱形风筒直径180mm，高500mm。 3.规格：雾气发生器一台，220V，100W。 4.内置MP3播放器一个，音频功率10W。 | 台 | 4
72 | 磁性单摆 | 1.尺寸：底板长600mm×宽300mm×高18mm。 2.磁性画板：长550mm×宽210mm。 3.摆球直径：22～26mm。 4.磁性画笔：直径4mm，长4～6mm。 5.单摆支架（钢筋制）：高度480mm，悬臂长180mm，直径10mm。 6.支架在手动铰链的控制下，可以90°调整（垂直到水平）。 | 个 | 4
73 | 静电滚球演示 | 1.功能：演示静电的作用，以及电荷同性相斥，异性相吸的原理。 2.尺寸：420×420×150mm。 3.凹形圆盘：直径400mm×深150mm。 4.电极：为两组8叶导电极。 5.高压接线柱：高压电极接线柱设置在底座侧面。 6.小球：配套轻质涂炭小球1个，直径约40mm。 | 台 | 4
74 | 三原色原理演示仪 | 1.投影方式：采用透射方式将红绿蓝三种色光投影到屏幕上。 2.机箱尺寸：≧长260mm×宽160mm×高260mm,。 3.显示窗口：≧宽160mm×高160mm。投影光斑直径≧120mm。 4.光源：红绿蓝三只LED发光管，单只功率≧1W。 4.亮度控制：三只控制旋钮分别控制红绿蓝三个光的亮度。 5.电源：直流电源适配器5V2A。 | 台 | 4
75 | 运动频闪观测仪 | 频闪光源25Hz、50Hz，可实时观测运动物体图像。 | 套 | 4
76 | 运动频闪观测仪（连续可调） | 频率1Hz～9999Hz可调。 | 套 | 4
77 | 直角坐标黑板 | 1.尺寸：800 mm×600mm，分格50 mm×50 mm。 2.做背景板用，印有方格。 | 块 | 4
78 | 直联泵（真空泵） | 2XZ-1型，单相，有防回油功能。 | 台 | 4
79 | 两用气筒 | 1.活塞胶垫，气嘴外径（8±0.1）mm，长度15mm，台阶口。 2.抽气压强达到6.7kPa时，放置30s，漏气引起的压强变化应≦2.6kPa。 3.充气压强达到290kPa时，放置30s，漏气引起的压强变化应≦9.8kPa。 | 个 | 4
80 | 打气筒 | 1.规格：气嘴外径（8±0.1）mm，长度15mm，工作气压≧0.295MPa。 2.配备：带储气罐/人工充气。 3.适合给各种球类充气。 | 个 | 4
81 | 毛钱管（牛顿管） | 1.抽气使管内压强降至－0.095MPa，停止抽气，静置1min，管内压强应保持－0.095MPa不变。 2.金属片和羽毛片同时到达时间相差不超过0.02s。 3.金属片和羽毛片有明显的颜色区分。 4.配真空泵。 | 套 | 4
82 | 薄板重心测定演示器 | 含有形状不规则的薄纸板、重锤线等。 | 套 | 56
83 | 微小形变演示器 | 利用光杠杆原理。 | 套 | 56
84 | 螺旋弹簧组 | 1.结构：由拉力极限分别为4.9N、2.94N、1.96N、0.98N和0.49N的5种弹簧构成。 2.各弹簧带长50mm挂钩（有指针）。 3.两端应为圆拉环，附标度板。 | 组 | 56
85 | 摩擦力演示器 | 1.结构：由摩擦板、摩擦块、摩擦材料、匀速电机、定滑轮、测力计、测力计支架、细绳、钩码等组成。 2.提供3种不同摩擦系统的摩擦面： (1)摩擦板≥800mm×100mm×10mm，平面度误差≤0.6mm。 (2)摩擦块尺寸≥110mm×50mm×35mm，两摩擦面平面度误差应≤0.1mm，侧面有挂钩。 (3)电机拉动速度0cm/s~5cm/s，可调节。匀速运动速度误差±5%。 | 套 | 4
86 | 演示定滑轮 | 有磁性，配合磁吸黑板使用，滑轮转盘尺寸≥50mm。 | 块 | 4
87 | 数字测力计（20N） | 测量范围0N〜20N，分辨力0.01N，采样频率≥100次/秒，有调零、校准，要求注塑成型挂钩，挂钩受力点与轴心一致，带液晶显示屏，能实时显示并存储数据，具有数据回放功能，指针式与数字式两种显示方式一键切换。 | 个 | 56
88 | 条形盒测力计（1N） | 测量范围0N〜1N，分度值0.02N。示值误差≤1/2分度，升降示差≤1/2分度，重复性偏差≤1/4分度。 | 个 | 110
89 | 条形盒测力计（2.5N） | 测量范围0N〜2.5N，分度值0.05N。示值误差≤1/4分度，升降示差≤1/2，重复性偏差≤1/4分度。 | 个 | 67
90 | 条形盒测力计（5N） | 测量范围0N〜5N，分度值0.1N。示值误差≤1/4分度，升降示差≤1/2分度，重复性偏差≤1/4分度。 | 个 | 110
91 | 条形盒测力计（10N） | 测量范围0N〜10N，分度值0.2N。示值误差≤1/4分度，升降示差≤1/2分度，重复性偏差≤1/4分度。 | 个 | 97
92 | 双向测力计 | 塑料制。 | 个 | 56
93 | 拉压测力计 | 1.指针式。 2.规格：量程为-10~10N，分度值0.2N。 3.示值误差≦1/4分度。 4.升降示差≦1/2分度。 5.重复性偏差≦1/4分度。 | 个 | 54
94 | 圆盘测力计 | 1.圆弧刻度尺。 2.规格：直径160mm，刻度范围180°，量程0~5N，分度值0.1N。 3.示值误差≦1/4分度。 4.升降示差≦1分度。 5.重复性偏差≦1分度。 | 个 | 56
95 | 力的平行四边形定则演示仪 | 含橡皮筋、白纸（26cm×36.8cm）、图钉（不少于4个）、大头针（不少于4个）、方木板（长×宽：400mm×600mm）等。 | 个 | 56
96 | 量角器（圆等分器） | 最小分度值应为1°，分度线应为0º～180º和180º～0º双向标度，双向角度标。 | 个 | 38
97 | 大三角板 | 等腰直角，中间带量角器，斜边≥300 mm。 | 付 | 56
98 | 圆规200mm | 200mm。 | 个 | 56
99 | 支杆定滑轮 | 1.结构：含单滑轮、桌边夹、尼龙线各3件，小铁环1件。 2.支杆高度可调，桌边夹的夹持厚度应≧70mm，夹入深度应≧40mm，支杆长度≧100mm，单滑轮外径40mm，轮毂厚10mm，轮缘厚8mm。 | 组 | 56
100 | 伽利略理想斜面演示器 | 1.结构：由轨道、面板、支脚、手柄、长度标尺、角度标尺、记忆游标、圆球、挡球板、金属衬条、支点和捕球网组成。 2.面板长度≧1100mm，高度≧200mm。 3.轨道采用可弯曲的软性材料，长≧1200mm，内侧宽度为9mm，平行度公差≦0.2mm。 4.轨道下行段固定，上行段倾斜角应能在0~15°之间连续可调。 | 套 | 4
101 | 牛顿第二定律演示仪（单轨） | 包含铝合金底座、支架、1.2m平行双轨平行铝合金轨道、轨道滑块、轨道堵头、轨道小车、显示屏直读的专用加速度计、配套的钩码(注塑成型挂钩，挂钩的受力点与轴心一致，精度 1%)、配重等。轨道配有电磁释放装置，可同时释放2个轨道小车。 | 套 | 4
102 | 牛顿第二定律演示仪（双轨） | 由双轨道、刹车装置、滑轮、2辆小车、拉力挂钩等组成。轨道有效运动长度≥600。 | 套 | 4
103 | 物理天平 | 1.最大称量500g，分度值0.02g。 2.配5级（M1级）砝码。 3.钢制镊子。 | 台 | 8
104 | 学生天平 | 200g，0.02g。 | 台 | 41
105 | 托盘天平（100g，0.1g） | 测量范围0g〜100g，分度值0.1g。 | 台 | 41
106 | 托盘天平（500g，0.5g） | 最大称量500g，分度值：0.5g，尺寸：长300mm×宽175mm。单杠杆等。 | 台 | 41
107 | 电子天平（100g，0.001g） | 测量范围0g〜100g，分辨力0.01g。 | 台 | 4
108 | 电子天平（1000g，0.1g） | 测量范围0g〜1000g，分辨力0.1g。 | 台 | 4
109 | 电子台秤 | 测量范围0g〜5kg，分辨力0.1g。 | 套 | 4
110 | 重锤 | 300g、600g | 套 | 4
111 | 超重失重演示器 | 记忆式。 | 台 | 4
112 | 体重秤 | 最大称量50kg，分度值1kg。 | 台 | 4
113 | 滚摆 | 1.包括摆体(摆轮和摆轴)、悬线和支架等。 2.摆轮采用金属材质，直径125。摆轴采用钢材制作,直径8mm,长160 mm。支架高 460 m，横梁长 300 mm。摆体质量为 0.6 kg~0.8 kg。摆体前 10 次的回升累计递减量应≤65 mm。 | 个 | 3
114 | 数字计时器 | 四位及以上，数据存储。可通过液晶屏选择控制菜单，可设定多种计时模式包括通过时间、挡光时间、速度、周期,平均周期、平均频率、计数、单摆周期、平均单摆周期、平均单摆频率、周期数等，能显示 10 个挡光间隔时间、10 周振动、n 次振动时间总和、加速度计时 3个时间、自由落体时间≥2个、2路光电门分别计2个挡光时间(对碰、追碰)，对应间隔时间的平均速度、加速度碰撞计时四个平均速度:电磁铁可调释放延时补偿。具有2路光电门接口、2路独立计时触发按钮，有电磁铁接口，统一通用接口，1个电磁释放按钮，能够存储≥ 20 组数据。可用于匀加速运动、自由落体、圆周运动、牛顿第二定律、摆、碰撞、声速测量等实验。时间测量精度:0.01ms。可计时范围:0.02ms~100 h。配备无线传输模块，可与演示用显示屏配套使用。 | 台 | 2
115 | 机械能守恒演示器 | 1.结构：由底座、刻度板（含释放与收纳装置）挡片、立柱、摆锤等组成。 2.通过摆锤的运动获得不同高度的实验数据。 | 台 | 4
116 | 曲线运动速度方向实验器 | 1.结构：由可拼接的铝合金“S”形轨道、钢球、钢球释放装置等组成。 2.小钢球能够在轨道内自由滚动。 3.小钢球表面粘上印泥后，能够以一定的初速度从同一入口滚入轨道，滚出轨道时的速度方向（沿轨道该点切线）即为此时瞬时速度的方向，在加、减轨道时，小球滚出的速度方向不同。 4.钢球在滚出轨道时会在白纸上留下一条运动的痕迹，记录钢球在离开轨道时的速度方向。 | 套 | 56
117 | 曲线运动条件实验器 | 1.结构：由倾角可调的轨道（斜面倾角30°左右，轨道长200mm），小钢球、磁铁、小球释放装置等组成。 2.小钢球能够在轨道内自由滚动。 3.将轨道放在水平面上并调好倾角后，能够保证小球从轨道顶端释放后，在水平面内做同一直线运动。 4.用磁铁在水平面内对运动的小球施加力，使小球运动方向改变。 | 台 | 56
118 | 运动合成分解演示器 | 两个分运动互成任何角，可做匀速-匀速、匀速-匀加速运动合成。 | 套 | 8
119 | 平抛竖落仪 | 重锤击打式，两球应同时落地。 | 台 | 4
120 | 平抛和碰撞实验器 | 1.结构：包含钢制演示板、钢球释放机构、钢球、铝合金钢球轨道、水平挡板、支球柱、重锤等。 2.小球从斜轨轨道末端飞出后做平抛运动，落到挡板上，挤压复写纸，留下痕迹，挡板上下位置可调，实验误差≦5%。 | 台 | 56
121 | 天文望远镜 | 1.口径80~150mm。折射或反射式。配寻星镜、转角镜、太阳投影屏和投影屏连接杆。 2.配8~40mm长、短不同焦距的目镜3~4个。 3.带有极轴镜和电动跟踪设备。 4.配加强型伸缩式铝合金三脚架。 | 套 | 2
122 | 向心力实验器 | 质量、半径和角速度均可调，向心力综合实验相对误差平均值≤5%。 | 台 | 56
123 | 碰撞实验器 | 由轨道、小球、支球柱、重锤、支架和台夹等组成。小球应不少于4个，玻璃球和钢球各2个。轨道由金属材料制成，分为倾斜和水平两段，连接处应以圆弧过渡，圆弧的曲率半径为70mm±10mm，两段之间的夹角α应为150°±5°。支球柱由Φ4mm±0.1mm不锈钢管制成，应能竖立于轨道前面支撑小球，支球柱高度上下可调，调节范围应≧3mm | 套 | 56
124 | 动量守恒小车 | 1.规格：小车底部有4个可动轮，摆球的直径≧5cm。 2.结构：包含轴承、实心摆球、小车等。 | 台 | 4
125 | 动量传递演示器（碰撞球） | 1.结构：包括底板、立柱、横杆、横梁、钢球等。 2.支架上悬挂五个等质量、等直径且相互接触的钢球，并设有微调装置，用来调节钢球高低。 | 套 | 4
126 | 反冲运动演示器 | 1.结构：包含调节钉、上下支承、盛水器、钢球塞、喷管、底座、横梁、立柱、密封座等。 2.反冲运动时间≥60s，盛水器盛水量1500mL±100mL。 | 套 | 3
127 | 弹簧振子（气垫式） | 气垫式。 | 套 | 4
128 | 弹簧振子（竖式） | 竖式。 | 套 | 4
129 | 单摆运动规律演示器 | 1.结构：由铝合金底座、支撑杆、摆球等组成。 2.可改变摆长、回复力等。 3.配置计时器、无线传输模块等，与演示用显示屏配套使用显示频率、周期等。 4.实验误差≤5%。 | 套 | 4
130 | 单摆组 | 5个摆球，含3个直径不同的钢球，1个木球，一个塑料球。单摆夹应由金属材料制成。 | 套 | 36
131 | 机械秒表 | 分度值0.1s，分针30s/圈，秒针60s/圈，延续走时12小时。 | 块 | 50
132 | 电子秒表（0.01s） | 1.专用型，全时段分辨力0.01s。 2.有防震、防水功能，电池更换周期≥1.5 | 个 | 51
133 | 演示游标卡尺 | 木质或铝合金材质，刻度清晰，刻度放大比例1:20。 | 台 | 8
134 | 数显游标卡尺 | 量程0mm～150mm，分辨率0.01mm。 | 把 | 8
135 | 共振演示器 | 由两个固有频率不同的弹簧振子、显示屏直读的计时器可以测得振动周期，由电动机驱动，转速可调节并可以由显示屏显示转速，从而得知驱动力周期。用来演示驱动力周期和受迫振动周期相同时发生共振。 | 台 | 4
136 | 共振演示器（气柱式） | 气柱式,包含昆特管(半开放式谐振管)、扬声器、麦克风、电池盒、配套夹具与导线等。昆特管长度≥ 1300mm。需与有源信号发生器配套使用。 | 套 | 4
137 | 纵横波演示器 | 1.结构：由不锈钢杆、弹性片及支架等组成。 2.演示波传播的过程中质点不随波迁移，一个周期波传播一个波长。 | 套 | 2
138 | 波动弹簧 | 1.规格：≥130圈。 2.拉伸弹簧，扁形钢丝密绕。 3.弹簧刚度2.0×10-3N/mm~5.0×10-3N/mm。 | 套 | 4
139 | 纵波演示器 | 1.外形尺寸：Φ100mm×120mm。 2.结构：用于演示纵波实验，由振动器及纵向波弹簧组成。 3.纵向波弹簧≥155mm。 4.波的密部和疏部现象明显。 | 套 | 4
140 | 绳波演示器 | 1.使用电压AC220V50HzZ电源采用分体式，可拆卸。 2.结构：面板安装有220V开关，220V指示灯，3位数码管，振幅调节旋钮，频率调节旋钮。 3.背面印刷有绳波计算公式与图形。 | 套 | 4
141 | 发波水槽1 | 1.水槽尺寸≥300mm×300mm×350mm，屏幕尺寸≥260mm×240mm。 2.结构：由水波槽、振动器、频闪光源和投影设备等组成。 3.振动器的振幅应能调节。 4.能消除边缘产生的反射波。能够演示小孔的口径不变，调整频率衍射由不明显到明显。能够演示频率不变，改变小孔的口径衍射由不明显到明显。 | 台 | 4
142 | 发波水槽2 | 挡光片式，振动器的振幅应能调节。 | 台 | 4
143 | 油膜实验器 | 1.结构：由盛水板、计数板、滴液器、油酸稀释液（或油酸）、粉、粉盒等组成。 2.盛水盘深度≥20mm，中心点到边沿的最小距离≥100mm，中心点应有明显标记。 3.计数板需透明并印有正方形格子，格子边长5mm，计数板应能覆盖整个盘面。 4.粉盒内滤粉网≥300目，粉不溶于水。 | 套 | 50
144 | 光学显微镜 | 640×，双目带LED光源。 | 台 | 4
145 | 液体表面张力演示器 | 1.结构：由圆形线框、凸环形线框、三角体线框、正方体线框、收缩线框、双环线框等组成。 2.各线框总高度≥170mm，线框中各圆形线框内径≥48mm，正方体线框与三角体线框的各边长≥45mm。 | 套 | 3
146 | 气压计 | 1.测量范围：≥0kPa~300kPa。 2.结构：由自记钟、记录纸、自计笔、杠杆、保护罩和气压感应元件（金属空盒）组成。 | 台 | 2
147 | 注射器（100mL） | 容量100mL，分度值10mL，刻度清晰。加帽或塞，密闭性好，防止液体泄漏，清晰。 | 个 | 55
148 | 查理定律演示器1 | 由气室、橡胶塞或气室盖（带温度计与压强计插孔）等组成。气密性好，无漏气现象。 | 套 | 2
149 | 查理定律演示器2 | 由试管、快速温度探头、压强传感器连接器组成。气密性好，无漏气现象。 | 套 | 2
150 | 盖·吕萨克定律演示器 | 由容器筒、变量测定器、水槽、连接管、排水孔、温度计等组成。 | 套 | 2
151 | 气体定律演示器 | 由橡皮帽、气柱玻管、体积标尺、硅油、固定夹、接头、压力表等组成。 | 套 | 4
152 | 气体定律实验器 | 提供修正体积数据。 | 套 | 56
153 | 量杯 | 容积250mL，无色透明玻璃制，口部应熔光，壁厚≥1.2mm，耐水性HGB3级。 | 个 | 54
154 | 量筒（100mL） | 1.容量：100mL。 2.材质：透明钠钙玻璃制。 3.分度线、数字和标志应完整、清晰和耐久，容积为20℃时充满量筒刻度线所容纳体积。 | 个 | 28
155 | 试管（15×150mm） | 1.尺寸：Φ15mm×150mm。 2.材质：透明，硼硅酸盐玻璃制。 | 支 | 112
156 | 烧杯（250mL） | 1.容量：250mL。 2.材质：透明，硼硅酸盐玻璃制。 3.刻度应清晰耐久，应在容量标志下有记号面积。 | 个 | 27
157 | 烧瓶（250mL圆底长颈） | 1.容量：250mL。 2.材质：圆底，长颈，透明，硼硅酸盐玻璃制。 | 个 | 56
158 | 红液温度计 | 量程-20～100℃，分度值1℃，示值误差<±1.5℃。 | 支 | 11
159 | 空气压缩引火仪 | 由气缸、底座、端盖、活塞等部分组成。气缸用透明有机玻璃制作,内径Ф10 mm,外径中25 mm，长130 mm，底座Ф65 mm,活塞杆Φ8 mm。活塞体应手柄Φ40 mm，使用弹性材料制成，活塞与气缸气密性应良好，连续压缩引火100 次后密封圈性能不变。应能引燃脱脂棉，不应使用硝化棉。 | 个 | 4
160 | 光具座 | 1.规格：导轨长1000mm。 2.材质：导轨和滑块均为金属件，滑块在导轨上应滑行自如，无阻滞现象。 3.金属标尺刻度900mm，分度值lmm。 | 套 | 4
161 | 光具盘C | 1.分离型、磁吸附式。 2.规格：矩形光盘长≥650mm，宽≥240mm。圆形光盘直径≥250mm。 3.盘面分四个象限，以一条直径为始边，分别刻有0~90°刻度。 4.半导体激光光源，可显示5条平行光。 5.附件：光学配件1套。 | 套 | 4
162 | 激光光学演示仪 | 1.尺寸：≥长410mm×宽140mm×高400mm。 2.包含：演示屏、圆形光盘、光源、分束器、光学零部件（扩束透镜、双凸柱面透镜、半圆柱面透镜、平凸柱面透镜、平凹柱面透镜、凹凸柱面反光镜、平面镜、漫反射镜、等边棱镜、等腰直角棱镜、光纤、光具架、移动尺等。 3.演示屏长度：≥350mm，宽度≥280mm。 4.圆形光盘直径：≥160mm。光盘面分为四个象限，分别刻有0°~90°刻度。 5.激光束经分束器。 | 套 | 2
163 | 光的折射全反射实验器 | 1.规格：演示屏半径≥130mm，半圆玻璃折射镜半径≥35mm。 2.结构：包括演示屏、折射镜、光源、光源座、反射镜、底座、漫反射镜等。 3.可折叠。 | 套 | 4
164 | 玻璃砖 | 1.无色光学玻璃。 2.规格：上底边长35mm，高度35mm，厚度15mm，两底角分别为30°和45°。 3.材质：一梯形面为磨砂面，其余为精加工面。 4.上下底面平行度为0.10mm。 | 块 | 56
165 | 折射率实验配材 | 1.八开白纸尺寸：（26cm×36.8cm）。 2.方木板尺寸：（长×宽：400mm×600mm）。 3.图钉：（每组至少4个）。 4.大头针：（每组至少4个）。 | 套 | 56
166 | 光导纤维原理演示器 | 能够直观演示光在光导纤维中的全反射现象。 | 套 | 4
167 | 光导纤维应用演示器 | 包括传光束、传像束、有机玻璃棒、通讯演示器（发射机和接收机）、字母板、放大屏等。 | 台 | 4
168 | 光的干涉衍射偏振演示器 | 1.结构：包括白光光源（亮度和焦距可调）、光屏、光栅（3个，分别为80线/mm、300线/mm、600线/mm）、双缝2个、单缝3个、1对带刻度的偏振滤光片、泊松亮斑。 2.可以观察清晰的白光干涉条纹，加上滤光片后可以观察到5条以上明暗相干条纹。 | 套 | 4
169 | 牛顿环 | 1.在白光照明下，牛顿环的干涉图样为同心圆环，中心为暗圈，干涉条纹明显清晰，同一干涉环带粗细均匀，无明显变形。 2.牛顿环调节机构能使干涉条纹的形状和位置发生变化，干涉条纹基本位于环座中央。 | 个 | 4
170 | 光栅 | 300线或600线，带底座。 | 个 | 4
171 | 钠光灯 | 包含钠灯及配套电源。 | 套 | 4
172 | 双缝干涉实验仪 | 1.结构：包含12V双尖灯、红色和蓝色滤色器、彩色滤光片支架、双缝（标记双缝间距）、遮光筒（可以测得或标记双缝到光屏的距离）及测量头（带游标卡尺或螺旋测微器）。 2.不加滤光片时可以方便地调出白光的干涉条纹，加上滤光片后可以清晰呈现5条以上干涉条纹。 | 套 | 56
173 | 激光特性实验仪 | 由两种对比光源（白光LED、绿光激光器，I类激光）、光屏、分束镜、反射镜、棱镜等组成。 | 套 | 4
174 | 玻棒（附丝绸） | 1.或有机玻棒(附丝绸)，丝绸面积≥长350mm×宽350mm。 2.在规定工作条件下，用丝绸裹住玻棒（或有机玻棒），做一次快速拉出，棒上所带的电荷用指针验电器检验张角≥30°。 | 对 | 55
175 | 胶棒（附毛皮） | 1.规格：毛皮面积≥长150mm×宽150mm。 2.材质：聚碳酸酯棒（附毛皮）。 3.在规定工作条件下，用毛皮裹住玻棒（或有机玻棒），做一次快速拉出，棒上所带的电荷用指针验电器检验张角≥30°。 | 对 | 55
176 | 箔片验电器 | 1.尺寸：≥长148mm×宽75mm×高115mm。 2.结构：由金属外壳、导电杆、绝缘子、箔片、中位卡、接线柱和底座等组成。 | 对 | 41
177 | 指针验电器 | 1.结构：由外壳、圆球、法拉第圆筒、导电杆、绝缘子、指针、指针架、接地线柱构成。 2.材质：外壳应由不能带静电的材料制成，外壳上观察面应采用透明材料（透光率≥90%），指针用非磁性材料，长度≥100mm，带法拉第圆筒。 3.相对湿度≤65%的环境，圆球加9kV直流高压，指针张开角度在45º~50º，移去高压后，指针保持30°以上的时间≥20min。 | 对 | 55
178 | 移电球（验电球） | 带有绝缘棒的金属小球。 | 个 | 4
179 | 验电器连接杆 | 1.含导电杆、绝缘手柄等。 2.导电杆直径≥2mm，长度≥250mm。 3.绝缘柄直径≥10mm，长度≥150mm。 | 个 | 4
180 | 感应起电机 | 1.规格：起电盘直径≥300mm。 2.结构：由起电盘、底座、莱顿瓶、集电杆、放电杆电刷、电刷杆、皮带轮、连接片等组成。 | 台 | 3
181 | 枕形导体 | 1.尺寸：总高180mm。 2.规格：塑料底座直径90mm。金属圆桶直径60mm，长85mm，一端成半圆封闭。 3.结构：由一对相同的半枕形导体、绝缘支杆和底座等组成。 | 副 | 4
182 | 球形导体 | 1.结构：由圆球形导体或开口的圆球形导体、绝缘支杆和底座构成。 2.规格：导体宜用不锈钢（304号以上）制成，球体直径应≥90mm。 3.使静电导体与D－YDQ－Z－100型指针验电器连接，用9kV高压使导体带电，10min内指针验电器的指针张角应≥30º。 | 套 | 4
183 | 验电幡 | 1.结构：一面长方形的铜丝网，用三根绝缘支柱支起，绝缘支柱由三部分组成。 2.为增加仪器的稳定，使用铁底座，绝缘部分用有机玻璃制成，支杆部分与铜丝网固定，在铜丝网的两面悬挂红色丝线。 3.使用完毕后，可将其从绝缘支柱中抽出。 | 套 | 4
184 | 干燥箱 | 1.尺寸：500mm×700mm×700mm。 2.箱体透明，具有抽湿和照明功能。 3.用于潮湿地区静电实验。 | 台 | 2
185 | 库仑定律演示器 | 1.精确到千分位的电子天平，三个带有绝缘底座的相同的金属小球，带刻度（最小刻度1mm）的支架，一个金属小球通过绝缘杆连接在支架上，并可自由升降和固定。 2.将以上仪器封装于矩形有机玻璃罩内，有开口可进行相应调节。 3.另附红外干燥器。 | 套 | 3
186 | 验电羽 | 1.结构：由绝缘支架、金属片、细尼龙绳、螺钉等组成。 2.绝缘支架上装有两片金属片，两金属片间夹有若干长条形细尼龙绳。 | 对 | 4
187 | 电场线演示器 | 由单点电极演示板、双点电极演示板（同种电极和异种电极）、平行板电极演示板、环形电极演示板、尖形导体演示板组成。 | 台 | 4
188 | 平行板电容器演示器 | 1.结构：由两片带有有机玻璃支架的金属板构成。 2.两金属板均有弯脚，可用螺丝固定在立柱上，且面积、材质完全相同。 3.另配与金属板面积相同的绝缘板一件，配合感应起电机和指针验电器等仪器使用。 | 套 | 3
189 | 常用电容器示教板 | 1.包含：电解电容器、云母电容器、陶瓷电容器、独石电容器、薄膜电容器、贴片电容器、微调电容器、可变电容器等。 2.电容器要标明相应参数。 | 套 | 4
190 | 电容器实验板 | 包含≥5种规格不同电解电容器，排列均匀，焊接在实验板上，能有效实现电容器充放电等实验。 | 块 | 50
191 | 常用电阻器示教板 | 定值电阻(碳膜电阻、金属膜电阻、绕线电阻、水泥电阻、贴片式电阻等)、可变电阻(电位器、小型滑动变阻器)、特殊电阻(热敏电阻、光敏电阻、压敏电阻）等。 | 套 | 4
192 | 电阻实验板 | 由≥6种不同规格的定值电阻（1Ω~100kΩ）组成，排列均匀，焊接在实验板上，应注明标称值及系列。 | 块 | 56
193 | 单刀开关 | 1.最高工作电压36V，额定工作电流6A。开关闸刀、接线柱、垫片均为铜质。 2.闸刀宽度≥7mm，闸刀厚度≥0.7mm。 3.接线柱直径为4mm，有效行程≥4mm。 4.通额定电流，导电部分允许温升≤35℃，操作手柄允许温升≤25℃。 5.开关的绝缘强度应能承受1200V在额定直流电流工作条件下，接线两端直流电压降≤100mV。 | 个 | 11
194 | 单刀双掷开关 | 1.最高工作电压36V，额定工作电流6A。 2.材质：开关闸刀、接线柱、垫片均为铜质。 3.闸刀宽度≥7mm，闸刀厚度≥0.7mm。 4.接线柱直径为4mm，有效行程≥4mm。 5.通额定电流，导电部分允许温升≤35℃，操作手柄允许温升≤25℃。 6.开关的绝缘强度应能承受1200V在额定直流电流工作条件下，接线两端直流电压降≤100mV。 | 个 | 41
195 | 双刀双掷开关 | 最高工作电压36V，额定工作电流6A。 | 个 | 41
196 | 1#电池电池盒 | R20（1#）电池用，有接线柱，负极可用弹簧或弹性磷铜片，有串联接插口，电池装反时不能接通。 | 组 | 87
197 | 干电池 | R20（1号电池），无汞。 | 个 | 214
198 | 高中学生电源 | 1.交流输出：2V~16V/3A，每2V一档。 2.直流稳压输出：2V~16V/2A，每2V一档。有过载保护。 3.安全要求：电源端与外壳抗电强度1500V（有保护接地线）或3000V（无保护接地线），电源端与低压输出抗电强度3000V。 | 台 | 30
199 | 高中学生电源（双路） | 1.双路0V~12V稳压连续可调，1.5A，两路可串联使用，有过载保护。 2.交流一路，0V~15V/3A，连续可调正弦波。 3.带≥2.5级电压表，有过载保护。 4.安全要求：电源端与外壳抗电强度1500V（有保护接地线）或3000V（无保护接地线），电源端与低压输出抗电强度3000V。 | 台 | 50
200 | 高中教学电源 | 1.交流：2V~24V，每2V一档，2V~6V/12A，8V~12V/6A，14V~24V/3A。 2.直流稳压：1V~25V分档连续可调，2V~6V/6A，8V~12V/4A，14V~24V/2A。 3.40A、8s自动关断。 4.安全要求：电源端与外壳抗电强度1500V（有保护接地线）或3000V（无保护接地线），电源端与低压输出抗电强度3000V。 | 台 | 56
201 | 演示电表 | 1.2.5级，直流电流：200μA、0.5A、2.5A。 2.直流电压：2.5V、10V。 3.检流：－500μA~500μA。 4.电压灵敏度：5kΩ/V。 | 只 | 2
202 | 直流电压表 | 1.3V、15V双量程，2.5级。 2.基本误差、升降变差、平衡误差不超过量程上限的2.5％。 | 只 | 20
203 | 直流电流表 | 1.0.6A、3A双量程，2.5级。 2.基本误差、升降变差、平衡误差不超过量程上限的2.5％。 | 只 | 28
204 | 直流电流表（微安） | 2.5级，200μA。 | 只 | 44
205 | 多用电表（指针式） | 1.指针式。 2.≥2.5级。 3.功能≥MF47型。 | 套 | 47
206 | 数字式多用电表 | 数字式，3-1/2位，电压﹑电流﹑电阻﹑温度测试﹑电容﹑二极管测试。 | 只 | 46
207 | 电阻定律演示器 | 1.结构：由底板、2种金属导线（康铜、镍铬）、接线柱、连接片、支撑架等组成。 2.康铜导线2根（长均为1000mm，直径分别为0.5mm、0.3mm）。 3.镍铬线2根（长分别为1000mm、500mm，直径均为0.3mm）。 | 台 | 1
208 | 电阻定律实验器 | 1.结构：由底板、2种金属导线（康铜、镍铬）、接线柱、连接片、支撑架等组成。 2.康铜导线2根（长均为500mm，直径分别为0.5mm、0.3mm）。 3.镍铬线2根（长分别为500mm、300mm，直径均为0.3mm）。 | 台 | 44
209 | 康铜导线0.3mm | 直径为0.3mm。 | 卷 | 2
210 | 康铜导线0.5mm | 直径为0.5mm。 | 卷 | 2
211 | 镍铬导线 | 直径均为0.3mm。 | 卷 | 2
212 | 接线夹导线 | 1.尺寸：长度分别为200mm、300mm、400mm各1根，纯铜多股导线。 2.每条导线两端为鳄鱼夹。 3.颜色：用不同线色。 | 套 | 112
213 | 接线叉导线 | 1.尺寸：长度分别为200mm、300mm、400mm各1根，纯铜多股导线。 2.每条导线纯铜接线叉，接线叉开口5.9mm。 3.颜色：用不同线色。 | 套 | 112
214 | 组合接头导线 | 1.尺寸：长度分别为200mm、300mm、400mm各1根，纯铜多股导线。 2.每条导线一头为接线叉，接线叉开口5.9mm，一头为鳄鱼夹。 3.颜色：用不同线色。 | 套 | 112
215 | 携式直流单双臂电桥 | 校准测量低电阻阻值用。 | 个 | 2
216 | 电阻箱（6位） | 六位，99999.9Ω，1级。 | 个 | 8
217 | 滑动变阻器（10Ω2A） | 1.规格：10Ω，2A，滑杆宜采用正多边形截面（正六边形、正四边形、正三角形）。 2.滑片不应滑出端夹以外。 3.全部电阻线以额定电流连续工作30min，温升不应超过300K。 | 个 | 54
218 | 滑动变阻器（20Ω2A） | 1.20Ω，2A，误差应<±10%。 2.电阻丝采用康铜丝。 3.滑杆宜采用正多边形截面（正六边形、正四边形、正三角形）。 4.滑片不应滑出端夹以外。 5.全部电阻线以额定电流连续工作30min，温升不应超过300K。 | 个 | 53
219 | 滑动变阻器（50Ω1.5A） | 1.规格：50Ω，1.5A，误差应<±10%。 2.材质：电阻丝采用康铜丝。 3.滑杆应采用正六边形、正四边形或正三角形截面，不应采用圆形截面。 | 个 | 3
220 | 菱形小磁针 | 1.规格：磁针长28mm×宽8mm（呈菱形）。 2.磁针体中间铆接铜轴承套，内嵌玻璃轴承，平均磁感应强度≧5mT，底座直径25mm。 3.每套16支。 | 组 | 51
221 | 翼形磁针 | 1.尺寸：翼形磁针长140mm×宽8mm。 2.磁针体中间铆接铜轴承套，内嵌玻璃轴承，平均磁感应强度≧9mT。 3.底座直径70mm，支架高度85mm。 4.每套2支。 | 组 | 2
222 | 蹄形磁铁 | 表面磁感应强度≥0.055T。 | 个 | 54
223 | 强磁针 | 高磁能积磁体。 | 个 | 2
224 | 钕铁硼磁钢 | 0.38T。 | 个 | 2
225 | 充磁器 | 1.规格：线圈轴向长度≥80mm，能充两极间距大于28mm、磁极截面积小于42mm×24mm的U形磁铁以及截面积小于42mm×24mm的条形磁铁。 2.材质：外壳为非铁磁性材料。 3.功能：有充磁时间自动控制功能。 4.电源与线圈骨架以及外壳金属件之间抗电强度3000V。 | 台 | 2
226 | 磁感线演示板2 | 1.磁针式。 2.规格：透明穴板尺寸≥210mm×70mm。 3.可演示直导线、圆线圈、螺线管、亥姆霍兹线圈磁场。 | 套 | 2
227 | 立体磁感线演示器 | 1.结构：由有柱形、蹄形两种永磁体和磁力线板组成。 2.永磁体磁感应强度≥100mT，永磁体上有极性标识，北极（N）极涂红色，南极（S）涂蓝色。 3.磁力线板主要由衬板、磁分子、连接板构成。 4.衬板用透明塑料制成，板面尺寸长200mm，宽80mm，厚度≧2.5mm。 5.衬板中部设有嵌放永磁体的槽。 6.磁分子采用软磁材料制作，厚度≧0.3mm，长约12mm，宽约4mm。 | 套 | 3
228 | 奥斯特实验演示器 | 由底座、开关、导线框架、接线柱等组成。 | 套 | 4
229 | 铁粉 | 试剂，100g。 | 瓶 | 1
230 | 通电平行直导线相互作用演示器 | 1.旋转式。 2.规格：按通电2s，间隔4s的过程，连续操作10次后，变压器的初级线圈温升应≤80℃。 3.接入同向电流后作相互吸引运动，两导线能运动到相互接触。 4.接入反方向电流后作相互排斥运动，两导线的最大间距应≥70mm。 5.连续运行十次不应出现故障，需去除氧化层。 | 个 | 4
231 | 螺线管 | 1.颜色：透明底板。 2.材质：纯铜漆包线。 3.单层绕线，线圈绕向清晰可见。 4.附带手柄磁针。 | 组 | 2
232 | 电磁感应演示器 | 1.结构：由能提供匀强磁场的磁体和带绝缘手柄的闭合矩形线框组成。 2.匀强磁场的磁感应强度应足够大，闭合矩形线框面积应小于匀强磁场区域的面积。 3.部分切割或旋转时能够产生较大电流。 | 套 | 4
233 | 阴极射线管（磁偏） | 1.磁偏转管。 2.规格：使用高压为60kV，负载电流为200μA的直流高压电源。 3.阴极射线管应能工作，电子束轨迹的亮度应≧100cd/m2。 | 支 | 3
234 | 灵敏电流计 | 1.规格：300μA。 2.G0档表头内阻80~125Ω。 3.G1档表头内阻2400~3000Ω。 | 只 | 44
235 | 环形磁铁 | 一体成型，D-CG-YT-36，表面磁感应强度≥0.05T。 | 个 | 4
236 | 原副线圈 | 1.原线圈：线径0.56mm，QZ型漆包线310~330匝，线圈架内径11mm，绕线宽度57mm。 2.副线圈：线径0.25mm，QZ型漆包线670~680匝，线圈架内径24mm，绕线宽度52mm。 | 套 | 41
237 | 楞次定律演示器（挑担式） | 1.结构：由铝梁、开口铝环、闭口铝环和带顶针的支柱座组成。 2.规格：铝梁长度≥140mm，宽≥10mm，厚为0.5mm，有两条通长加强筋，铜轴承套嵌在铝梁中间，内钳玻璃轴承。 3.铝环直径≥40mm，宽≥10mm，厚0.5mm~1mm。 4.铝梁和铝环表面应氧化处理。 5.铝梁置于支柱顶针时应能保持水平，两端高度差≤2mm，并转动灵活。 | 套 | 3
238 | 楞次定律演示器 | 由支架、铝环A（内径40mm~50mm，壁厚2mm）、绕有漆包线的同规格铝环B（漆包线两端分别接有反向连接的红色、绿色LED灯，铝环明确指示绕线的方向）、直径Φ30mm、厚20mm的钕磁铁一块。 | 套 | 2
239 | 电磁阻尼演示器（摆式） | 1.摆式。 2.结构：由直流电源接线柱、矩形磁轭、支撑架、摆架、非阻尼摆、横梁、阻尼摆、线圈、底座等组成。 | 套 | 2
240 | 电磁阻尼演示器（旋转式） | 旋转式。 | 套 | 2
241 | 电磁弹跳环演示器 | 由内置电源、硅钢棒、励磁线圈、绕有漆包线的塑料环和铝环（漆包线连接两只反向连接的红绿LED灯，并有绕向标识）组成。 | 套 | 2
242 | 法拉第电磁感应定律演示仪1 | 由长玻璃管、强磁铁3块、不同匝数的线圈等组成。 | 套 | 4
243 | 学生示波器 | 1.规格：DC~2MHz。 2.扫描范围：10Hz~100kHz。 3.类型：I类电器。 4.电源端与信号输出端。 5.抗电强度3000V。 | 台 | 8
244 | 示波器 | 1.数字式。 2.规格：10MHz，≧180mm（7吋）屏，有贮存功能。 3.类型：I类电器。 4.电源端与信号输出端抗电强度3000V。 | 台 | 4
245 | 函数信号发生器 | 1.频率范围：0.2MHz~2MHz连续可调。 2.波形：正弦波、三角波、方波、正向或负向脉冲波、正向或负向锯齿波，波形失真≦1%。 3.输入、输出：压控输入、TTL输出或功率输出、50Ω输出、50Hz输出、10MHz标频输出，含输出衰。 4.另有直流偏置调节、幅度调节等。 | 台 | 2
246 | 高频信号发生器 | 0.4MHz～130MHz分段连续可调，误差±5%。 | 台 | 4
247 | 交流电路特性演示器 | 1.包含：大电感、小电感，大电容、小电容，电阻。 2.频率可变的正弦电源，观察感抗、容抗和纯电阻。 | 台 | 4
248 | 变压器原理说明器 | 1.结构：由线圈、U形铁芯、条形铁轭、极掌、压板螺钉、强阻尼摆、弱阻尼摆、摆架、示教板、感应线圈、铝环、低压小灯泡（6V、1.5V等规格）、可调电阻、接线铝片、感应灯等组成。 2.1600匝线圈接220V时空载电流应≤60mA。 | 套 | 4
249 | 可拆变压器 | 1.单相芯式结构，铁芯以钢硅片冲制并经绝缘处理。 2.变压器初级线圈1400匝在220V、50Hz电源供电时，空载电流应≤100mA。 3.空载时变压器电压比与线圈匝数比误差应≤3%。变压器的电流比与线圈匝数比的误差升压时应≤10％，降压时应≤15％，均不应出现正误差。 4.变压器的效率应≥65%。 5.额定功率35VA，变压器在额定功率时连续运行30min，温升应≤30K。变压器抗电强度：初级线圈与铁芯间应≥3000V。 6.初级线圈与铁芯、初级线圈与次级线圈绕组间的电气间隙和爬电距离应均≥6mm。 7.接线柱周围不应使用金属面板。 | 个 | 6
250 | 手摇交直流发电机 | 1.结构：包括定子、转子、整流器、集流环、电刷、灯座（带灯泡）、手摇驱动机构和底板等部分。 2.规格： (1)转子转速为1600r/min。 (2)空载时，输出端交流和直流电压均应≧8V。 (3)接16Ω电阻负载时，输出端交流和直流电压均应≧5V。 | 个 | 3
251 | 电磁振荡演示仪 | 1.结构：由具有铁芯的电感线圈、电容器、集成电路等组成。 2.包括等幅振荡演示电路和减幅振荡演示电路，仪器面板上印有原理图。 | 台 | 4
252 | 赫兹实验演示器 | 1.结构：由带电球、发射天线杆、接收天线杆、接收金属杆、感应圈连接金属杆、固定螺丝、氖泡架、底座等组成。 2.接收端天线与发射端天线平行相距400mm，在环境照度为240lx±50lx的室内接通高压电源，接收端氖灯应能看到发光。 3.接收端与发射端相距减小到200mm时氖灯亮度应≥6cd/m2。 4.接收端天线与发射端天线垂直，距离在200mm以内（不接触），接收端氖灯应不亮。 | 台 | 4
253 | 感应圈 | 1.带有高压输出插座和高压连接导线，可有放电电极。 2.输出电压调节范围应为9kV~300kV（单边脉冲峰值），正反向（或反正向）电压峰值之比应≥1.5。 3.输出电流最大应达到4mA（平均值）。不设放电电极，外部没有火花放电时感应圈不应损坏。设放电电极时，放电电极应定位，在可能调节到的最大放电距离时感应圈应不损坏。 4.在最高输出电压，放电间隙5mm时感应圈连续放电15min，温升应不超过15℃。在最高输出电压，放电间隙5mm时感应圈连续放电15min，温升应不超过15℃。 5.感应圈高压绕组与电源输入端的抗电强度应≥3000V，高压绕组与保护接地线之间的抗电强度应≥3000V。 6.设防护罩，面板显著位置应有“当心触电”的安全警示标志。 | 台 | 4
254 | 热敏电阻及应用演示板 | 由热敏电阻及应用电路组成。负温度系数型热敏电阻。 | 个 | 4
255 | 光敏电阻及应用演示板 | 由光敏电阻及其应用电路组成。光敏电阻应用环氧树脂封装。 | 个 | 4
256 | 阴极射线管（机械） | 1.机械效应管，卧式、立式。 2.滚轮叶片上应涂有不同颜色的荧光粉。 3.工作时亮度应≥50cd/m2。 | 支 | 4
257 | 阴极射线管（静电） | 1.静电偏转管。 2.规格：在偏转板上加250V直流电压时，电子束轨迹末端偏转应≥12mm。 | 支 | 3
258 | 光谱管组 | 选配光谱管、Ne光谱管、Hg光谱管、H2光谱管、He光谱管、Ar光谱管、O2光谱管、Kr光谱管、N2光谱管、CO2光谱管、Xe光谱管等。 | 套 | 4
259 | 光源1 | 距光源500mm处照度8001x～9001x，发光亮度可调。 | 台 | 4
260 | 光源2 | 可装在光具座上。 | 只 | 56
261 | 普朗克常量测定器 | 光电管，能演示光电效应四个基本规律。 | 台 | 4
6560

## 4.化学
普通高中化学教学器材配备标准清单【56座3套】 新疆中小学教育装备配备参考指南
编号 | 名称 | 规格、组成、主要功能与执行标准代号 | 单位 | 需求数量 | 备注
13393
通用型器材
（一）教师端专用设备
1 | 触控一体机 | 一、整机要求： 1.整机采用一体设计，屏幕采用75英寸液晶显示器 2.嵌入式系统版本不低于Android 11。内存≥2GB。存储空间≥8GB。 3.支持双系统中进行10点或以上触控。（提供国家权威检测报告复印件并加盖厂家公章） 4.整机内置不低于2.1声道扬声器，额定总功率≥40W。 5.支持标准、听力、观影和AI感知音效模式，AI感知音效模式可通过内置麦克风采集教室物理环境声音，自动生成符合当前教室物理环境的频段、音量、音效。 6.整机视网膜蓝光危害（蓝光加权辐射亮度LB）满足IEC TR 62778:2014蓝光危害RG0级别。 整机支持≥蓝牙Bluetooth 5.1标准，Wi-Fi制式支持IEEE 802.11 a/b/g/n/ac/ax； 7.整机上边框内置非独立摄像头，可拍摄≥800万像素数的照片 8.整机Windows通道支持文件传输应用，支持多人同时将手机文件传输到整机上；当手机端登录账号与整机一致时，接收文件不需要二次确认，当手机端登录账号与整机不一致时，且距离连接成功或上次传输超过3分钟，则接收文件需要二次确认。 ▲9.整机Windows通道支持文件传输应用，支持通过扫码、超声两种方式与手机进行握手连接，实现文件传输功能，传输方式支持公网传输、局域网传输。 二、ops模块 1.处理器：Intel Core i5 及12代以上。 2.内存：8G DDR4 笔记本内存或以上配置。 3.硬盘≥256G SSD 固态硬盘 4.具有独立非外扩展的电脑USB接口：≥1路USB。≥1 路 HDMI ； 三、教学软件 1.能够为教师提供至少50GB云存储空间，教师可在个人云空间上传存储互动课件、云教案和其他教学资源。 2.为使用方全体教师配备个人账号，形成一体的信息化教学账号体系；根据教师账号信息将教师云空间匹配至对应学校、学科校本资源库。支持通过数字账号、微信二维码、硬件密钥方式登录教师个人账号。 ▲3.AI智能备课助手：支持按照教学环节筛选对应课件页一键插入课件中，可导入新课、作者简介。支持按照元素类型思维导图、课堂活动选取需要的部分补充课件缺失的部分。 4.支持PPT的原生解析，教师可将pptx课件转化为互动教学课件，支持单份导入和批量文件夹导入两种导入方式，保留pptx原文件中的文字、图片、表格等对象及动画的可编辑性，并可为课件增加互动教学元素。支持将Word文档转换为云教案，支持解析文本、表格通用元素。云教案支持插入表格、图片、音视频、文档附件。支持的音视频格式：mp3、mp4、ogg、wav、webm；支持的文档格式：pdf、doc、docx、xls、xlsx。 ▲5.提供教案模板以供老师撰写教案，预置模板包含表格式、提纲式、集备式、多课时式、单元设计式不少于7个。支持校本模板，管理员在教研管理后台设置校本模板后，老师可在云教案模板调用。 四、设备管理软件 ▲1.设备巡视：支持同时查看不少于5个以上教室的实时摄像头画面、设备屏幕画面；支持在一个显示界面同时查看单个教室内所有屏幕、所有摄像头的实时画面，以及所有麦克风的声音。 2.个性化巡视：支持自定义巡视水印类型、水印内容及水印颜色等设置，设置水印后，巡视过程中的摄像头画面和设备屏幕画面都会增加水印信息；支持自定义过滤摄像头、麦克风。 ▲3.掌上看班：支持通过移动端快捷访问设备所处班级的教室情况，并可针对设备做基础管控操作； ▲4.批量磁盘清理：支持远程批量清理设备磁盘；支持清理指定磁盘的指定文件夹；支持清理系统盘备份、缓存、日志等垃圾文件；支持迁移系统盘视频、图片、音乐、文档文件；支持格式化非系统盘磁盘。 5.海量资源：系统内置图片宣传资源、视频宣传资源、海报模板，可直接选择进行发布，宣传内容包含但不限于劳动教育、卫生健康、心理健康教育、安全教育、理想信念教育、生态文明教育、名校介绍、党建文化主题内容. | 台 | 3
2 | 推拉黑板 | 五．推拉黑板 1.面板、背板四边折边，流水线作业，保证产品一致性，尺寸误差≤0.2mm，对角线误差≤0.3mm；活动板、固定板四边无铝合金边框，不仅更美观，且增加书写面积。 2.大框（轨道）：采用银白色高档铝合金，表面经氧化、磨砂涂层处理，模具一次成型；双层铝合金管状结构，上框规格≤20mm×70mm，壁厚≥1.0mm；下框一体化设计，规格≤84*12mm，壁厚≥1.0mm。 3.包角采用ABS工程塑料，模具注塑一次成型，银灰色，长≤150mm，不接受拼接，采用内插式设计 4.每块活动板上、下安装四个≥50mm增强改性尼龙滑块模组；上T型正向吊装，厚度≥5mm滑动设计；下滑块模组采用单轨限位设计，活动板晃动≤0.5mm、无噪音。 5.采用防潮吸音塑料蜂窝板，厚度≤10mm。 6.黑板上框内隐形安装4块≥50*20*8mm硅胶缓冲块。 | 台 | 4
3 | 教师演示讲桌 | 1.尺寸：2400×700×850mm。 2.结构：演示台为组合式设计。桌内可置电脑主机、DVD、功放、中央控制主机等，控制台中间设有键盘活动抽屉。 3.台面：38mm厚樟子松实木板。 4.台身： (1)采用内槽式铝合金框架结构，立柱≧φ48mm，厚度1mm，横档28×30×1mm。铝型材槽深5mm,表面经漏化、烘干、静电喷涂等工艺处理。 (2)台身材料采用16mm厚E1级双贴面三聚氰胺板。板材所有截面均经全自动封边机封边处理，封边所用边条分别为（0.8-1）mm（内嵌）、（1.5-2）mm（外露）厚PVC封边条,所用热熔胶为热熔胶。 (3)选用ABS工程注塑加固角连接。 (4)脚垫采用40mmABS耐蚀注塑专用脚垫。 5.配件： (1)所有抽屉轨道采用伸缩式滑轨。 (2)柜门采用合页，开关10万次以上。 | 张 | 5
4 | 教师椅 | 1.尺寸：高度950mm，座面500mm×465mm，靠背高度530mm，扶手宽560mm。 2.结构：整体采用工字型结构。 3.材质：椅面四面编织网布。 | 张 | 6
（二）辅助设备
1 | 器材柜 | 1.尺寸：1000×450×2000mm。 2.铝木结构：分上下两部分，上部玻璃板材拉门，放置两层18mm厚E1级双贴面三聚氰胺活动层板，下部板材拉门，放置一层18mm厚E1级双贴面三聚氰胺活动层板，每块活动层板下放置金属材料加强筋。 3.材质：采用内槽式铝合金框架，单槽27.5×37.5×1mm.双槽37.5×37.5×1mm。柜身材料采用16mm厚E1级双贴面三聚氰胺板。 板材所有截面均经全自动封边机封边处理，所用封边条分别为（0.8-1）mm（内嵌）、（1.5-2）mm（外露）厚PVC封边条,热熔胶一次成型。 4.配件： (1)桥式拉手。 (2)柜门采用合页。 (3)采用φ35mmABS耐蚀注塑专用垫。 (4)内部层板两侧装有专用升降条，可移动层板。 (5)选用ABS工程注塑加固角连接。 5.性能：绿色环保。 | 台 | 14
2 | 边台 | 1.尺寸：1200×600×750mm。 2.铝木结构：组合式设计，上部为2个抽屉，下部为对开门。 3.材质： (1)台面：38mm实木板（附有防护垫）。台面上配置铝合金电源线槽，安置两个五孔插座。 (2)台身：采用内槽式铝合金框架，立柱≧φ48mm，厚度1mm，横档28×30×1mm。槽深5mm。台身材料采用16mm厚E1级双贴面三聚氰胺板。板材所有截面均经全自动封边机封边处理，封边所用边条分别为（0.8-1）mm（内嵌）、（1.5-2）mm（外露）厚PVC封边条,热熔胶一次成型。 4.配件： (1)所有抽屉轨道采用伸缩式滑轨。 (2)柜门采用合页。 (3)桥式拉手。 (4)选用ABS工程注塑加固角连接。 (5)脚垫采用高度40mmABS耐蚀注塑专用脚垫。 | 个 | 12
3 | 工作服 | 采用亲肤面料设计，穿着舒适，有效阻隔实验室飞溅的木屑等。 | 件 | 114
4 | 防护眼镜 | 1.聚碳酸酯镜片可抗高速粒子冲击，能有效预防物体因飞溅而引起眼部受伤。 2.镜片采用航天材质聚碳酸酯制作。 3.镜片表面有防雾涂层，可有效防水雾形成。 4.多空式通风口设计。 5.人工力学贴合设计，减轻鼻梁负担，佩戴舒适的同时不易滑落，可调节系带设计，贴合各种脸型。 | 副 | 76
5 | 医药箱 | 1.尺寸：245×145×170mm。 2.急救箱材质：铝合金材质。 3.急救箱内配置器材：碘伏100ml一瓶，酒精100ml一瓶，过氧化氢消毒液100ml一瓶，甲紫溶液20ml一瓶，体温计一支，卡扣式止血带一个，医用棉签100支/包一包，医用胶带一卷，一次性口罩10个/包一包，一次性橡胶手套二副，医用纱布二包，医用棉球二包，创可贴100片/盒一盒，绷带一卷，医用剪刀一套（直弯各一支），医用镊子一套（直弯各一支）。 | 箱 | 3
6 | 手套 | 1.采用棉花制成，无污染，无异味，无漂染。 2.人体工程学设计，防滑，耐磨损。 3.碗口不分织入橡皮筋。 4.指头部分进行加密缝合。 | 副 | 114
7 | 工作帽 | 蓝色卡其布，松紧式，有帽檐。 | 副 | 114
通风型器材
一、教师演示控制
1 | 主控电源 | 1.教师端主控，含主机，主机采用铁制机箱，机械抽屉式。控制显示采用液晶真彩触摸屏和数据显示一体化。 2.具备1个220V交流电源输出插座。 3.系统具备漏电保护功能。 4.有自动关机时间设置功能，时间到时自动声音提示。 5.密码控制，由教师输入正确的密码，方可启动实验电源的控制系统（教师可自定密码），对电源控制台进行操作防误操作方便教师合理安排实验。 6.教师主控可实现对学生低压交直流电压的设置和分组控制，学生的锁定。多媒体为拓展功能。 7.通过教师控制界面可设置直流0-30V分辨率0.1V,交流1-30V分辨率1V，具备过载保护点智能侦测功能，电流高于过载保护功点则自动保护，电流低于过载保护点则自动恢复至设定值。 8.直流高压240、300V两档100ma，直流大电流9V/40A,20S自动关断。 9.电源主控台与教师演示台一体化。 | 套 | 1
2 | 水槽 | 1.外径：550×450×310mm，内径：480×380×290mm。 2.采用环保型PP材料一次性注塑成型，耐强酸碱及有机溶剂，壁厚6mm。 | 套 | 1
3 | 水嘴 | 采用实验室专用三联水嘴，陶瓷阀芯90°旋转，铜质表面烤漆处理，增强耐酸碱防腐蚀以及防锈性能，特制鹅颈管可360度旋转。 | 套 | 1
4 | 洗眼器 | 1.材质：主体采用环保型PP材料一次性注塑成型。 2.工作压力：0.2-0.4MPa。 3.流量：洗眼器喷头：12升/分钟。 4.性能：阀门可自动关闭，密封可靠。 5.喷头：洗眼盆头，出水经缓压处理呈泡沫状水柱，防止冲伤眼睛，设有防尘盖，使用时可自动被水冲开。 | 套 | 3
二、学生实验操作及学习区
1 | 学生实验桌 | 1.尺寸：1200×600×780mm。 2.台面：采用≥12.7mm双面膜实芯理化板，防火阻燃、防腐蚀、耐酸碱、防静电、耐磨、抗污染；台面前端两角倒圆角R20mm，后端两角倒圆角R1mm，防护学生碰撞受伤，四周上下倒边R3mm。 3.结构：台面为双面膜实芯理化板一体化成型，桌身由桌腿、立柱、前横梁、中横梁、后横梁及加强横支撑件组成。学生位设书包斗、小柜体箱。 4.桌腿：主体材料均采用铝镁合金型材和环保型ABS工程塑料连接组合框架，材料表面经高压静电喷涂环氧树脂防护层，耐酸碱，耐腐蚀处理。 5.上腿规格：长580mm×宽50mm×高140mm。 6.下腿规格：长510mm×宽50mm×高140mm。 7.立柱：采用50mm×100mm，壁厚1.5mm。 8.前横梁：采用43mm×40mm，壁厚1.2mm。 9.中横梁：采用32mm×27mm，壁厚1.2mm。 10.后横梁：采用50mm×40mm，壁厚1.2mm。 11.加强横支撑件：采用10mm×100mm，壁厚1.2mm。 12.书包斗：壁厚4.6mm，采用环保型ABS工程塑料一次性注塑成型。 13.可调脚：高强度可调脚，采用10mm螺纹钢，下部采用环保型PP加耐磨纤维质塑料。 | 张 | 28
2 | 柜体箱 | 1.尺寸：宽380mm深220mm高730mm。 2.材质：壁厚3.0mm，采用环保型ABS工程塑料一次性注塑成型。 | 件 | 84
3 | 学生电源 | 1.学生电源：桌斗中间位置固定学生电源盒。 2.每个学生电源应自带一个独立变压器。 3.通过教师数字化键盘控制学生电源低压交流电压值和直流电压值，分别显示交直流电压值。学生操控时伴有按键提示音。 4.学生电源的低压交流电压分两档，即1V-18V/2A、18V-30V/1A，分辨率1V，具备自动智能侦测过载保护功能，电流高于过载保护点则自动保护、电流低于过载保护点则自动恢复至设定值。 5.学生电源的低压直流电压分两档，即1.5V-16V/2A、16V-30V/1A，分辨率为0.1V。具备自动智能侦测过载保护功能，电流高于过载保护点则自动保护、电流低于过载保护点则自动恢复至设定值。 6.学生电源被教师控制及锁定后不能自主操作。 7.具备1个220V交流电源输出插座。可通过教师单独控制其电源的输出。 8.过载保护采用蜂鸣器报警提示功能。可按任意键复位。 | 套 | 70
4 | 学生凳 | 1.尺寸：φ300×（450）500mm。 2.凳面材质：采用环保型ABS改性塑料一次性注塑成型。 3.凳面尺寸：面ф300mm×厚30mm。 4.凳钢架椭圆形，脚钢架。 5.材质及形状：椭圆形无缝钢管、尺寸17×34×1.5mm、全圆满焊接完成，结构牢固。 6.脚垫材质：采用PP加耐磨纤维质塑料，实心倒勾式一体射出成型。 7.圆凳有调节升降功能，高度可以在450mm-500mm范围内自由调整。 | 张 | 14
5 | 水槽柜 | 1.尺寸：500×600×820mm。 2.材质：整体采用环保型ABS工程塑料一次性注塑成型，表面木纹与光面项结合处理。 3.结构：榫卯连接结构并合理布局加强筋，安装时不用胶水粘结，不用任何金属螺丝，使用自身力量相互连接，不变形，不扭曲。 4.门板：合页采用尼龙塑料铰链，高强度耐磨，防水、不生锈。门板与侧板并安装有防盗插销，防止从外部撬开柜门。 5.锁具：前后门均带锁、内嵌式塑料扣手。 6.含水槽1套：外径规格：500×600×400mm，水槽采用环保型PP材料一次性注塑成型，耐强酸碱、耐有机溶剂、耐高温，壁厚6mm，具有防溢出功能。 | 套 | 14
6 | 水嘴 | 采用实验室专用三联水嘴，陶瓷阀芯90°旋转，铜质表面烤漆处理，增强耐酸碱防腐蚀以及防锈性能，特制鹅颈管可360度旋转。 | 套 | 14
三、通风系统
1 | 风机 | 1.6号离心式风机，变频调速电机，功率为5.5KW。 2.风量达到6840-12700m3/H，全压1137-785Pa，风量风速控制高速范围大，在风机达到最大功率60%情况以下可实现每小时换气次数20次以上，带补气口装置。排毒效果大于97%，毒气排放时达到环保要求。低于国家GB/6297-1996标准中新污染源大气污染的排放标准。室内噪音小于55dB。与风机配置的通风管道采用化工专用工程塑料UPVC制作。 3.风机组成含： (1)减震器1套。 (2)风机雨帽1套。 (3)电机雨帽1套。 | 台 | 3
2 | 变频器 | 采用电流无感矢量控制，（380V/5.5KW），额定电压：AC3PH380V+15%，频率：50-60HZ。 | 个 | 3
3 | 室内消音器 | 1.规格：φ160×110mm。 2.消音器：全室每个学生座均配置噪声消音器，有效率达90%以上，控制噪音在55dB分贝以下，达到国家近期规定的排放标准。 | 个 | 87
4 | 室外消音器 | 1.规格：ф600×780mm。 2.材质：玻璃钢材质，能有效控制噪声噪音，控制噪声噪音达到国家近期规定的排放标准。 | 个 | 3
5 | 隐蔽式吸风罩 | 1.隐蔽式，轴径方向可以升降，360度放置，可放置桌面一样平，且吸风口布置在φ110管的管壁上，环保型ABS塑料一次性注塑成型。 2.用途：实验桌上配，化学实验过程中吸走被污染的空气。 | 套 | 87
6 | 风机控制线 | 4×4mm2国标护套线缆，护套采用交联聚乙烯绝缘材质。 | 项 | 3
7 | 室内通风管道 | 1.通风管：主管采用φ200mmPVC管，支管采用φ160/110PVC管及联通件，接口采用专用胶固定后专用焊条焊接而成。 2.与室外大主管道通风管相连结，管道为自然弯合理布局，尽量减少风的阻力。 | 套 | 3
8 | 室外行程通风管道 | 采用φ400/315防腐蚀PVC管及弯头，管卡采用碳钢制作，表面经镀铬处理，具有耐腐蚀、防火、防潮灯功能。 | 套 | 3
四、水电部分
1 | 布线系统 | 地面对接，由教师主控电源控制学生电源，安装调试（含辅料及耗材）。符合安全用电要求。 | 套 | 1
2 | 给排水系统 | 地面对接，安装调试（含辅料及耗材）。符合安全用水要求。 | 套 | 1
准备室器材
一、仪器设备区
1 | 准备台 | 1.尺寸：2400×1200×850mm。 2.台面：采用12.7mm厚实芯理化板，边沿加厚至≧25.4mm，2.4米长台面热压一体成型。耐酸碱、耐高温、耐腐蚀、不吸水、防火、抗老化、无毒、不褪色、材质坚硬。 3.桌身：采用0.9mm厚冷轧钢板，全部钢制件纳米陶瓷镀膜防锈处理。 4.滑道：抽屉全部采用三节承重式滚珠滑道开合十万次不变形。 5.铰链：采用铰链，开合十万次不变形。 6.电源：设置2个五孔插座预留位置。 7.可调脚：高强度可调脚，采用ф10mm螺纹钢，下部采用环保型PP加耐磨纤维质塑料。 | 张 | 1
2 | 两层双面试剂架 | 1.尺寸：1000×300×700mm。 2.立柱架采用1.2mm厚100×50mm方形钢材支撑挂片，侧支撑挂片采用1.5mm厚钢片加工，层板下用50×30方管加固，钢材表面经纳米陶瓷镀膜防锈处理。 3.隔板采用12mm厚钢化玻璃，边缘有可活动不锈钢圆管挡边，防止物体滑落，试剂架层板高度可随立柱侧孔调整高度。 | 套 | 3
3 | 水槽 | 1.外径：550×450×310mm，内径：480×380×290mm。 2.采用环保型PP材料一次性注塑成型，耐强酸碱及有机溶剂，壁厚6mm。 | 套 | 1
4 | 水嘴 | 1.三联(一高二低）。 2.采用实验室专用三联水嘴，陶瓷阀芯90°旋转，铜质表面烤漆处理，增强耐酸碱防腐蚀以及防锈性能，特制鹅颈管可360度旋转。 | 套 | 1
5 | 通风橱 | 1.尺寸：1200×850×2350mm。 2.整体结构：通风柜框架为1.2mm厚冷轧钢板，柜体外侧为1.0mm厚冷轧钢板，外经（所有钢质件表面静电粉体喷涂，处理工艺如下：热水除油—冷水清洗—除锈—清洗—预处理—酸洗—热磷化—酸洗—热钝化—喷粉—固化。成品后表面光滑、无折叠、无裂缝、无分层、无搭焊。）去指磷化后静电粉沫喷涂，单面漆膜厚度大于0.2mm。柜体内设一层活动隔板，设有高低调整扣，可任意调整隔板高度，且承重大于150kg/m2，柜体侧面、后背板可拆。 3.通风柜上部： 4.控制面板：额定工作电压：95~240V AC，50/60HZ。 5.工作温度：0~40°C。存储温度：-10~50摄氏度。 6.工作湿度：5%~90%RH不凝结。开孔尺寸：15cm（长）×6.5cm（宽）。 7.外尺寸：17.2cm（长）×8.6cm（宽）×5.4cm（厚）。 8.控制内容：风机、风阀、照明、备用。 9.电源：1个漏电保护开关、4个(220V10A/220V15A)万用插座选配。 10.风口尺寸：预留风口为直径250mm（顶排风）。预留气阀安装位置。 11.推拉视窗：可调视窗为5mm厚防爆玻璃，无段平衡式升降，可悬停于任意位置，开启高度大于700mm。其配重采用后配重形式。 12.内衬、导流板材质：6mm厚抗倍特理化板，全非金属结构，无任何外露金属配件。导流板三段可拆式，两侧预留检修板。 13.台面：采用12.7mm厚实芯理化板，表面光滑、平整。耐酸碱、耐高温、不吸水、防火抗老化、无毒、不褪色、材质坚硬，确保柜身台面不受潮，牢固可靠。 14.水杯：采用实验室专用PP材料一体成型，整体耐高温、耐酸碱、耐腐蚀、不吸水、防火、抗老化、无毒、不褪色、材质坚硬，牢固可靠。 15.水嘴：采用实验室专用单联水嘴，90度瓷质阀芯，铜质表面烤漆处理，增强耐酸碱防腐蚀以及防锈性能。 16.储物柜：主体结构采用固定式金属柜体直接支撑台面。柜体及框架采用1.0mm厚冷轧钢板，柜体内设一层活动隔板，设有高低调整扣，可任意调整隔板高度，且承重大于150kg/m2，16.隔板采用1.0mm厚冷轧钢板，外经去脂磷化后静电粉沫喷涂，厚度大于0.2mm，实验柜底板为整片式设计，柜体后背板可拆，门板合页采用经典款式不锈钢材质。 17.上下水系统：上下水系统设在储物柜后部。 | 个 | 3
6 | 塑料药品柜 | 1.尺寸：1000×500×2000mm。 2.采用环保型ABS塑料一次性注塑成型，层板采用2.5mm厚双面环保型PP改性塑料，耐强酸碱及有机溶剂，内设加强筋。 3.柜体：榫卯连接结构并合理布局加强筋，安装时不用胶水粘结，不用任何金属螺丝，使自身力量相互连接，不变形，不扭曲，达到可重复拆装使用。 4.上部为ABS工程塑料镶装玻璃对开门，带锁、内嵌式塑料扣手，采用尼龙塑料铰链，高强度耐磨，防水、不生锈，内设2层阶梯式储藏架。 5.下部为ABS工程塑料对开门，带锁、内嵌式塑料扣手，采用尼龙塑料铰链，高强度耐磨，防水、不生锈，内设PP改性塑料活动隔板1块。耐酸碱、耐冲击、韧性强。 6.门板与侧板并安装有防盗插销，防止从外部撬开柜门。 7.底座高80mm，上下板30mm，重要部位加厚处理。 8.顶部预留通风口。 | 个 | 15
7 | 仪器柜 | 1.尺寸：≥1000mm（L）×500mm（W）×2000mm（H）。 2.材质：选用增强PP塑料+ABS材质，注塑成型；具有耐腐蚀.耐酸碱.防水.耐候性.电绝缘性等性能。 3.结构：由底板.侧板.背板.柜门.层板构成；柜体上下两层流线型设计，榫卯链接结构，使整柜更具稳定性；外表面和内表面可触及隐蔽处，均无锐利的棱角.毛刺；尖锐边角以及所有接触人体的边棱均为倒圆角。 4.底板：尺寸≥1000mm×478mm×63mm，壁厚度≥3.0mm，底板采用镂空原理及分层设计，多个受力点均匀分布，6个调节脚垫位置布局合理。 5.侧板：尺寸≥895mm×415mm×45mm，采用增强PP材质一体注塑成型；内侧设计5档层板调节棱。 6.背板：尺寸≥998mm×915mm×30mm，采用增强PP材质一体注塑成型，设计凹凸造型，避免背板变形。 7.柜门：尺寸≥934mm×500mm，外框采用增强PP材质一体注塑成型；外框表面镶嵌厚度≥3.5mm钢化烤漆玻璃，配ABS注塑成型拉手，柜门与侧板连接结构采用上下轴嵌入式设计。 8.层板：尺寸≥910mm×400mm,采用增强PP材质注塑一次成型，厚度≥3.0mm，具有耐腐蚀.耐酸碱.防水.耐候性.电绝缘性等特点。上层柜配置2个层板，下层柜配置1个层板；层板下方内置2条镀锌方钢及加强筋，符合承重要求。 9.门锁：门锁.锁芯.锁舌.钥匙.插销材质均为ABS注塑成型，具有耐腐蚀.耐酸碱.耐候性.电绝缘性等性能。 | 个 | 5
8 | 储物架（主） | 1.尺寸：≥530mm×480mm×2000mm。 2.材质：主体承重采用四根铝合金立柱，表面经氧化处理，防酸碱，耐腐蚀。 3.结构：主体承重立柱预设滑轨孔位，可确保储物筐高度灵活调节，满足不同器材空间储物需求，架体间采用增强尼龙塑料连接，结构稳定，不易晃动，顶部设置储物架防尘盖板，厚度≥0.8mm，表面经钣金喷塑处理，易清洁。 4.可调脚：可调地脚采用PP材质，可调高度5mm。 | 个 | 1
9 | 储物架（副） | 1.尺寸：≥510mm×480mm×2000mm。 2.材质：主体采用两根铝合金立柱，表面经氧化处理，防酸碱，耐腐蚀。 3.结构：主体承重立柱预设滑轨孔位，可确保储物筐高度灵活调节，满足不同器材空间储物需求，架体间采用增强尼龙塑料连接，结构稳定，不易晃动，顶部设置储物架防尘盖板，厚度≥0.8mm，表面经钣金喷塑处理，易清洁。 4.可调脚：可调地脚采用PP材质，可调高度5mm。 | 个 | 3
10 | 平放框 | 1.尺寸：≥439mm×439mm×103mm。 2.材质：采用ABS材质，注塑成型，具有耐酸碱.防水.耐热，耐候性.电绝缘性等性能，底部采用实心设计。 3.结构：平放框配备纵隔板.横隔板.小隔板.卡槽.滑轨等组件。 4.隔板：横.纵隔板采用规格≥398mm×22mm×100mm ABS塑料，隔板可自定义调节。 5.卡槽：≥64mm×42mm×12mm 采用透明PC材质，能放置储物标签，便于器材识别与管理。 6.滑轨：≥467mm×27mm×52mm，采用增强尼龙塑料材质，能自适应框体拉出.下垂.划过等操作。 | 个 | 48
11 | 斜放框 | 1.尺寸：≥439mm×439mm×103mm。 2.材质：采用ABS材质，注塑成型，具有耐酸碱.防水.耐热，耐候性.电绝缘性等性能，底部采用实心设计。 3.结构：配备纵隔板.横隔板.小隔板.卡槽.滑轨，斜放配件等组件。 4.摆放方式：斜放式。 5.隔板：横.纵隔板采用规格≥398mm×22mm×100mm ABS塑料，隔板可自定义调节。 6.卡槽：≥64mm×42mm×12mm 采用透明PC材质，能放置储物标签，便于器材识别与管理。 7.滑轨：≥467mm×27mm×52mm，采用增强尼龙塑料材质，能自适应框体拉出.下垂.划过等操作。 | 个 | 12
12 | 层板 | 1.尺寸：≥480×466×15mm。 2.材质：层板采用壁厚≥1.2mm冷轧钢板，表面经钣金喷塑处理，防水，耐酸碱，耐腐蚀。 3.配件：层板下方配备≥4个尼龙塑料层板支撑扣。 | 个 | 36
13 | 移动推车 | 1.尺寸：≥1110×480×1100mm。 2.功能材质：主体承重架体采用铝合金材料，表面氧化处理工艺，架体连接件采用增强尼龙塑料，整体结构稳；架体由铝型材框架.铝合金把手.层板3个.储物筐4个.推车顶层平台等组成。 3.移动推车同时预制多个层板及储物筐；层板采用≥1.0mm冷轧钢板，表面经高压静电喷涂环氧树脂防护层，耐酸碱，耐腐蚀，层板下方采用4个增强尼龙塑料支撑件，单个层板承重≤30kg；储物筐采用工程塑料ABS/PC，承重≤10kg；层板和储物筐可根据收纳物品大小调节层高。 4.推车顶层平台规格≥1000mm×480mm×8mm，配置抗倍特材质，顶部可根据需求存放实验器材等；移动推车配备6个万向轮，方便移动，具有锁停功能。 | 个 | 1
二、通风系统
1 | 风机 | 1.功率：2.2KW。 2.5号离心式风机，变频调速电机，功率为2.2KW。 3.风量达到3980-7400m3/H，风压75-40mm水柱，风量风速控制高速范围大，在风机达到最大功率60%情况以下可实现每小时换气次数20次以上，带补气口装置。排毒效果大于97%，毒气排放时达到环保要求。 4.风机组成含： (1)减震器。 (2)出风口雨帽。 (3)进风口软连接。 (4)电机雨帽。 | 台 | 3
2 | 通风部分（每8-12个为1套） | 通风管：采用UPVC材料，主通风管直径315/250到楼顶，支通风管直径为200/160/110，与主通风管相连结。 | 套 | 3
3 | 风机控制系统 | 1.4×4平方国标橡套线缆。 2.风机定时开关控制柜。 | 套 | 3
三、水电部分
1 | 布线系统 | 地面对接，由教师主控电源控制学生电源，安装调试（含辅料及耗材）。符合安全用电要求。 | 套 | 1
2 | 给排水系统 | 地面对接，安装调试（含辅料及耗材）。符合安全用水要求。 | 套 | 1
仪器室器材
2 | 储物架（主） | 1.尺寸：≥530mm×480mm×2000mm。 2.材质：主体承重采用四根铝合金立柱，表面经氧化处理，防酸碱，耐腐蚀。 3.结构：主体承重立柱预设滑轨孔位，可确保储物筐高度灵活调节，满足不同器材空间储物需求，架体间采用增强尼龙塑料连接，结构稳定，不易晃动，顶部设置储物架防尘盖板，厚度≥0.8mm，表面经钣金喷塑处理，易清洁。 4.可调脚：可调地脚采用PP材质，可调高度5mm。 | 个 | 3
3 | 储物架（副） | 1.尺寸：≥510mm×480mm×2000mm。 2.材质：主体采用两根铝合金立柱，表面经氧化处理，防酸碱，耐腐蚀。 3.结构：主体承重立柱预设滑轨孔位，可确保储物筐高度灵活调节，满足不同器材空间储物需求，架体间采用增强尼龙塑料连接，结构稳定，不易晃动，顶部设置储物架防尘盖板，厚度≥0.8mm，表面经钣金喷塑处理，易清洁。 4.可调脚：可调地脚采用PP材质，可调高度5mm。 | 个 | 9
4 | 平放框 | 1.尺寸：≥439mm×439mm×103mm。 2.材质：采用ABS材质，注塑成型，具有耐酸碱.防水.耐热，耐候性.电绝缘性等性能，底部采用实心设计。 3.结构：平放框配备纵隔板.横隔板.小隔板.卡槽.滑轨等组件。 4.隔板：横.纵隔板采用规格≥398mm×22mm×100mm ABS塑料，隔板可自定义调节。 5.卡槽：≥64mm×42mm×12mm 采用透明PC材质，能放置储物标签，便于器材识别与管理。 6.滑轨：≥467mm×27mm×52mm，采用增强尼龙塑料材质，能自适应框体拉出.下垂.划过等操作。 | 个 | 48
5 | 斜放框 | 1.尺寸：≥439mm×439mm×103mm。 2.材质：采用ABS材质，注塑成型，具有耐酸碱.防水.耐热，耐候性.电绝缘性等性能，底部采用实心设计。 3.结构：配备纵隔板.横隔板.小隔板.卡槽.滑轨，斜放配件等组件。 4.摆放方式：斜放式。 5.隔板：横.纵隔板采用规格≥398mm×22mm×100mm ABS塑料，隔板可自定义调节。 6.卡槽：≥64mm×42mm×12mm 采用透明PC材质，能放置储物标签，便于器材识别与管理。 7.滑轨：≥467mm×27mm×52mm，采用增强尼龙塑料材质，能自适应框体拉出.下垂.划过等操作。 | 个 | 12
6 | 层板 | 1.尺寸：≥480×466×15mm。 2.材质：层板采用壁厚≥1.2mm冷轧钢板，表面经钣金喷塑处理，防水，耐酸碱，耐腐蚀。 3.配件：层板下方配备≥4个尼龙塑料层板支撑扣。 | 个 | 48
7 | 移动推车 | 1.尺寸：≥1110×480×1100mm。 2.功能材质：主体承重架体采用铝合金材料，表面氧化处理工艺，架体连接件采用增强尼龙塑料，整体结构稳；架体由铝型材框架.铝合金把手.层板3个.储物筐4个.推车顶层平台等组成。 3.移动推车同时预制多个层板及储物筐；层板采用≥1.0mm冷轧钢板，表面经高压静电喷涂环氧树脂防护层，耐酸碱，耐腐蚀，层板下方采用4个增强尼龙塑料支撑件，单个层板承重≤30kg；储物筐采用工程塑料ABS/PC，承重≤10kg；层板和储物筐可根据收纳物品大小调节层高。 4.推车顶层平台规格≥1000mm×480mm×8mm，配置抗倍特材质，顶部可根据需求存放实验器材等；移动推车配备6个万向轮，方便移动，具有锁停功能。 | 个 | 1
药品室器材
一、仪器设备区
1 | 塑料药品柜 | 1.尺寸：≥1000×500×2000mm。 2.整体采用环保型ABS塑料一次性注塑成型，层板采用2.5mm厚双面环保型PP改性塑料，耐强酸碱及有机溶剂，内设加强筋。 3.柜体：榫卯连接结构并合理布局加强筋，安装时不用胶水粘结，不用任何金属螺丝，使用自身力量相互连接，不变形，不扭曲，达到可重复拆装使用。 4.上部为ABS工程塑料镶装玻璃对开门，带锁、内嵌式塑料扣手，采用尼龙塑料铰链，高强度耐磨，防水、不生锈，内设2层阶梯式储藏架。 5.下部为ABS工程塑料对开门，带锁、内嵌式塑料扣手，采用尼龙塑料铰链，高强度耐磨，防水、不生锈，内设PP改性塑料活动隔板1块。耐酸碱、耐冲击、韧性强。 6.门板与侧板并安装有防盗插销，防止从外部撬开柜门。 7.底座高80mm，上下板30mm，重要部位加厚处理。 8.顶部预留通风口。 | 个 | 24
二、通风系统
1 | 风机 | 1.功率：2.2KW。 2.5号离心式风机，变频调速电机，功率为2.2KW。 3.风量达到3980-7400m3/H，风压75-40mm水柱，风量风速控制高速范围大，在风机达到最大功率60%情况以下可实现每小时换气次数20次以上，带补气口装置。排毒效果大于97%，毒气排放时达到环保要求。 4.风机组成含： (1)减震器。 (2)出风口雨帽。 (3)进风口软连接。 (4)电机雨帽。 | 台 | 3
2 | 通风部分（每8-12个为1套） | 通风管采用UPVC材料，主通风管直径315/250到楼顶，支通风管直径为200/160/110，与主通风管相连结。 | 套 | 3
3 | 风机控制系统 | 1.4×4平方国标橡套线缆。 2.风机定时开关控制柜。 | 套 | 3
三、水电部分
1 | 布线系统 | 地面对接，由教师主控电源控制学生电源，安装调试（含辅料及耗材）。符合安全用电要求。 | 套 | 1
学科型器材
1 | 紧急喷淋器 | 1.不锈钢材质。 2.喷淋流量120～180L/min。 | 个 | 3
2 | 洗眼器 | 1.规格：1.5m供水软管，PVC管外覆不锈钢网，流量12~18L/min。 2.材质：台式双口，铜质阀体，软性橡胶喷淋头，水流锁定开关。 | 个 | 3
3 | 灭火毯 | 1.尺寸：长1200mm×宽1200mm。 2.材质：玻璃纤维。 | 件 | 3
4 | 简易急救箱 | 箱内至少包括医用酒精、饱和碳酸氢钠溶液、饱和硼酸溶液、创可贴、灭菌结晶磺胺、碘伏、胶布、医用纱布、药棉、手术剪、镊子、止血带（长度≧30cm）、烫伤膏、甘油等。箱体采用中号铝合金材质。 | 个 | 2
5 | 实验服 | 可分为大、中、小号。 | 件 | 29
6 | 护目镜 | 侧面完全遮挡，耐酸碱，抗冲击，耐磨，便于清洗。 | 个 | 74
7 | 防护面罩 | 防冲击面屏，聚碳酸酯材质，耐45m/s粒子冲击，通过弹簧箍与安全帽相连，面屏可更换。 | 个 | 2
8 | 防毒口罩E型 | 1.E型（标色：黄）。 2.功能：防止吸入酸性气体或蒸气。 | 个 | 3
9 | 耐酸手套 | 机械性能≥3级，应有长度≥15cm的套袖。 | 双 | 30
10 | 一次性乳胶手套 | 耐酸碱 | 副 | 30
11 | 化学实验废液处理装置 | 1.处理量：≧6L/次。 2.功能：能进行pH测试、酸碱废液中和、重金属凝聚和过滤，能处理中学常见无机化学废液，应配备适量的凝聚剂和助凝剂，至少应配备更换用活性炭包1个。 | 套 | 4
12 | 废液分类回收桶 | 塑料桶，容量25L。 | 个 | 9
13 | 电动离心机 | 1.转速≧4000r/min。 2.容量5mL、10mL离心管各12支。 3.无刷电机，带电锁，有定时器。 | 台 | 2
14 | 电加热器 | 密封式，功率800～1000W。 | 个 | 3
15 | 蒸馏水器 | 1.规格：出水量≧5L/h，额定功率≧4500W。 2.材质：不锈钢材质。 3.外接地保护，有缺失报警或自动补水装置。 | 台 | 1
16 | 列管式烘干器 | 1.规格：功率≧250W，绝缘电阻大于100MΩ。 2.结构：由外壳不少于13支通风管、电源线、发热器、风扇等组成，每支通风管上均布10个直径5mm的通气孔。 | 台 | 2
17 | 烘干箱 | 1.规格：内部容积≧长350mm×宽350mm×高350mm。 2.功率≧600W，1.5级，烘干温度250℃以下。 3.箱体内有隔板。 | 台 | 2
18 | 教学电源 | 1.输出电压：交流输出，2~12V，每2V一挡。 2.共六档。额定输出电流：5A。 3.直流稳压输出：分1.5V、3V、4.5V、6V、9V、12V六档。 4.额定输出电流：2A。 5.过载保护1.05~1.5倍，延时1s。 | 台 | 2
19 | 仪器车 | 1.材料：不锈钢或者钢喷塑。 2.尺寸：长800mm×宽500mm×高1100mm。 3.车轮能制动，上、下面板护栏高度约50mm。 | 辆 | 4
20 | 试剂瓶托盘 | 1.规格：内沿≧长400mm×宽290mm×高50mm。 2.材质：搪瓷材质。 | 个 | 360
21 | 实验用品提篮 | 1.尺寸：长490mm×宽360mm×高290mm。 2.材质：木制。 3.配有提手。 | 个 | 12
22 | 一字螺丝刀 | 1.规格：一套2把，杆长150mm、直径6mm，杆长75mm、直径3mm各一把。 2.工作部带磁性，硬度≧HRC48。 3.旋杆材质：采用铬钒钢，应经镀铬防锈处理。 3.手柄材质：采用高强度PP+高强性TPR注塑成型。 | 套 | 6
23 | 十字螺丝刀 | 1.规格：一套2把，杆长150mm、直径6mm，杆长75mm、直径3mm各一把。 2.工作部带磁性，硬度≧HRC48。 3.旋杆材质：采用铬钒钢，应经镀铬防锈处理。 4.手柄材质：采用高强度PP+高强性TPR注塑成型。 | 套 | 6
24 | 钢丝钳160 | 1.规格：长160mm，抗弯强度1120N，扭力矩15N·m，15°。 2.剪切性能：Φ1.6mm钢丝，580N。夹持面硬度不低于44HRC。 3.材质：PVC环保手柄。 4.在≤18N的力作用下撑开角度≥22°。 | 把 | 6
25 | 钢锤 | 重0.25kg，羊角锤。 | 把 | 6
26 | 三角锉 | 长250mm，带柄。 | 个 | 6
27 | 民用剪刀 | 长170mm，用于剪布。 | 把 | 4
28 | 玻璃瓶盖开启器 | 钢制。 | 套 | 6
29 | 玻璃管切割器 | 可切割直径20mm以下玻璃管。 | 个 | 6
30 | 打孔器（刀口式） | 1.刀口式。 2.材质：不锈钢管、钢管或黄铜管。 3.结构：每组不少于4支，外径分别为9mm、8mm、7mm、6mm，并配一支带柄金属通扦。 | 套 | 4
31 | 打孔夹板 | 硬木或硬塑料制。 | 个 | 6
32 | 打孔器刮刀 | 1.刮刀宜用65M板制成。 2.表面热处理，55~60HRC。 3.总长为（70±0.5）mm，宽（14.5±0.1）mm，厚（1.8±0.5）mm。 4.刀口角度宜为60°±5°，锋刃＜0.1mm。 | 个 | 6
33 | 电动钻孔器 | 钻头可拆卸，应配有2个以上不同孔径的钻头。 | 台 | 6
34 | 托盘天平（100g，0.1g） | 测量范围0g〜100g，分度值0.1g。 | 台 | 50
35 | 托盘天平（500g，0.5g） | 1.单杠杆等臂式双盘天平。 2.尺寸：长300mm×宽175mm。 3.最大称量：500g，分度值：0.5g。 4.配6级（M2级）砝码：200g、50g、10g各1个，100g、20g各2个。 5.钢制镊子。 | 台 | 4
36 | 电子天平（1000g，0.1g） | 测量范围0g〜1000g，分辨力0.1g。 | 台 | 4
37 | 红液温度计 | 量程-20～100℃，分度值1℃，示值误差<±1.5℃。 | 支 | 84
38 | 水银温度计 | 有效测量范围0～200℃，分度值1℃，示值误差＜0.5℃，有保护套。 | 支 | 84
39 | 数字温度计（-30～200℃） | 1.量程-30～200℃，分辨力0.1℃，误差≤±1.5℃。 2.不接电脑可独立。 | 支 | 6
40 | 电子秒表（0.1s） | 分辨率：0.01s，10min测量精度≤0.2s。 | 个 | 6
41 | 多用电表（指针式） | 1.指针式。 2.不低于2.5级。 3.功能不低于MF47型。 | 套 | 5
42 | 直流电流表 | 1.0.6A、3A双量程，2.5级。 2.基本误差、升降变差、平衡误差不超过量程上限的2.5％。 | 只 | 71
43 | 灵敏电流计 | 1.规格：300μA。 2.G0档表头内阻80~125Ω。 3.G1档表头内阻2400~3000Ω。 | 只 | 71
44 | 演示电流电压表 | 2.5级。 | 台 | 6
45 | 酸度计 | 1.笔式。 2.规格：pH测量范围0~14，分辨力0.1。 3.配校准试剂。 | 台 | 6
46 | 教学支架 | 1.规格：底座台面尺寸长220±3mm×宽150±2mm，生铁材料铸造成型，板面上斜条纹深1.5mm，宽2.5mm，成交叉形状均布。 2.方座支架由立杆，方形底座，烧瓶夹，大铁环，小铁环，垂直夹、平行夹，吊杆等组成。 3.大铁环内径90±3mm，外径110±3mm，小铁环内径50±3mm，外径70±3mm。大铁环环柄长125mm，小铁环环柄长105mm。烧瓶夹铝合金压铸，总长200mm，夹口宽度30mm，厚3mm，夹口内壁贴有耐热柔软层。 | 套 | 46
47 | 三脚架 | 1.结构：支撑脚由宽18mm×厚5mm滑槽和宽14mm×厚1.5mm滑片组成。 2.三脚高度在140~205mm范围内任意调整高度。 3.圆环内径75±1mm，外径120±1mm，厚5mm。 | 个 | 53
48 | 泥三角 | 陶制或者瓷制，内径应保证稳定支撑30mm坩埚。 | 个 | 64
49 | 试管架（8孔×孔径21mm） | 木制或塑料制，8孔，孔径21mm，立柱粘结牢固。 | 个 | 76
50 | 试管架（8孔×孔径25mm） | 木制或塑料制，8孔，孔径25mm。 | 个 | 12
51 | 试管架（8孔×孔径35mm） | 木制或塑料制，8孔，孔径35mm。 | 个 | 12
52 | 漏斗架 | 木制或塑料制。 | 个 | 6
53 | 滴定台 | 人造石或大理石白色台面，重心稳定不晃动，底部有四个橡胶垫脚。 | 个 | 69
54 | 滴定夹 | 铝制，加持部位有防滑脱凹槽。 | 个 | 74
55 | 多用滴管架 | 塑料制，底部有圆形凹槽。 | 个 | 53
56 | 移液管架 | 塑料或亚克力材质。 | 个 | 84
57 | 比色管架 | 塑料制，6孔。 | 个 | 61
58 | 升降台 | 1.规格：上台面有效面积≧长140mm×宽140mm，下台面有效面积≧长160mm×宽160mm，厚度≧1mm。 2.材质：不锈钢台面。 3.升降范围85~235mm，连续可调。 4.上下台面的平面度误差应≦2mm，升降过程中任一位置的平行度误差≦3mm。 | 台 | 84
59 | 量筒（10mL） | 1.容量：10mL。 2.材质：透明钠钙玻璃制， 3.分度线、数字和标志应完整、清晰和耐久，容积为20℃时充满量筒刻度线所容纳体积。 | 个 | 69
60 | 量筒（20mL） | 1.容量：20mL。 2.材质：透明钠钙玻璃制， 3.分度线、数字和标志应完整、清晰和耐久，容积为20℃时充满量筒刻度线所容纳体积。 | 个 | 63
61 | 量筒（50mL） | 1.容量：50mL。 2.材质：透明钠钙玻璃制，分度线、数字和标志应完整、清晰和耐久。 3.容积为20℃时充满量筒刻度线所容纳体积。 | 个 | 40
62 | 量筒（1000mL） | 1.容量：1000mL。 2.材质：透明钠钙玻璃制。 3.分度线、数字和标志应完整、清晰和耐久，容积为20℃时充满量筒刻度线所容纳体积。 | 个 | 3
63 | 容量瓶（50mL） | 1.容量：50mL。 2.材质：透明硼硅酸盐玻璃制。 3.刻度线应在瓶颈下部三分之二处，清晰耐久，粗细均匀。 | 个 | 6
64 | 容量瓶（100mL） | 1.容量：100mL。 2.材质：透明硼硅酸盐玻璃制。 3.刻度线应在瓶颈下部三分之二处，清晰耐久，粗细均匀。 | 个 | 90
65 | 容量瓶（250mL） | 1.容量：250mL。 2.材质：透明硼硅酸盐玻璃制。 3.刻度线应在瓶颈下部三分之二处，清晰耐久，粗细均匀。 | 个 | 12
66 | 容量瓶（500mL） | 1.容量：500mL。 2.材质：透明硼硅酸盐玻璃制。 3.刻度线应在瓶颈下部三分之二处，清晰耐久，粗细均匀。 | 个 | 57
67 | 酸式滴定管25 | 酸式，25mL。 | 支 | 90
68 | 酸式滴定管50 | 酸式，50mL。 | 支 | 90
69 | 碱式滴定管25 | 碱式，25mL。 | 支 | 90
70 | 碱式滴定管50 | 碱式，50mL。 | 支 | 67
71 | 移液管（1ml） | 1mL | 支 | 90
72 | 移液管（2ml） | 2mL | 支 | 90
73 | 移液管（5ml） | 5mL | 支 | 90
74 | 移液管（25ml） | 25mL | 支 | 67
75 | 试管（12×70mm） | 直径12mm×高70mm。 | 支 | 100
76 | 试管（15×150mm） | Φ15mm×150mm，透明，硼硅酸盐玻璃制。 | 支 | 350
77 | 试管（18×180mm） | 直径18mm×高180mm。 | 支 | 200
78 | 试管（20×200mm） | 直径20mm×高200mm。 | 支 | 200
79 | 试管（32×200mm） | 直径32mm×高200mm。 | 支 | 30
80 | 试管（40×200mm） | Φ40mm×200mm。 | 支 | 30
81 | 具支试管（18mm×180mm） | Φ18mm×180mm。 | 支 | 30
82 | 具支试管（25mm×200mm） | Φ25mm×200mm。 | 支 | 30
83 | 硬质玻璃管（15×150mm） | 直径15mm×高150mm。 | 支 | 80
84 | 硬质玻璃管（20×250mm） | 直径20mm×高250mm。 | 支 | 25
85 | 烧杯（5mL） | 5mL | 个 | 60
86 | 烧杯（10mL） | 10mL | 个 | 60
87 | 烧杯（25mL） | 25mL | 个 | 120
88 | 烧杯（50mL） | 50mL | 个 | 120
89 | 烧杯（100ml） | 1.容量：100mL。 2.材质：透明，硼硅酸盐玻璃制。 3.刻度应清晰耐久，应在容量标志下有记号面积。 | 个 | 120
90 | 烧杯（250ml） | 1.容量：250mL。 2.材质：透明，硼硅酸盐玻璃制。 3.刻度应清晰耐久，应在容量标志下有记号面积。 | 个 | 120
91 | 烧杯（500ml） | 1.容量：500mL。 2.透明，硼硅酸盐玻璃制。 3.刻度应清晰耐久，应在容量标志下有记号面积。 | 个 | 60
92 | 烧杯（1000mL） | 1.容量：1000mL。 2.材质：透明硼硅酸盐玻璃制。 3.烧杯的满口容量应超过标称容量的10%或烧杯的满口容量和标称容量的两液面间距不应少于10mm，并应采用容量差值较大的一种。 | 个 | 10
93 | 烧瓶（250mL圆底长颈） | 1.容量：250mL。 2.材质：圆底，长颈，透明，硼硅酸盐玻璃制。 | 个 | 60
94 | 烧瓶（250mL圆底短颈） | 1.容量：250mL。 2.材质：圆底，短颈，透明，硼硅酸盐玻璃制。 | 个 | 60
95 | 烧瓶（500mL圆底长颈） | 1.容量：500mL。 2.材质：圆底、长颈，透明，硼硅酸盐玻璃制。 | 个 | 60
96 | 烧瓶（250ml平底长颈） | 1.容量：平、长，容量250mL。 2.材质：透明，硼硅酸盐玻璃制。 | 个 | 10
97 | 锥形瓶（100mL） | 1.容量：100mL。 2.材质：透明硼硅酸盐玻璃制， 3.放在平台上应直立不摇晃、不转动。 | 个 | 60
98 | 锥形瓶（250ml） | 1.容量：250mL。 2.材质：透明硼硅酸盐玻璃制， 3.放在平台上应直立不摇晃、不转动。 | 个 | 60
99 | 蒸馏烧瓶（250ml） | 250mL | 个 | 60
100 | 三口烧瓶（250ml） | 250mL | 个 | 15
101 | 集气瓶（125mL） | 容量125mL | 个 | 150
102 | 集气瓶（250ml） | 容量250mL | 个 | 40
103 | 集气瓶（500ml） | 1.容量：500mL。 2.材质：透明钠钙玻璃制， 3.磨砂面应均匀地覆盖瓶口端面与盖板，磨砂面不应有光斑。盖板四角应倒角，四边应磨光盖板与瓶口密合性应符合：盖板与瓶口充分湿润盖合后，倒提瓶体盖板在瓶口上保持30s不脱落。 | 个 | 10
104 | 液封除毒气集气瓶 | 250mL | 个 | 15
105 | 广口瓶（60mL） | 60mL | 个 | 700
106 | 广口瓶（125mL） | 1.容量：125mL。 2.材质：透明钠钙玻璃制。 3.瓶塞与瓶口紧实，不晃动。口部应圆整光滑，底部应平整，放置平台上不应摇晃或转动。 | 个 | 120
107 | 广口瓶（250mL） | 1.容量：250mL。 2.材质：透明钠钙玻璃制。 3.无色。 4.瓶塞与瓶口紧实，不晃动。口部应圆整光滑，底部应平整，放置平台上不应摇晃或转动。 | 个 | 30
108 | 广口瓶（500mL） | 1.容量：500mL。 2.材质：透明钠钙玻璃制。 3.瓶塞与瓶口紧实，不晃动。口部应圆整光滑，底部应平整，放置平台上不应摇晃或转动。 | 个 | 10
109 | 茶色广口瓶（60mL） | 60mL。 | 个 | 200
110 | 茶色广口瓶（125mL） | 125mL。 | 个 | 10
111 | 茶色广口瓶（250mL） | 250mL。 | 个 | 10
112 | 细口瓶（60mL） | 60mL。 | 个 | 120
113 | 细口瓶（125mL） | 1.容量：125mL。 2.材质：透明钠钙玻璃制。 3.瓶塞与瓶口紧实，不晃动。口部应圆整光滑，底部应平整，放置平台上不应摇晃或转动。 | 个 | 700
114 | 细口瓶（250mL） | 1.容量：250mL。 2.材质：透明钠钙玻璃制。 3.瓶塞与瓶口紧实，不晃动。口部应圆整光滑，底部应平整，放置平台上不应摇晃或转动。 | 个 | 120
115 | 细口瓶（500mL） | 1.容量：500mL。 2.材质：透明钠钙玻璃制。 3.瓶塞与瓶口紧实，不晃动。口部应圆整光滑，底部应平整，放置平台上不应摇晃或转动。 | 个 | 23
116 | 细口瓶（1000mL） | 1.容量：1000mL。 2.材质：透明钠钙玻璃制。 3.瓶塞与瓶口紧实，不晃动。口部应圆整光滑，底部应平整，放置平台上不应摇晃或转动。 | 个 | 27
117 | 细口瓶（2500mL） | 2500mL。 | 个 | 4
118 | 茶色细口瓶（60mL） | 60mL。 | 个 | 120
119 | 茶色细口瓶（125mL） | 125mL。 | 个 | 130
120 | 茶色细口瓶（250mL） | 250mL。 | 个 | 18
121 | 茶色细口瓶（1000mL） | 1000mL。 | 个 | 2
122 | 茶色细口瓶（2500mL） | 2500mL。 | 个 | 2
123 | 下口瓶 | 5000mL。 | 个 | 2
124 | 滴瓶30 | 1.容量：30mL。 2.尺寸：开口直径6mm，与滴管口套合牢固稳定。 3.材质：透明钠钙玻璃制，瓶口细磨，磨砂面应均匀细腻，滴管应附橡胶帽，吸放弹性好。 | 个 | 200
125 | 滴瓶60 | 1.容量：60mL。 2.尺寸：开口直径6mm，与滴管口套合牢固稳定。 3.材质：透明钠钙玻璃制，瓶口细磨，磨砂面应均匀细腻，滴管应附橡胶帽，吸放弹性好。 | 个 | 600
126 | 茶色滴瓶30 | 1.容量：30mL。 2.尺寸：开口直径6mm，与滴管口套合牢固稳定。 3.材质：透明钠钙玻璃制，瓶口细磨，磨砂面应均匀细腻，滴管应附橡胶帽，吸放弹性好。 | 个 | 120
127 | 茶色滴瓶60 | 1.容量：60mL。 2.尺寸：开口直径6mm，与滴管口套合牢固。 3.材质：稳定透明钠钙玻璃制，瓶口细磨，磨砂面应均匀细腻，滴管应附橡胶帽，吸放弹性好。 | 个 | 128
128 | 称量瓶 | φ25mm×40mm。 | 个 | 6
129 | 酒精灯（150mL） | 1.容量：150mL。 2.材质：透明钠钙防爆玻璃玻璃制。 3.无明显黄绿色。灯口应平整，瓷灯头与灯口平面间隙不应超过1.5mm。玻璃灯罩应磨口。瓷灯头应为白色，完全覆盖灯口，表面无缺陷，配置与灯口孔径相适应的整齐完整的棉线灯芯。 | 个 | 72
130 | 酒精灯（250mL） | 250mL，单头。 | 个 | 6
131 | 双头酒精灯（250mL） | 250mL，双头。 | 个 | 4
132 | 抽滤瓶 | 500mL。 | 个 | 5
133 | 冷凝管（直形） | 直形，300mm±10mm。 | 支 | 63
134 | 牛角管 | 直径18mm×高150mm。 | 支 | 4
135 | 漏斗（口径60mm） | 口径60mm，直径准确，锥度适中。 | 个 | 18
136 | 漏斗（口径90mm） | 90mm，直径准确，锥度适中。 | 个 | 9
137 | 安全漏斗（直形） | 直形，径长300mm。 | 个 | 3
138 | 安全漏斗（双球） | 双球。 | 个 | 4
139 | 分液漏斗（锥型100mL） | 锥型，100mL。 | 个 | 78
140 | 分液漏斗（锥型50mL） | 容量50mL，锥型。 | 个 | 90
141 | 三通连接管（T形） | T形。 | 个 | 59
142 | 三通连接管（Y形） | 1.尺寸：直径7mm~直径8mm，Y形。 2.连接完好，管口应作打磨或烧结处理。 | 个 | 47
143 | 滴管（100mm） | 1.尺寸：100mm，直形，滴管尖嘴口径1mm。 2.上端有防滑脱翻口，翻口处直径比滴管直径略多1mm~2mm。 | 支 | 200
144 | 滴管（150mm） | 1.尺寸：150mm，直形，滴管尖嘴口径1mm。 2.上端有防滑脱翻口，翻口处直径比滴管直径略多1mm~2mm。 | 支 | 200
145 | 离心管 | 容量10mL。 | 支 | 20
146 | 干燥管1 | 145mm，直形单球。 | 支 | 60
147 | 干燥管2 | 1.规格：Φ15mm×150mm，U型。 2.材质：硼硅酸盐玻璃制。 3.玻璃壁厚度适中，球体圆润，导气管长度≧20mm，有防滑脱沟槽。 | 个 | 60
148 | 干燥管3 | U型，具支，Φ15mm×150mm。 | 支 | 7
149 | 干燥管4 | U型，Φ20mm×200mm。 | 支 | 6
150 | 干燥塔250 | 250mL。 | 个 | 6
151 | 比色管 | 25mL。 | 支 | 167
152 | 玻璃活塞（直形） | 直形。 | 支 | 15
153 | 玻璃活塞（T形） | T形。 | 支 | 6
154 | 圆水槽（210×100mm） | 直径210mm×深100mm。 | 个 | 2
155 | 圆水槽（270×140mm） | 直径270mm×深140mm。 | 个 | 11
156 | 钴玻璃片 | 尺寸：100×50×2mm。 | 片 | 70
157 | 结晶皿 | 直径80mm，平底。 | 个 | 6
158 | 表面皿（60mm） | 60mm，无色硼硅酸盐玻璃制。 | 个 | 70
159 | 表面皿100 | 100mm。 | 个 | 11
160 | 坩埚 | 瓷制，容量30mL，耐热≥1200℃，配有坩埚盖。 | 个 | 50
161 | 坩埚钳 | 长200mm，中间弯曲部分内径应在2～3cm。 | 个 | 58
162 | 烧杯夹 | 夹持部位应有橡胶保护套。 | 个 | 24
163 | 镊子 | 304不锈钢，平头，长125mm，钢板厚1.2mm。镊子前部有防滑脱锯齿状。 | 个 | 64
164 | 试管夹 | 木制或者竹制，长度≥200mm，宽度约20mm，厚度约20mm。 | 个 | 72
165 | 止水皮管夹 | Φ3mm钢丝制成，作防锈处理，夹持角度≧60º，弹性好，不漏液。 | 个 | 56
166 | 螺旋皮管夹 | 1.外形尺寸：约为长33mm×宽20mm×高8mm，压板厚度≧1mm。 2.结构：由支架管和带压板的螺杆等组成。 | 个 | 26
167 | 石棉网 | 金属网尺寸≥长125mm×宽125mm，直径0.8mm钢丝制成。 | 个 | 60
168 | 陶土网 | 功能同石棉网，陶土材质，尺寸≥长125mm×宽125mm，直径0.8mm钢丝制成。 | 个 | 84
169 | 燃烧匙 | 1.勺尺寸：直径18mm，深10mm。 2.材质：铜勺。 2.铁柄尺寸：柄长约300mm，长柄和铜勺连接稳定结实。 | 个 | 54
170 | 药匙 | 长度≥13cm，带小勺，材质选配金属、牛角、塑料。 | 个 | 72
171 | 玻璃弯管 | 1.尺寸：直径7~8mm，一端长度为60~70mm，一端长度约200mm。 2.形状：为直角和钝角两种。 3.管口应打磨或烧结。 | kg | 3
172 | 玻璃棒（直径5～6mm） | Φ5mm～Φ6mm，粗细均匀。 | kg | 6
173 | 玻璃棒（直径7～8mm） | Φ7mm～Φ8mm，粗细均匀。 | kg | 6
174 | 橡胶塞 | 000、00、0～10号，白色，质地均匀。 | kg | 16
175 | 橡胶管 | 外径9mm，内径6mm，具有耐油、耐酸碱、耐压等特性。 | kg | 6
176 | 乳胶管（外径6mm） | 外径6mm，内径4mm。 | 米 | 40
177 | 乳胶管（外径7mm） | 外径7mm，内径5mm。 | 米 | 40
178 | 乳胶管（外径9mm） | 外径9mm，内径6mm。 | 米 | 10
179 | 洗耳球 | 60mL。 | 个 | 82
180 | 试管刷（直径12mm） | 直径12mm。 | 个 | 32
181 | 试管刷（直径18mm） | 直径18mm。 | 个 | 32
182 | 试管刷（直径32mm） | 直径32mm。 | 个 | 5
183 | 烧瓶刷（250mL烧瓶用） | 1.容量：250mL烧瓶用。 2.手持部分顶端应为环状，顶部要有刷丝，铁丝不外露。 | 个 | 32
184 | 烧瓶刷（500mL烧瓶用） | 1.容量：500mL烧瓶用。 2.手持部分顶端应为环状，顶部要有刷丝，铁丝不外露。 | 个 | 32
185 | 研钵（60mm） | 1.容量：60mm。 2.手持部分顶端应为环状，顶部要有刷丝，铁丝不可外露。 | 个 | 32
186 | 研钵（100mm） | 1.容量：100mm。 2.材质：瓷或玻璃制。 | 个 | 11
187 | 蒸发皿（60mm） | 1.尺寸：直径60mm。 2.材质：瓷制。 3.耐受温度：≧800℃。 | 个 | 32
188 | 蒸发皿（120mm） | 1.尺寸：直径120mm。 2.材质：瓷制。 3.耐受温度：≧800℃。 | 个 | 30
189 | 反应板 | 1.规格：6孔，表面有釉层，不会发生溶液渗透。 2.材质：白色陶瓷。 | 个 | 58
190 | 井穴板（9孔） | 1.材质：透明塑料。 2.规格：9孔，每孔0.7mL。 3.可以重复使用。 | 个 | 58
191 | 井穴板（6孔） | 1.规格：6孔，每孔5mL。 2.材质：透明塑料。 3.配6个双导气管的井穴塞，可以重复使用。 | 个 | 58
192 | 塑料多用滴管（120mm） | 1.尺寸：120mm，弹性圆筒形吸泡和一根直径1mm×120mm长的径管连接而成。 2.容积：4mL。 3.材质：环保材料，弹性好。 | 支 | 59
193 | 塑料洗瓶 | 1.规格：容量250mL或500mL。 2.水嘴略向下倾斜。 3.口径1~2mm，瓶口紧实不漏气。 | 个 | 68
194 | 透明塑料水槽 | 250mm×180mm×100mm。 | 个 | 81
195 | 集气瓶挂扣器125 | 适合125mL集气瓶，塑料制。 | 个 | 84
196 | 集气瓶挂扣器250 | 适合250mL集气瓶，塑料制。 | 个 | 30
197 | 注射器（10mL） | 容量10mL，符合医用器具卫生标准。 | 只 | 58
198 | 注射器50 | 50mL，玻璃制。 | 只 | 79
199 | 白金丝 | φ0.5mm×50mm。具金属柄，可拆卸。 | 支 | 6
200 | 水浴锅 | 铜制。 | 个 | 4
201 | 酒精喷灯 | 1.坐式。 2.材质：铜制。 3.壶体容积：≧300mL。 4.火焰高度：150~180mm。 5.火焰温度：（960±60）℃。 | 个 | 2
202 | 储气装置 | 容积≥2L。 | 台 | 4
203 | 储气袋 | 容积≥30L，可承受≥10.6kPa压力，使用PVC和橡胶尼龙材料制成。 | 个 | 2
204 | 空气质量检测仪 | 可检测甲醛、PM2.5等。 | 台 | 1
205 | 总溶解固体检测仪 | 测量范围：0～9999ppm，准确度±2%。 | 台 | 1
206 | 紫外分光光度计 | 1.波长范围：200nm~1000nm。 2.波长准确性±2nm。 3.光谱带宽：4nm，重复性1nm。 4.透射比准确性：≦0.5%T。 | 台 | 1
207 | 红外光谱仪 | 1.光谱范围：7800cm-1~350cm-1。 2.分辨率：优于1.0cm-1。 3.波数精度：≦0.25px-1。 | 台 | 1
208 | 原子吸收光谱仪 | 1.光学系统1.6nm/mm。 2.稳定性(RSD)火焰：RSD≦0.5%。 3.石墨炉：RSD≦2%。 4.波长范围186nm~900nm,元素分析波长自动设定,一键光学优化功能光谱带宽0.1nm，0.2nm，0.4nm，1.0nm四档自动设置波长准确度0.1nm。 | 台 | 1
209 | 气相色谱仪 | 1.EPC/AFC控制精度：0.01psi。 2.定性重复性：复杂样品（C8-C40）。 3.保留时间：RSD≦0.08%。 | 台 | 1
210 | 液相色谱仪 | 1.进样：1μL~250μL。 2.波长：190nm~700nm。 3.流速范围：0.001mL/min~10.000mL/min。 | 台 | 1
211 | 放电反应实验仪 | 1.消耗功率：≤30W。 2.用途：通电2min之内即有氮气与氧气反应的现象。 | 套 | 58
212 | 中和热测定仪 | 又称简易量热计，包括反应容器、温度计、环形玻璃搅拌棒。 | 套 | 58
213 | 原电池实验器 | 包括缸体、带固定接线柱和电极夹的缸体盖板、铜电极板、锌电极板、铁电极板、碳棒、发光二极管、导线等。 | 个 | 63
214 | 氢燃料电池实验器 | 1.尺寸：膜电极≥15mm×15mm。 2.配套：含一个质子交换膜电极。 | 个 | 74
215 | 二氧化氮球 | 双球，内封二氧化氮和四氧化二氮混合气体。 | 个 | 82
216 | 溶液导电演示器 | 1.电表式。 2.规格：10mA，DC6V，串联电位器1kΩ，电阻560Ω。 3.材质：采用不锈钢或石墨电极。 4.用途：五组溶液同时比较，1×7开关（其中一档校准）。 | 台 | 5
217 | 教师用分子结构模型（球棍式） | 1.尺寸：氢原子球直径≥30mm，其他原子球直径≥40mm。 2.球棍式。 | 套 | 9
218 | 教师用分子结构模型（充填式） | 空间充填式。 | 套 | 9
219 | 学生用分子结构模型 | 1.尺寸：氢原子球直径≥17mm，其他原子球直径≥25mm。 2.球棍式。 | 套 | 84
220 | 光化学实验演示器 | 能演示甲烷与氯气的反应。 | 台 | 6
221 | 有机高分子材料标本 | 包括但不局限于聚乙烯、聚氯乙烯、聚苯乙烯、聚四氟乙烯、聚甲基丙烯酸甲酯、酚醛树脂、涤纶、尼龙、芳纶、顺丁橡胶、离子交换膜、可降解材料等。 | 套 | 2
222 | 原子轨道模型 | s、px、py、pz、dx2-y2、dz2、dxy、dyz、dzx。 | 件 | 3
223 | 元素周期表 | 带轴，≥长150cm×宽110cm，字迹信息清晰，易于观看。 | 件 | 3
224 | 轨道重叠方式模型 | σ键模型（s-s、s-p、p-p）、π键模型（简单的p-pπ键、N2分子的两个π键）。 | 件 | 3
225 | 分子的空间结构模型 | CO2、H2O、HCHO、NH3、CH4、P4、P4O6、P4O10、C60、船式C6H12、椅式C6H12、S8、SF6。 | 件 | 3
226 | 原子杂化轨道模型 | sp、sp2、sp3可通过创客方式自制。 | 件 | 3
227 | 价层电子对互斥模型 | CO2、SO2、CO32-、H2O、SO3、NH3、CH4。 | 件 | 3
228 | 金属晶体结构模型 | 包括但不局限于Cu、Na、Zn等球直径≥30mm可通过创客方式自制。 | 套 | 3
229 | 离子晶体结构模型 | 包括但不局限于氯化钠、氯化铯等球直径≥30mm可通过创客方式自制。 | 套 | 3
230 | 共价晶体结构模型 | 包括但不局限于金刚石、二氧化硅等球直径≥30mm可通过创客方式自制。 | 套 | 3
231 | 分子晶体结构模型 | 包括但不局限于C60、冰、干冰、碘、天然气水合物等球直径≥30mm可通过创客方式自制。 | 套 | 3
232 | 混合型晶体结构模型 | 石墨球直径≥30mm可通过创客方式自制。 | 套 | 3
233 | 晶体标本 | 包括但不局限于氯化钠、硫磺、碘、高锰酸钾、胆矾等。 | 盒 | 3
234 | 非晶体标本 | 包括但不局限于玻璃、炭黑等。 | 盒 | 3
235 | 金属矿物标本 | 包括但不局限于蓝宝石、红宝石、萤石、刚玉、黄玉、正长石、磷灰石、方解石、石膏（生、熟）、滑石、孔雀石、云母等。 | 盒 | 2
236 | 非金属矿物标本 | 包括但不局限于玛瑙、水晶、金刚石、金刚砂等。 | 盒 | 3
237 | 沸腾焙烧炉模型 | 模型高度≥500mm，放大风帽高度≥120mm。 | 套 | 3
238 | 硫酸接触室模型 | 模型高度≥500mm，直径≥200mm。 | 套 | 3
239 | 氨合成塔模型 | 模型高度≥800mm，直径≥120mm。 | 套 | 3
240 | 炼铁高炉模型 | 模型高度≥650mm。 | 套 | 3
241 | 数字教材（教师） | 1.匹配新疆维吾尔自治区现行主流纸质教材的正版数字教材。 2.数字教材品种包括：高中化学学科。 3.须展示纸质教材原版原貌，提供嵌入与教材内容匹配的知识解析、参考答案、音频、视频、动画演示、拓展知识、互动习题等数字资源。嵌入资源需通过纸质教材出版单位审定，可通过点击快速打开，方便教师备课、授课。 4.在备课工具、资源库、学科工具库、授课工具库等模块的支撑下，为中小学教师和教学教研管理者提供备课、授课以及教学管理等功能，支持课堂教学场景应用，帮助教师提升备授课效率，优化教学过程。 5.提供基于电子白板或一体机的授课模式和基于电子白板或一体机、无线网络、平板电脑的移动授课的两种授课模式，常规授课工具包括画笔、黑板、聚光灯、计时器、学科工具等，移动授课工具可满足在课堂上进行拍照投屏、课件翻页等操作，实现根据不同教室环境进行不同的授课模式。 6.提供资源的上传、分类、分享、检索、审核等功能，实现获取、推送、聚合资源的需求。 7.针对教师角色，提供包括个人应用数据的统计分析功能。针对区域管理角色，提供包括区域整体情况、用户登录情况等维度的数据统计，为区域管理者提供有效的数据决策支持。 8.面向教师角色以客户端方式，提供WindowsPC端、pad端、手机端服务；面向管理员角色以web页面方式提供服务。 | 套/教师/年 | 3
学科型试剂（以下药品需提供《危险化学品经营许可证》）
1 | 铝条 | LR100g | 包 | 1
2 | 铝片 | LR100g | 包 | 1
3 | 铝箔 | LR100g | 包 | 1
4 | 还原铁粉 | AR500g | 瓶 | 1
5 | 铁丝 | AR100g | 包 | 2
6 | 紫铜片 | AR100g | 包 | 8
7 | 铜丝 | AR100g | 包 | 7
8 | 碘 | AR250g | 瓶 | 1
9 | 氧化铝 | AR500g | 瓶 | 1
10 | 氯化铝 | AR500g | 瓶 | 1
11 | 氯化钠（工业） | 500g | 瓶 | 3
12 | 氯化亚铁 | AR500g | 瓶 | 1
13 | 溴化铜 | AR100g | 瓶 | 1
14 | 碘化铅 | AR100g | 瓶 | 1
15 | 碘化钾 | AR500g | 瓶 | 1
16 | 硫酸钾 | AR500g | 瓶 | 1
17 | 无水硫酸铜 | AR500g | 瓶 | 1
18 | 硫酸铁 | AR500g | 瓶 | 1
19 | 硫酸锰 | AR500g | 瓶 | 1
20 | 大理石 | AR500g | 袋 | 3
21 | 碳酸氢铵 | AR500g | 瓶 | 1
22 | 硝酸银 | AR100g | 瓶 | 3
23 | 乙酸铅 | AR500g | 瓶 | 1
24 | 硫氰酸钾 | AR500g | 瓶 | 3
25 | 铁氰化钾 | AR500g | 瓶 | 3
26 | 氢氧化钡 | AR500g | 瓶 | 3
27 | 氧化钙 | AR500g | 瓶 | 1
28 | 定性滤纸（9cm） | 盒 | 盒 | 11
29 | 定性滤纸（15cm） | 盒 | 盒 | 3
30 | 脱脂棉 | 500g | 包 | 1
31 | 汽油 | AR 500ml | 瓶 | 1
32 | 苯 | AR500ml | 瓶 | 1
33 | 无水乙醇 | AR500ml | 瓶 | 2
34 | 1-丙醇 | AR500ml | 瓶 | 1
35 | 丙醛 | AR250ml | 瓶 | 1
36 | 2-氯丙烷 | AR500ml | 瓶 | 1
37 | 2-氯丁烷 | AR500ml | 瓶 | 1
38 | 1-己烯 | AR500ml | 瓶 | 1
39 | 硫粉 | AR500g | 瓶 | 1
40 | 镁条 | AR500g | 瓶 | 1
41 | 钾 | AR250g | 瓶 | 1
42 | 过氧化氢 | AR500ml | 瓶 | 3
43 | 硝酸钾 | AR500g | 瓶 | 1
44 | 硝酸铁 | AR500g | 瓶 | 1
45 | 过氧化钠 | AR500g | 瓶 | 3
46 | 亚硝酸钠 | AR500g | 瓶 | 1
47 | 溴乙烷 | AR500ml | 瓶 | 1
48 | 溴丙烷 | AR100ml | 瓶 | 1
49 | 1-溴丁烷 | AR500g | 瓶 | 1
50 | 溴 | AR 500ml | 瓶 | 1
51 | 苯酚钠 | AR25g | 瓶 | 1
52 | 甲醛 | AR500ml | 瓶 | 1
13393

## 5.生物
普通高中生物教学器材配备标准清单【56座2套】 新疆中小学教育装备配备参考指南
编号 | 名称 | 规格、组成、主要功能与执行标准代号 | 单位 | 需求数量 | 备注
12718
通用型器材
（一）教师端专用设备
1 | 触控一体机 | 一、整机要求： 1.整机采用一体设计，屏幕采用75英寸液晶显示器 2.嵌入式系统版本不低于Android 11。内存≥2GB。存储空间≥8GB。 3.支持双系统中进行10点或以上触控。（提供国家权威检测报告复印件并加盖厂家公章） 4.整机内置不低于2.1声道扬声器，额定总功率≥40W。 5.支持标准、听力、观影和AI感知音效模式，AI感知音效模式可通过内置麦克风采集教室物理环境声音，自动生成符合当前教室物理环境的频段、音量、音效。 6.整机视网膜蓝光危害（蓝光加权辐射亮度LB）满足IEC TR 62778:2014蓝光危害RG0级别。 整机支持≥蓝牙Bluetooth 5.1标准，Wi-Fi制式支持IEEE 802.11 a/b/g/n/ac/ax； 7.整机上边框内置非独立摄像头，可拍摄≥800万像素数的照片 8.整机Windows通道支持文件传输应用，支持多人同时将手机文件传输到整机上；当手机端登录账号与整机一致时，接收文件不需要二次确认，当手机端登录账号与整机不一致时，且距离连接成功或上次传输超过3分钟，则接收文件需要二次确认。 ▲9.整机Windows通道支持文件传输应用，支持通过扫码、超声两种方式与手机进行握手连接，实现文件传输功能，传输方式支持公网传输、局域网传输。 二、ops模块 1.处理器：Intel Core i5 及12代以上。 2.内存：8G DDR4 笔记本内存或以上配置。 3.硬盘≥256G SSD 固态硬盘 4.具有独立非外扩展的电脑USB接口：≥1路USB。≥1 路 HDMI ； 三、教学软件 1.能够为教师提供至少50GB云存储空间，教师可在个人云空间上传存储互动课件、云教案和其他教学资源。 2.为使用方全体教师配备个人账号，形成一体的信息化教学账号体系；根据教师账号信息将教师云空间匹配至对应学校、学科校本资源库。支持通过数字账号、微信二维码、硬件密钥方式登录教师个人账号。 ▲3.AI智能备课助手：支持按照教学环节筛选对应课件页一键插入课件中，可导入新课、作者简介。支持按照元素类型思维导图、课堂活动选取需要的部分补充课件缺失的部分。 4.支持PPT的原生解析，教师可将pptx课件转化为互动教学课件，支持单份导入和批量文件夹导入两种导入方式，保留pptx原文件中的文字、图片、表格等对象及动画的可编辑性，并可为课件增加互动教学元素。支持将Word文档转换为云教案，支持解析文本、表格通用元素。云教案支持插入表格、图片、音视频、文档附件。支持的音视频格式：mp3、mp4、ogg、wav、webm；支持的文档格式：pdf、doc、docx、xls、xlsx。 ▲5.提供教案模板以供老师撰写教案，预置模板包含表格式、提纲式、集备式、多课时式、单元设计式不少于7个。支持校本模板，管理员在教研管理后台设置校本模板后，老师可在云教案模板调用。 四、设备管理软件 ▲1.设备巡视：支持同时查看不少于5个以上教室的实时摄像头画面、设备屏幕画面；支持在一个显示界面同时查看单个教室内所有屏幕、所有摄像头的实时画面，以及所有麦克风的声音。 2.个性化巡视：支持自定义巡视水印类型、水印内容及水印颜色等设置，设置水印后，巡视过程中的摄像头画面和设备屏幕画面都会增加水印信息；支持自定义过滤摄像头、麦克风。 ▲3.掌上看班：支持通过移动端快捷访问设备所处班级的教室情况，并可针对设备做基础管控操作； ▲4.批量磁盘清理：支持远程批量清理设备磁盘；支持清理指定磁盘的指定文件夹；支持清理系统盘备份、缓存、日志等垃圾文件；支持迁移系统盘视频、图片、音乐、文档文件；支持格式化非系统盘磁盘。 5.海量资源：系统内置图片宣传资源、视频宣传资源、海报模板，可直接选择进行发布，宣传内容包含但不限于劳动教育、卫生健康、心理健康教育、安全教育、理想信念教育、生态文明教育、名校介绍、党建文化主题内容. | 台 | 2
2 | 推拉黑板 | 五．推拉黑板 1.面板、背板四边折边，流水线作业，保证产品一致性，尺寸误差≤0.2mm，对角线误差≤0.3mm；活动板、固定板四边无铝合金边框，不仅更美观，且增加书写面积。 2.大框（轨道）：采用银白色高档铝合金，表面经氧化、磨砂涂层处理，模具一次成型；双层铝合金管状结构，上框规格≤20mm×70mm，壁厚≥1.0mm；下框一体化设计，规格≤84*12mm，壁厚≥1.0mm。 3.包角采用ABS工程塑料，模具注塑一次成型，银灰色，长≤150mm，不接受拼接，采用内插式设计 4.每块活动板上、下安装四个≥50mm增强改性尼龙滑块模组；上T型正向吊装，厚度≥5mm滑动设计；下滑块模组采用单轨限位设计，活动板晃动≤0.5mm、无噪音。 5.采用防潮吸音塑料蜂窝板，厚度≤10mm。 6.黑板上框内隐形安装4块≥50*20*8mm硅胶缓冲块。 | 台 | 2
3 | 教师椅 | 1.尺寸：高度950mm，座面500mm×465mm，靠背高度530mm，扶手宽560mm。 2.结构：整体采用工字型结构。 3.材质：椅面四面编织网布。 | 张 | 2
（二）学生端通用设备
1 | 学生实验凳 | 1.凳面直径：300×高450-500mm。 2.凳脚材质：4个凳脚采用≥椭圆管17×34×1.5mm无缝钢管模具一次成型。螺旋升降式，升降距离为50mm，最高离地距离为500mm。 3.凳面材质：采用聚丙烯共聚级注塑,厚≥6mm。表面细纹咬花，凳面底部镶嵌4枚铜质螺纹，采用不锈钢螺丝与圆型托盘固定。 4.脚垫材质：采用PP加耐磨纤维质塑料，实心倒勾式一体射出成型，凳面与凳脚留有一定的空间便于凳子挂在挂凳扣上。 | 张 | 60
（三）辅助设备
1 | 器材柜 | 1.尺寸：1000×450×2000mm。 2.铝木结构：分上下两部分，上部玻璃板材拉门，放置两层18mm厚E1级双贴面三聚氰胺活动层板，下部板材拉门，放置一层18mm厚E1级双贴面三聚氰胺活动层板，每块活动层板下放置金属材料加强筋。 3.材质：采用内槽式铝合金框架，单槽27.5×37.5×1mm.双槽37.5×37.5×1mm。柜身材料采用16mm厚E1级双贴面三聚氰胺板。 板材所有截面均经全自动封边机封边处理，所用封边条分别为（0.8-1）mm（内嵌）、（1.5-2）mm（外露）厚PVC封边条,热熔胶一次成型。 4.配件： (1)桥式拉手。 (2)柜门采用合页。 (3)采用φ35mmABS耐蚀注塑专用垫。 (4)内部层板两侧装有专用升降条，可移动层板。 (5)选用ABS工程注塑加固角连接。 5.性能：绿色环保。 | 台 | 14
2 | 边台 | 1.尺寸：1200×600×750mm。 2.铝木结构：组合式设计，上部为2个抽屉，下部为对开门。 3.材质： (1)台面：38mm实木板（附有防护垫）。台面上配置铝合金电源线槽，安置两个五孔插座。 (2)台身：采用内槽式铝合金框架，立柱≧φ48mm，厚度1mm，横档28×30×1mm。槽深5mm。台身材料采用16mm厚E1级双贴面三聚氰胺板。板材所有截面均经全自动封边机封边处理，封边所用边条分别为（0.8-1）mm（内嵌）、（1.5-2）mm（外露）厚PVC封边条,热熔胶一次成型。 4.配件： (1)所有抽屉轨道采用伸缩式滑轨。 (2)柜门采用合页。 (3)桥式拉手。 (4)选用ABS工程注塑加固角连接。 (5)脚垫采用高度40mmABS耐蚀注塑专用脚垫。 | 个 | 8
3 | 工作服 | 采用亲肤面料设计，穿着舒适，有效阻隔实验室飞溅的木屑等。 | 件 | 114
4 | 防护眼镜 | 1.聚碳酸酯镜片可抗高速粒子冲击，能有效预防物体因飞溅而引起眼部受伤。 2.镜片采用航天材质聚碳酸酯制作。 3.镜片表面有防雾涂层，可有效防水雾形成。 4.多空式通风口设计。 5.人工力学贴合设计，减轻鼻梁负担，佩戴舒适的同时不易滑落，可调节系带设计，贴合各种脸型。 | 副 | 114
5 | 医药箱 | 1.尺寸：245×145×170mm。 2.急救箱材质：铝合金材质。 3.急救箱内配置器材：碘伏100ml一瓶，酒精100ml一瓶，过氧化氢消毒液100ml一瓶，甲紫溶液20ml一瓶，体温计一支，卡扣式止血带一个，医用棉签100支/包一包，医用胶带一卷，一次性口罩10个/包一包，一次性橡胶手套二副，医用纱布二包，医用棉球二包，创可贴100片/盒一盒，绷带一卷，医用剪刀一套（直弯各一支），医用镊子一套（直弯各一支）。 | 箱 | 2
6 | 手套 | 1.采用棉花制成，无污染，无异味，无漂染。 2.人体工程学设计，防滑，耐磨损。 3.碗口不分织入橡皮筋。 4.指头部分进行加密缝合。 | 副 | 114
7 | 工作帽 | 蓝色卡其布，松紧式，有帽檐。 | 副 | 114
准备室器材
一、仪器设备区
1 | 两层双面试剂架 | 1.尺寸：1000×300×700mm。 2.立柱架采用1.2mm厚100×50mm方形钢材支撑挂片，侧支撑挂片采用1.5mm厚钢片加工，层板下用50×30方管加固，钢材表面经纳米陶瓷镀膜防锈处理。 3.隔板采用12mm厚钢化玻璃，边缘有可活动不锈钢圆管挡边，防止物体滑落，试剂架层板高度可随立柱侧孔调整高度。 | 套 | 2
2 | 仪器柜 | 1.尺寸：≥1000mm（L）×500mm（W）×2000mm（H）。 2.材质：选用增强PP塑料+ABS材质，注塑成型；具有耐腐蚀.耐酸碱.防水.耐候性.电绝缘性等性能。 3.结构：由底板.侧板.背板.柜门.层板构成；柜体上下两层流线型设计，榫卯链接结构，使整柜更具稳定性；外表面和内表面可触及隐蔽处，均无锐利的棱角.毛刺；尖锐边角以及所有接触人体的边棱均为倒圆角。 4.底板：尺寸≥1000mm×478mm×63mm，壁厚度≥3.0mm，底板采用镂空原理及分层设计，多个受力点均匀分布，6个调节脚垫位置布局合理。 5.侧板：尺寸≥895mm×415mm×45mm，采用增强PP材质一体注塑成型；内侧设计5档层板调节棱。 6.背板：尺寸≥998mm×915mm×30mm，采用增强PP材质一体注塑成型，设计凹凸造型，避免背板变形。 7.柜门：尺寸≥934mm×500mm，外框采用增强PP材质一体注塑成型；外框表面镶嵌厚度≥3.5mm钢化烤漆玻璃，配ABS注塑成型拉手，柜门与侧板连接结构采用上下轴嵌入式设计。 8.层板：尺寸≥910mm×400mm,采用增强PP材质注塑一次成型，厚度≥3.0mm，具有耐腐蚀.耐酸碱.防水.耐候性.电绝缘性等特点。上层柜配置2个层板，下层柜配置1个层板；层板下方内置2条镀锌方钢及加强筋，符合承重要求。 9.门锁：门锁.锁芯.锁舌.钥匙.插销材质均为ABS注塑成型，具有耐腐蚀.耐酸碱.耐候性.电绝缘性等性能。 | 个 | 4
3 | 标本柜 | 1.尺寸：1000×500×2000mm。 2.框架：采用铝合金框架结构，前立柱为36mm×27mm的方形铝管，后立柱为36mm×36mm的方形铝管，所有铝材表面经过环氧树脂粉末喷涂，可防酸耐碱。 3.柜体：采用18mm厚E1级环保三聚氰胺双贴饰面板，截面由PVC封边，粘力强，密封性好。上部四周镶装透明玻璃，设玻璃活动隔板2块，柜内搁板可升降调节。 4.下部为木质对开门，内设1块25mm活动隔板，加强力ABS紧固件组合。 5.脚垫：采用环保型ABS塑料一次性注塑成型，可有效防止桌身受潮，延长设备的使用寿命。 | 个 | 6
4 | 储物架（主） | 1.尺寸：≥530mm×480mm×2000mm。 2.材质：主体承重采用四根铝合金立柱，表面经氧化处理，防酸碱，耐腐蚀。 3.结构：主体承重立柱预设滑轨孔位，可确保储物筐高度灵活调节，满足不同器材空间储物需求，架体间采用增强尼龙塑料连接，结构稳定，不易晃动，顶部设置储物架防尘盖板，厚度≥0.8mm，表面经钣金喷塑处理，易清洁。 4.可调脚：可调地脚采用PP材质，可调高度5mm。 | 个 | 2
5 | 储物架（副） | 1.尺寸：≥510mm×480mm×2000mm。 2.材质：主体采用两根铝合金立柱，表面经氧化处理，防酸碱，耐腐蚀。 3.结构：主体承重立柱预设滑轨孔位，可确保储物筐高度灵活调节，满足不同器材空间储物需求，架体间采用增强尼龙塑料连接，结构稳定，不易晃动，顶部设置储物架防尘盖板，厚度≥0.8mm，表面经钣金喷塑处理，易清洁。 4.可调脚：可调地脚采用PP材质，可调高度5mm。 | 个 | 6
6 | 平放框 | 1.尺寸：≥439mm×439mm×103mm。 2.材质：采用ABS材质，注塑成型，具有耐酸碱.防水.耐热，耐候性.电绝缘性等性能，底部采用实心设计。 3.结构：平放框配备纵隔板.横隔板.小隔板.卡槽.滑轨等组件。 4.隔板：横.纵隔板采用规格≥398mm×22mm×100mm ABS塑料，隔板可自定义调节。 5.卡槽：≥64mm×42mm×12mm 采用透明PC材质，能放置储物标签，便于器材识别与管理。 6.滑轨：≥467mm×27mm×52mm，采用增强尼龙塑料材质，能自适应框体拉出.下垂.划过等操作。 | 个 | 32
7 | 斜放框 | 1.尺寸：≥439mm×439mm×103mm。 2.材质：采用ABS材质，注塑成型，具有耐酸碱.防水.耐热，耐候性.电绝缘性等性能，底部采用实心设计。 3.结构：配备纵隔板.横隔板.小隔板.卡槽.滑轨，斜放配件等组件。 4.摆放方式：斜放式。 5.隔板：横.纵隔板采用规格≥398mm×22mm×100mm ABS塑料，隔板可自定义调节。 6.卡槽：≥64mm×42mm×12mm 采用透明PC材质，能放置储物标签，便于器材识别与管理。 7.滑轨：≥467mm×27mm×52mm，采用增强尼龙塑料材质，能自适应框体拉出.下垂.划过等操作。 | 个 | 8
8 | 层板 | 1.尺寸：≥480×466×15mm。 2.材质：层板采用壁厚≥1.2mm冷轧钢板，表面经钣金喷塑处理，防水，耐酸碱，耐腐蚀。 3.配件：层板下方配备≥4个尼龙塑料层板支撑扣。 | 个 | 24
9 | 移动推车 | 1.尺寸：≥1110×480×1100mm。 2.功能材质：主体承重架体采用铝合金材料，表面氧化处理工艺，架体连接件采用增强尼龙塑料，整体结构稳；架体由铝型材框架.铝合金把手.层板3个.储物筐4个.推车顶层平台等组成。 3.移动推车同时预制多个层板及储物筐；层板采用≥1.0mm冷轧钢板，表面经高压静电喷涂环氧树脂防护层，耐酸碱，耐腐蚀，层板下方采用4个增强尼龙塑料支撑件，单个层板承重≤30kg；储物筐采用工程塑料ABS/PC，承重≤10kg；层板和储物筐可根据收纳物品大小调节层高。 4.推车顶层平台规格≥1000mm×480mm×8mm，配置抗倍特材质，顶部可根据需求存放实验器材等；移动推车配备6个万向轮，方便移动，具有锁停功能。 | 个 | 2
二、水电部分
学科型器材
1 | 紧急喷淋器 | 1.喷淋流量：120~180L/min。 2.材质：不锈钢。 | 个 | 2
2 | 洗眼器 | 1.规格：1.5m供水软管，PVC管外覆不锈钢网，流量12~18L/min。 2.材质：台式双口，铜质阀体，软性橡胶喷淋头，水流锁定开关。 | 个 | 2
3 | 灭火毯 | 1.尺寸：长1200mm×宽1200mm。 2.材质：玻璃纤维。 | 件 | 2
4 | 简易急救箱 | 1.箱内至少包括医用酒精、饱和碳酸氢钠溶液、饱和硼酸溶液、创可贴、灭菌结晶磺胺、碘伏、胶布、医用纱布、药棉、手术剪、镊子、止血带（长度≧30cm）、烫伤膏、甘油等。 2.箱体采用中号铝合金材质。 | 个 | 2
5 | 实验服 | 棉质，可分为大、中、小号。 | 件 | 20
6 | 护目镜 | 侧面完全遮挡，耐酸碱，抗冲击，耐磨，便于清洗。 | 个 | 100
7 | 乳胶手套 | 耐酸碱。 | 副 | 60
8 | 一次性PE手套 | 材质：塑料。 | 包 | 60
9 | 一次性鞋套 | 材质：塑料材质或无纺布。 | 包 | 60
10 | 一次性口罩 | 规格：三层防飞沫，170mm×95mm，50只/盒。 | 盒 | 60
11 | 高中教师用数码显微镜 | 一、硬件参数： 1.为确保使用者人身安全，仪器应为低压供电，配备电源适配器，仪器使用电压不高于36V。2.机身上方设置明确提手。 3.为确保仪器使用的稳定性及安全性，数据接口以及电源接口设置在仪器底部背面，一键按压式旋4.钮负责电源开关及光源调节。 5.多功能数码液晶显微镜为一体化设计。 6.显微镜拍照像素：≥1600万像素，录像分辨率：≥1080P/30FPS。 7.画面无拖尾及延迟现象，仪器本身可实现照片和视频回放功能，视频回放功能可实现快速播放或慢速播放。 8.液晶屏：不小于10.1寸高清液晶屏，屏幕分辨率不小于1920×1200。 9.既有生物显微镜功能，又有实体显微镜功能。 10.生物显微镜物镜：1×；无限远平场消色差4×、无限远平场消色差10×、无限远平场消色差40×（弹簧）；无限远平场消色差100×（弹簧）。 11.载物台：双层移动载物台，垂直行程≥50mm。 12.显微镜放大倍率10-1600倍，目镜：10×或16×。 13.调焦：粗微动同轴调焦。 14.照明装置：内置LED底光源及测光源。 15.聚光镜：插入式聚光镜。 16.安卓10以上操作系统，运行内存不小于4G，数据存储不小于32G。 17.数据接口：IEEE802.3标准RJ45接口，USB接口，同时支持WIFI；搭配使用电脑端显微互动软件，同步传输显微观测画面至电脑端，以实现高清显微点播教学，方便教学指导。 二、软件参数： 1.互动系统教学软件功能：学生端可以通过平板观察，并通过无线连接，将数码显微镜图像，经过高速传输处理器汇集后输入电脑，教师端通过图像互动系统，实现教师与学生之间的实时传输、实时显示，保证速度流畅、画质清晰。 2.清晰传输：提供清晰的多画面实时显示交互手段。 3.屏幕显示：教师端和学生端可通过显微镜液晶显示屏，实时观察教室内任一显微镜下的图像，便于案例的学习交流。 4.文件互传：教师显微镜和学生显微镜可进行文件互传，便于实验观察结果图片、报告提交及课堂指导。举手提问，学生端可在显微镜上向教师举手示意，便于老师对其观察效果进行指导。 5.点播功能：教师端可对任意一台数码显微镜的实时图像进行单独调取显示，展示给教室内其他学生端，作分析讲解。 6.教师端启动管理：支持老师可以修改自己账号的密码 7.配备专业的互动系统云盒 | 台 | 2
12 | 高中学生用数码显微镜 | 1.为确保使用者人身安全，仪器应为低压供电，配备电源适配器，仪器使用电压不高于36V。 2.机身上方设置明确提手。 3.为确保仪器使用的稳定性及安全性，数据接口以及电源接口设置仪器底部背面，一键按压式旋。 4.钮负责电源开关及光源调节。 5.多功能数码液晶显微镜为一体化设计。 6.显微镜拍照像素：≥800万像素，录像分辨率：≥1080P/30FPS。 7.画面无拖尾及延迟现象，仪器本身可实现照片和视频回放功能，视频回放功能可实现快速播放或慢速播放。 8.液晶屏：不小于10.1寸高清液晶屏，屏幕分辨率不小于1920×1200。 9.既有生物显微镜功能，又有实体显微镜功能。 10.生物显微镜物镜：1×；无限远平场消色差4×、无限远平场消色差10×、无限远平场消色差40×（弹簧）。 11.载物台：双层移动载物台，垂直行程≥50mm。 12.显微镜放大倍率10-1600倍，目镜：10×或16×。 13.调焦：粗微动同轴调焦。 14.照明装置：内置LED底光源及测光源。 15.聚光镜：插入式聚光镜。 16.安卓10以上操作系统，运行内存不小于2G，数据存储不小于32G。 17.数据接口：IEEE802.3标准RJ45接口，USB接口，同时支持WIFI；搭配使用电脑端显微互动软件，同步传输显微观测画面至电脑端，以实现高清显微点播教学，方便教学指导。 | 台 | 24
13 | 双筒望远镜 | 1.放大率：8倍。 2.口径：40mm。 3.视：6.3°。 4.分辨率：能分清1000m外110m大的物体。 | 个 | 10
14 | 放大镜 | 1.手持式。 2.规格：有效通光孔径≧40mm，5倍。 | 个 | 14
15 | 减数分裂中染色体变化模型组件 | 1.尺寸：长300mm高210mm。 2.磁吸式展示方式。 3.演示染色体的交叉互换。 | 个 | 4
16 | DNA结构模型 | 1.尺寸：高600mm宽200mm。 2.双螺旋直径20A。 3.螺距34A，相邻碱基对的间距3.4A。 4.相邻的碱基对数10对。 5.氢键长度2.5-4.0A。 6.大小沟宽约20A，14A。 | 个 | 4
17 | DNA双螺旋结构模型组件 | 四种碱基、脱氧核糖、磷酸彼此分离。 | 个 | 100
18 | RNA结构模型组件 | 四种碱基、核糖、磷酸彼此分离。 | 个 | 100
19 | 转录和翻译磁片模型 | 1.具有单独构件，可以分步演示。 2.大小适合黑板展示。 | 套 | 4
20 | 电冰箱 | ＞200L，双门，可冷冻、冷藏。 | 台 | 2
21 | 微波炉 | 电压220V，功率≧900W。 | 个 | 2
22 | 电磁炉 | 电源220V，功率≧1600W，功率可调。 | 台 | 2
23 | 恒温水浴锅 | 1.水浴控温范围：室温5~99.9℃，水温控制±0.5℃。 2.不锈钢内胆，数字显示。 | 台 | 2
24 | 蒸馏水器 | 1.规格：出水量≧5L/h，额定功率≧4500W。 2.材质：不锈钢材质。 3.外接地保护，有缺失报警或自动补水装置。 | 台 | 2
25 | 榨汁机（破壁机、粉碎机等） | 1.转速：≧18000r/min。 2.容量：≧1.0L。 | 台 | 2
26 | 离心机 | 1.规格：0r/min~4000r/min，10mL×8。 2.无刷电机。 | 台 | 2
27 | 塑封机 | 1.冷裱/热裱功能。 2.温度：多档位温度。 | 台 | 2
28 | 烘干箱 | 1.规格：内部容积≧长350mm×宽350mm×高350mm。 2.功率≧600W，1.5级，烘干温度250℃以下。 3.箱体内有隔板。 | 台 | 2
29 | 高压灭菌器 | 1.规格：容量≧30L。 2.立式。 3.全自动，有超高温、超高压自动保护设置。 | 个 | 2
30 | 超净工作台 | 1.规格：可调风机系统，双侧电源插座100级。 2.垂直送风：风速为0.3m/s~0.6m/s可调。 3.材质：不锈钢台面。 4.带紫外线灯，安全防护装置。 | 台 | 2
31 | 恒温培养箱 | 控温范围：室温5~65℃，误差±1℃。 | 台 | 2
32 | 光照培养箱 | 1.光照强度：0~12000lx，分级可调。 2.控温范围：10~50℃（有光照)。 3.温度波动性：±1℃。 4.温度均匀度：±2℃。 | 台 | 2
33 | 光照培养架 | 1.光照强度：3000lx/5000lx/7000lx三档可调。 2.多层，插孔暗式布线，独立开关。 | 台 | 2
34 | 恒温震荡器 | 1.室温：+5℃~60℃，±1℃。 2.容量：100mL。 3.锥形瓶：25个或以上。 | 台 | 2
35 | 酸度计 | 1.笔式。 2.规格：pH测量范围0~14，分辨力0.1。 3.配校准试剂。 | 台 | 2
36 | 紫外可见分光光度计 | 波长范围190nm~1100nm。 | 台 | 8
37 | 电泳仪 | 1.输出电压：2V~200V。 2.输出电流：2mA~200mA。 3.四组输出。 4.功能：具有36V电压限制功能。 | 台 | 2
38 | 水平电泳槽 | 1.尺寸：凝胶板规格：60mm×60mm。 2.功能：聚碳酸脂注塑成型，凝胶托盘带有荧光标尺，具有开盖断电功能。 | 个 | 2
39 | DNA电泳图谱观察仪 | 1.尺寸：观察凝胶面积＞100mm×100mm。 2.光源：非紫外光源。 | 台 | 2
40 | 解剖盘 | 长260mm×宽200mm×高30mm，蜡盘。 | 个 | 100
41 | 解剖器 | 1.材质：不锈钢7件套。 2.包括2把解剖剪（直剪、弯剪各1）、2个镊子（直头、弯头各1）、2个解剖刀（圆头、尖头各1）、1个解剖针。 | 套 | 26
42 | 普通手术剪 | 长140mm，尖头 | 把 | 87
43 | 眼用手术剪 | 长100mm，尖头 | 把 | 98
44 | 手术刀柄 | 刀柄外形轮廓清晰，手术刀片配合时，插卸轻松。 | 把 | 100
45 | 手术刀片 | 刀片应平整，刃口应锋利。 | 包 | 100
46 | 双面刀片 | 长43mm×宽22mm。 | 包 | 10
47 | 尖头镊子 | 长140mm，尖头。 | 把 | 100
48 | 弯头镊子 | 长140mm，弯头。 | 把 | 100
49 | 眼科镊 | 长100mm，直 | 把 | 100
50 | 解剖针 | 六菱全钢。 | 把 | 100
51 | 研磨过滤器 | 20mL。 | 个 | 85
52 | 移液器0.1 | 0.1µL~2.5µL。 | 支 | 100
53 | 移液器0.5 | 0.5µL~10µL。 | 支 | 100
54 | 移液器10 | 10µL~100µL。 | 支 | 100
55 | 移液器100 | 100µL~1000µL。 | 支 | 100
56 | 移液器1000 | 1000µL~5000µL。 | 支 | 100
57 | 接种环 | 1.尺寸：环内径2~3mm。 2.材质：接种棒为铜或不锈钢材质，接种丝为耐热合金。 | 把 | 85
58 | 铁架台 | 1.类型：方形座。 2.含铁夹、复夹、铁圈。 3.重心稳定不晃动，夹持器内侧应有石棉垫或橡胶垫衬。 | 套 | 100
59 | 三脚架 | 1.结构：支撑脚由宽18mm×厚5mm滑槽和宽14mm×厚1.5mm滑片组成。 2.三脚高度在140~205mm范围内任意调整高度。 3.圆环内径75±1mm，外径120±1mm，厚5mm。 | 个 | 78
60 | 试管架（8孔×孔径21mm） | 1.规格：8孔，孔径21mm。 2.材质：木制或塑料制。 3.立柱粘结牢固。 | 个 | 85
61 | 注射器架 | 1.规格：高度25cm，孔径35mm。 2.材质：有机玻璃。 | 个 | 100
62 | 移液器架 | 1.规格：可放置5支移液器。 2.材质：塑料或亚克力材质。 | 个 | 100
63 | 移液管架 | 塑料或亚克力材质。 | 个 | 100
64 | 直尺（500mm） | 500mm。 | 把 | 100
65 | 软尺 | 长1500mm。 | 个 | 100
66 | 托盘天平（200g，0.2g） | 量程200g，分度值0.2g。 | 台 | 95
67 | 电子天平（200g，0.01g） | 测量范围0g~200g，分辨力0.01g。 | 台 | 100
68 | 电子天平（100g，0.001g） | 测量范围0g~100g，分辨力0.01g | 台 | 2
69 | 电子秒表（0.01s） | 1.专用型。 2.全时段分辨力0.01s。 3.电池更换周期≧1.5年。 | 个 | 100
70 | 红液温度计 | 量程-20~100℃，分度值1℃，示值误差<±1.5℃。 | 支 | 55
71 | 干湿球温度计（-25-50℃） | 1.有效测量范围-25~50℃，分度值0.2℃。 2.测量湿度0%~100%。 | 个 | 100
72 | 计数器 | 手持式。 | 个 | 85
73 | 血球计数板 | 1.材质：用厚玻璃制成。 2.每块计数板由H型凹槽分为两个同样的计数池。 3.计数池两侧各有一支持柱，将特制的盖玻片覆盖其上，形成高0.10mm的计数池。 4.计数池画有长、宽各3.0mm的方格，分为9个大方格，每个大格面积为1.0mm×1.0mm=1.0平方mm。 5.容积为1.0平方mm×0.1mm=0.1立方mm。 | 片 | 85
74 | 量筒（10mL） | 1.容量：10mL。 2.材质：透明钠钙玻璃制， 3.分度线、数字和标志应完整、清晰和耐久，容积为20℃时充满量筒刻度线所容纳体积。 | 个 | 39
75 | 量筒（25mL） | 1.容量：25mL。 2.材质：透明钠钙玻璃制。 3.分度线、数字和标志应完整、清晰和耐久，容积为20℃时充满量筒刻度线所容纳体积。 | 个 | 26
76 | 量筒（50mL） | 1.容量：50mL。 2.材质：透明钠钙玻璃制，分度线、数字和标志应完整、清晰和耐久。 3.容积为20℃时充满量筒刻度线所容纳体积。 | 个 | 21
77 | 量筒（100mL） | 1.容量：100mL。 2.材质：透明钠钙玻璃制。 3.分度线、数字和标志应完整、清晰和耐久，容积为20℃时充满量筒刻度线所容纳体积。 | 个 | 22
78 | 量筒（500ml） | 1.容量：500mL。 2.材质：透明钠钙玻璃制。 3.分度线、数字和标志应完整、清晰和耐久，容积为20℃时充满量筒刻度线所容纳体积。 | 个 | 41
79 | 量筒（1000mL） | 1.容量：1000mL。 2.材质：透明钠钙玻璃制。 3.分度线、数字和标志应完整、清晰和耐久，容积为20℃时充满量筒刻度线所容纳体积。 | 个 | 16
80 | 容量瓶（1000mL） | 1.容量：1000mL。 2.材质：透明硼硅酸盐玻璃制。 3.刻度线应在瓶颈下部三分之二处，清晰耐久，粗细均匀。 | 个 | 8
81 | 试管（12×70mm） | 直径12mm×高70mm。 | 支 | 80
82 | 试管（15×150mm） | 1.尺寸：Φ15mm×150mm。 2.材质：透明，硼硅酸盐玻璃制。 | 支 | 115
83 | 烧杯（250ml） | 1.容量：250mL。 2.材质：透明，硼硅酸盐玻璃制。 3.刻度应清晰耐久，应在容量标志下有记号面积。 | 个 | 40
84 | 烧杯（500ml） | 1.容量：500mL。 2.透明，硼硅酸盐玻璃制。 3.刻度应清晰耐久，应在容量标志下有记号面积。 | 个 | 30
85 | 烧杯（1000mL） | 1.容量：1000mL。 2.材质：透明硼硅酸盐玻璃制。 3.烧杯的满口容量应超过标称容量的10%或烧杯的满口容量和标称容量的两液面间距不应少于10mm，并应采用容量差值较大的一种。 | 个 | 30
86 | 锥形瓶（50mL） | 1.容量：50mL。 2.材质：透明硼硅酸盐玻璃制， 3.放在平台上应直立不摇晃、不转动。 | 个 | 80
87 | 锥形瓶（100mL） | 1.容量：100mL。 2.材质：透明硼硅酸盐玻璃制， 3.放在平台上应直立不摇晃、不转动。 | 个 | 80
88 | 锥形瓶（250mL） | 1.容量：250mL。 2.材质：透明硼硅酸盐玻璃制， 3.放在平台上应直立不摇晃、不转动。 | 个 | 80
89 | 蒸馏烧瓶（250mL） | 250mL | 个 | 16
90 | 广口瓶（125mL） | 1.容量：125mL。 2.材质：透明钠钙玻璃制。 3.瓶塞与瓶口紧实，不晃动。口部应圆整光滑，底部应平整，放置平台上不应摇晃或转动。 | 个 | 160
91 | 广口瓶（250mL） | 1.容量：250mL。 2.材质：透明钠钙玻璃制。 3.颜色：无色。 4.瓶塞与瓶口紧实，不晃动。口部应圆整光滑，底部应平整，放置平台上不应摇晃或转动。 | 个 | 60
92 | 广口瓶（500mL） | 1.容量：500mL。 2.材质：透明钠钙玻璃制。 3.瓶塞与瓶口紧实，不晃动。口部应圆整光滑，底部应平整，放置平台上不应摇晃或转动。 | 个 | 160
93 | 细口瓶（125mL） | 1.容量：125mL。 2.材质：透明钠钙玻璃制。 3.瓶塞与瓶口紧实，不晃动。口部应圆整光滑，底部应平整，放置平台上不应摇晃或转动。 | 个 | 160
94 | 细口瓶（250mL） | 1.容量：250mL。 2.材质：透明钠钙玻璃制。 3.瓶塞与瓶口紧实，不晃动。口部应圆整光滑，底部应平整，放置平台上不应摇晃或转动。 | 个 | 160
95 | 细口瓶（500mL） | 1.容量：500mL。 2.材质：透明钠钙玻璃制。 3.瓶塞与瓶口紧实，不晃动。口部应圆整光滑，底部应平整，放置平台上不应摇晃或转动。 | 个 | 160
96 | 细口瓶（1000mL） | 1.容量：1000mL。 2.材质：透明钠钙玻璃制。 3.瓶塞与瓶口紧实，不晃动。口部应圆整光滑，底部应平整，放置平台上不应摇晃或转动。 | 个 | 160
97 | 滴瓶30 | 1.容量：30mL。 2.尺寸：开口直径6mm，与滴管口套合牢固稳定。 3.材质：透明钠钙玻璃制，瓶口细磨，磨砂面应均匀细腻，滴管应附橡胶帽，吸放弹性好。 | 个 | 230
98 | 滴瓶60 | 1.容量：60mL。 2.尺寸：开口直径6mm，与滴管口套合牢固稳定。 3.材质：透明钠钙玻璃制，瓶口细磨，磨砂面应均匀细腻，滴管应附橡胶帽，吸放弹性好。 | 个 | 230
99 | 茶色滴瓶30 | 1.容量：30mL。 2.尺寸：开口直径6mm，与滴管口套合牢固稳定。 3.材质：透明钠钙玻璃制，瓶口细磨，磨砂面应均匀细腻，滴管应附橡胶帽，吸放弹性好。 | 个 | 230
100 | 茶色滴瓶60 | 1.容量：60mL。 2.尺寸：开口直径6mm，与滴管口套合牢固。 3.材质：稳定透明钠钙玻璃制，瓶口细磨，磨砂面应均匀细腻，滴管应附橡胶帽，吸放弹性好。 | 个 | 230
101 | 泡菜坛 | 1000mL。 | 个 | 20
102 | 培养皿（60mm） | 60mm。玻璃薄厚均匀、耐高温高压。 | 套 | 400
103 | 培养皿（90mm） | 1.尺寸：90mm。 2.材质：玻璃薄厚均匀、耐高温高压。 | 套 | 400
104 | 干燥器 | 1.容量：150mm。 2.磨口平整，密封严实，隔板大小合适，≧5个圆孔。 | 个 | 1
105 | 干燥管 | 1.尺寸：直径15mm×高150mm，U型。 2.材质：硼硅酸盐玻璃制， 3.导气管长度≧2cm，最好有防滑脱沟槽。 | 个 | 46
106 | 比色管 | 25mL。 | 支 | 100
107 | 长颈漏斗 | 上口直径45mm,球形直径42mm,下管长250mm,下管外径8mm。 | 个 | 16
108 | 漏斗（口径60mm） | 口径60mm，直径准确，锥度适中。 | 个 | 20
109 | 漏斗（口径90mm） | 90mm，直径准确，锥度适中。 | 个 | 18
110 | 三通连接管（Y形） | 1.尺寸：直径7mm~直径8mm，Y形。 2.连接完好，管口应作打磨或烧结处理。 | 个 | 46
111 | 滴管 | 1.尺寸：长100mm，直形，滴管尖嘴口径1mm， 2.上端有防滑脱翻口，翻口处直径比滴管直径略多1~2mm。 | 支 | 100
112 | 玻璃钟罩 | 直径150mm×高280mm，玻璃壁厚度＞3mm。 | 个 | 4
113 | 载玻片 | 无色透明，平整。 | 盒 | 60
114 | 盖玻片 | 无色透明，平整。 | 包 | 60
115 | 酒精灯（150mL） | 1.容量：150mL。 2.材质：透明钠钙防爆玻璃玻璃制 3.无明显黄绿色。灯口应平整，瓷灯头与灯口平面间隙不应超过1.5mm。玻璃灯罩应磨口。瓷灯头应为白色，完全覆盖灯口，表面无缺陷，配置与灯口孔径相适应的整齐完整的棉线灯芯。 | 个 | 26
116 | 离心管0.5 | 1.容量：0.5mL。 2.材质：塑料。 | 支 | 46
117 | 离心管1.5 | 1.容量：1.5mL。 2.材质：塑料。 | 支 | 46
118 | 离心管（10ml） | 1.容量：10mL。 2.材质：塑料。 | 支 | 46
119 | 玻璃管（直径5-6mm） | 直径5~6mm、长600mm，壁厚＞0.8mm。 | Kg | 1
120 | 玻璃弯管 | 1.尺寸：直径7~8mm，一端长度为60~70mm，一端长度约200mm。 2.形状：为直角和钝角两种。 3.管口应打磨或烧结。 | kg | 1
121 | 玻璃棒（直径3-4mm） | Φ3mm~Φ4mm，粗细均匀。 | kg | 2
122 | 试管夹 | 1.尺寸：长度≧200mm，宽度约20mm，厚度约20mm。 2.材质：木制或者竹制。 | 个 | 94
123 | 止水皮管夹 | Φ3mm钢丝制成，作防锈处理，夹持角度≧60º，弹性好，不漏液。 | 个 | 100
124 | 陶土网 | 1.尺寸≧长125mm×宽125mm，直径0.8mm钢丝制成。 2.材质：功能同石棉网，陶土材质。 | 个 | 100
125 | 药匙 | 1.尺寸：长度≧130mm。 2.带小勺。 3.材质：选配金属、牛角、塑料。 | 个 | 90
126 | 橡胶塞 | 1.规格：000、00、0~10号。 2.白色，质地均匀。 | kg | 2
127 | 橡胶管 | 1.尺寸：外径9mm，内径6mm。 2.具有耐油、耐酸碱、耐压等特性。 | kg | 2
128 | 试管刷（直径12mm） | 直径12mm。 | 个 | 100
129 | 试管刷（直径18mm） | 直径18mm。 | 个 | 100
130 | 点滴板 | 12孔穴。 | 个 | 100
131 | 研钵（60mm） | 1.容量：60mm。 2.手持部分顶端应为环状，顶部要有刷丝，铁丝不可外露。 | 个 | 85
132 | 记数载玻片（计数板） | 22mm×26mm，厚0.5mm。 | 片 | 100
133 | 标记笔 | 双头，油性墨水。 | 支 | 100
134 | 喷壶 | 喷头可调节，容量5L。 | 套 | 100
135 | 透析袋 | 1.材质：再生纤维素（RC）膜。 2.PH稳定范围：5.0-9.0。 3.污染物水平：硫化物＜0.3%。重金属＜50ppm。 | 卷 | 2
136 | 毛细吸管 | 1.规格：50支/盒。 2.材质：玻璃材质。 | 盒 | 2
137 | 注射器（5mL） | 1.容量：5ml。 2.材质：塑料材质。 | 支 | 26
138 | 注射器（30mL） | 1.容量：30mL。 2.材质：塑料材质。 | 支 | 26
139 | 注射器50 | 1.容量：50mL。 2.材质：玻璃制。 | 只 | 26
140 | 移液器吸头盒10 | 10µL，96孔。 | 个 | 100
141 | 移液器吸头盒200 | 200µL，96孔。 | 个 | 100
142 | 移液器吸头盒1000 | 1000µL，60孔。 | 个 | 100
143 | 移液器吸头盒5000 | 5000µL，28孔。 | 个 | 100
144 | 移液器吸头10 | 10µL。 | 包 | 2
145 | 移液器吸头200 | 200µL。 | 包 | 2
146 | 移液器吸头1000 | 1000µL。 | 包 | 2
147 | 移液器吸头5000 | 5000µL。 | 包 | 2
148 | 塑料多用滴管（120mm） | 1.尺寸：120mm，弹性圆筒形吸泡和一根直径1mm×120mm长的径管连接而成。 2.容积：4mL。 3.材质：环保材料，弹性好。 | 支 | 200
149 | 定性滤纸（150mm） | 快速，长150mm，100张。 | 盒 | 20
150 | 诱虫器 | 包括灯泡、灯罩、漏斗、金属网、铁架台、试管。 | 套 | 6
151 | 吸虫器 | 1.尺寸：储虫瓶40mm×100mm。 2.小型。 3.带有吸虫管和吸气管。 | 件 | 16
152 | 玻璃三角刮刀（涂布器） | 涂布器。 | 个 | 100
153 | 基因分离模拟材料 | 塑料材质。 | 套 | 30
154 | 打孔器（刀口式） | 1.刀口式。 2.材质：不锈钢管、钢管或黄铜管。 3.结构：每组不少于4支，外径分别为9mm、8mm、7mm、6mm，并配一支带柄金属通扦。 | 套 | 4
155 | 打孔夹板 | 硬木或硬塑料制。 | 个 | 2
156 | 打孔器刮刀 | 1.刮刀宜用65M板制成。 2.表面热处理，55~60HRC。 3.总长为（70±0.5）mm，宽（14.5±0.1）mm，厚（1.8±0.5）mm。 4.刀口角度宜为60°±5°，锋刃＜0.1mm。 | 个 | 2
157 | 低压测电器 | 1.笔式，氖泡式或数字显示式。 2.规格：测电极长≦10mm，测量范围100V~500V，辉光应稳定不闪烁。 | 支 | 2
158 | 一字螺丝刀 | 1.规格：一套2把，杆长150mm、直径6mm，杆长75mm、直径3mm各一把。 2.工作部带磁性，硬度≧HRC48。 3.旋杆材质：采用铬钒钢，应经镀铬防锈处理。 3.手柄材质：采用高强度PP+高强性TPR注塑成型。 | 套 | 2
159 | 十字螺丝刀 | 1.规格：一套2把，杆长150mm、直径6mm，杆长75mm、直径3mm各一把。 2.工作部带磁性，硬度≧HRC48。 3.旋杆材质：采用铬钒钢，应经镀铬防锈处理。 4.手柄材质：采用高强度PP+高强性TPR注塑成型。 | 套 | 2
160 | 钢手锯 | 1.尺寸：适合安装300mm锯条。 2.规格：钢板制锯架在达到900N张力时，侧弯不得超过1.8mm。 3.材质：采用高强度PP+高强性TPR注塑成型。 | 把 | 1
161 | 剥线钳 | 1.可剥线径：0.5~2.5mm。 2.刃口闭合状态：间隙应≦0.3mm，刃口错位应≦0.2mm。 3.钳口硬度：≧HRA65或HRC30。 | 把 | 1
162 | 钢丝钳160 | 1.规格：长160mm，抗弯强度1120N，扭力矩15N·m，15°。 2.剪切性能：Φ1.6mm钢丝，580N。夹持面硬度不低于44HRC。 3.材质：PVC环保手柄， 4.在不大于18N的力作用下撑开角度不小于22°。 | 把 | 2
163 | 羊角锤 | 1.规格：锤头0.5kg。 2.功能：羊角能起钉。 3.材质：木柄。 | 把 | 2
164 | 活扳手 | 1.规格：总长200mm，活动扳口、扳体头部、蜗杆硬度≧40HRC。 2.活动扳口应在扳体导轨的全行程上灵活移动，活动扳口和扳体之间的离缝≦0.28mm。表面电镀处理。 | 把 | 2
165 | 砂轮片 | 1.尺寸：直径20~30mm。 2.切割玻璃管。 | 片 | 6
166 | 手动切纸机 | 1.材质：钢质板面。 2.功能：切纸导向尺，可调节切纸尺寸，切口无断裂。 | 台 | 2
167 | 仪器车 | 1.材料：不锈钢或者钢喷塑。 2.尺寸：长800mm×宽500mm×高1100mm。 3.车轮能制动，上、下面板护栏高度约50mm。 | 辆 | 4
168 | 整理箱 | 1.材质：PP材质。 2.储存及分发试剂用。 | 个 | 10
169 | 大托盘 | 320mm×440mm×80mm。 | 个 | 120
170 | 小托盘 | 300mm×200mm×40mm。 | 个 | 120
171 | 实验用品提篮 | 1.尺寸：长490mm×宽360mm×高290mm。 2.材质：木制。 3.配有提手。 | 个 | 4
172 | 蚕豆叶下表皮装片 | 细胞质着色均匀，细胞核明显，细胞界限清晰，保卫细胞形态应正常，应清晰可见细胞核和叶绿体。 | 片 | 50
173 | 胞间连丝切片 | 能看清胞间连丝将两个相邻细胞的原生质体连在一起。 | 片 | 50
174 | 迎春叶横切 | 显示叶片横断面的上下表皮、栅栏组织、海绵组织及叶脉等。 | 片 | 80
175 | 黑藻叶装片 | 黑藻叶装片。 | 片 | 50
176 | 线粒体切片 | 线粒体切片。 | 片 | 50
177 | 酵母菌装片 | 应能看清细胞壁、细胞核、细胞质、液泡和细胞膜等结构，可见芽体。 | 片 | 50
178 | 水绵装片 | 结构应清晰且典型。 | 片 | 50
179 | 大肠杆菌涂片 | 大肠杆菌涂片。 | 片 | 50
180 | 细菌三型涂片 | 示球菌、杆菌、螺旋菌三种形态。 | 片 | 80
181 | 草履虫分裂生殖装片 | 虫体形态正常，分裂各期染色体的形态特征典型，纺锤丝隐约可见。 | 片 | 80
182 | 人血涂片 | 染色均匀，能看清红血细胞和白血细胞，细胞不重叠、无变形和自溶现象。 | 片 | 80
183 | 蛙血涂片 | 蛙血涂片。 | 片 | 50
184 | 动物上皮细胞装片 | 动物表皮细胞装片。 | 片 | 80
185 | 骨骼肌纵横切 | 取材于哺乳动物的膈肌，应能看清肌外膜、肌束膜、肌纤维膜、肌纤维及其细胞核和小血管等。 | 片 | 50
186 | 平滑肌分离装片 | 取材于两栖动物或哺乳动物消化管的基层，应能看清大部分被分离成单个的长梭形平滑肌细胞。 | 片 | 50
187 | 心肌切片 | 取材于哺乳动物的心脏，应能看清柱状并具有分枝的肌纤维（肌细胞）。 | 片 | 50
188 | 运动神经元装片 | 能看清运动神经元的细胞体和突起、细胞核以及少量的神经纤维。 | 片 | 50
189 | 层析瓶 | 1.材质：玻璃制。 2.瓶口：24/40。 3.容量：500ml。 | 个 | 100
190 | 马蛔虫受精卵切片 | 马蛔虫受精卵切片。 | 片 | 90
191 | 植物细胞有丝分裂切片 | 洋葱根尖纵切，应显示处于分裂前期、中期、后期、末期的细胞，分裂各期染色体的形态特征典型，分裂中期和后期纺锤丝隐约可见，细胞核、核仁、染色体应着色明显，细胞质色淡。 | 片 | 60
192 | 蝗虫精巢减数分裂切片 | 蝗虫精巢减数分裂切片。 | 片 | 60
193 | 植物花粉减数分裂装片 | 植物花粉减数分裂装片。 | 片 | 90
194 | 正常人染色体装片 | 正常人染色体装片。 | 片 | 60
195 | 植物染色体加倍装片 | 植物染色体加倍装片。 | 片 | 90
196 | 人类染色体组型分析照片 | 人类染色体组型分析照片。 | 套 | 100
197 | 生物分类图鉴资料 | 植物图鉴、土壤动物图鉴、昆虫图鉴、鸟类图鉴等。 | 本 | 2
198 | 植物分类图谱 | 1.植物分类方法。藻类植物、苔藓植物、蕨类植物、种子植物。 2.植物的一生、植物的根茎和叶、植物的花、果实和种子。 3.植物和人类的关系。保护植物的方法等。 | 本 | 2
199 | 动物分类图谱 | 图片内容包含但不限于：无脊椎动物、脊椎动物、动物的繁殖和成长历程、动物怎样捕食、动物的运动、动物怎样保护自己、动物与人类生活的关系、保护动物等。 | 本 | 2
200 | 细菌分类图谱 | 内容包含但不限于：细菌、真菌、其它微生物、人体内微生物、微生物与人类生活点滴五大类。 | 本 | 2
201 | 病毒分类图谱 | 1.规格：精装版。 2.内页：每套不少于22幅，内页尺寸不小于：200×208mm，内页为活页可拆分，纸张不低于四色200克，外包装为硬质包装，内带金属装订环圈，可自行添加删减活页彩图。 3.图片内容包含：流感病毒、登革热病毒、艾滋病毒、狂犬病毒、烟草花叶病毒、腺病毒、噬菌体、B-肝炎病毒、细小病毒、泡疹病毒、副粘病毒（腮腺炎）、痘病毒、冠状病毒、骨髓灰质炎病毒、大肠杆菌病毒、SARS（非典）冠状病毒、小麦矮丛病毒、花生病毒、细菌病毒。 | 套 | 2
学科型试剂（以下药品需提供《危险化学品经营许可证》）
1 | 碘 | AR250g | 瓶 | 2
2 | 氯化钠（试剂） | AR500g | 瓶 | 2
3 | 三氯化铁 | AR500g | 瓶 | 2
4 | 碘化钾 | AR500g | 瓶 | 2
5 | 硫酸铜（蓝矾、胆矾） | AR500g | 瓶 | 2
6 | 硫酸锌 | AR500g | 瓶 | 2
7 | 碳酸氢钠 | AR500g | 瓶 | 2
8 | 碳酸钙 | AR500g | 瓶 | 2
9 | 碳酸钠 | AR500g | 瓶 | 2
10 | 二氧化硅 | AR500g | 瓶 | 2
11 | 磷酸二氢钾 | AR500g | 瓶 | 2
12 | 硫酸锰 | AR500g | 瓶 | 2
13 | 钼酸钠 | AR500g | 瓶 | 2
14 | 硫酸镁 | AR500g | 瓶 | 2
15 | 乙二胺四乙酸二钠 | AR250g | 瓶 | 2
16 | 硫酸铁 | AR500g | 瓶 | 2
17 | 磷酸氢二钠 | AR500g | 瓶 | 2
18 | 无水乙酸钠 | AR500g | 瓶 | 2
19 | 柠檬酸钠 | AR500g | 瓶 | 2
20 | 琼脂 | BR250g | 瓶 | 2
21 | 葡萄糖 | AR500g | 瓶 | 2
22 | 蔗糖 | AR500g | 瓶 | 4
23 | 可溶性淀粉 | AR500g | 瓶 | 2
24 | 丙三醇（甘油） | 1g | 瓶 | 2
25 | 肌醇 | BR25g | 瓶 | 2
26 | 烟酸 | BR100g | 瓶 | 2
27 | 吡哆辛盐酸 | BR100g | 瓶 | 2
28 | 盐酸硫胺（盐酸硫胺素） | BR25g | 瓶 | 2
29 | 甘氨酸 | BR100g | 瓶 | 2
30 | 6-苄基腺嘌呤（6-BA） | （VB4）BR1g ( 6-BA) | 瓶 | 2
31 | 萘乙酸（NAA） | cp100g | 瓶 | 2
32 | 赤霉素（GA3） | BR1g | 瓶 | 2
33 | 吲哚丁酸（IBA） | CP1g（IBA） | 瓶 | 2
34 | 吲哚乙酸（IAA） | CP1g（IAA） | 瓶 | 2
35 | 牛肉膏 | BR500g | 瓶 | 2
36 | 蛋白胨 | BR250g | 瓶 | 4
37 | 尿素（脲） | AR500g | 瓶 | 2
38 | 酚酞 | AR25g | 瓶 | 4
39 | 品红 | BS25g | 瓶 | 2
40 | 尿糖试纸 | 100张，半定量或定性 | 盒 | 10
41 | 酒精试纸 | 100张，半定量或定性 | 盒 | 10
42 | 精密pH试纸 | 100张，测量精度0.1级 | 本 | 50
43 | pH广范围试纸 | 1～14，50张 | 本 | 50
44 | 亚甲基蓝 | BS25g | 瓶 | 2
45 | 龙胆紫 | BS25g | 瓶 | 2
46 | 曙红B（伊红B） | BS25g | 瓶 | 2
47 | 美蓝 | BR100ml | 瓶 | 2
48 | 酚红 | 1g | 支 | 50
49 | 吡罗红 | AR5g | 瓶 | 4
50 | 甲基绿 | FMP5g | 瓶 | 10
51 | 苏丹Ⅲ | BS25g | 瓶 | 2
52 | 健那绿 | AR25g | 瓶 | 12
53 | 结晶紫 | AR25g | 瓶 | 2
54 | 溴麝香草酚蓝 | BS25g | 瓶 | 2
55 | 过氧化氢？(过氧化氢b) | AR500ml，30% | 瓶 | 2
56 | 重铬酸钾 | AR500g | 瓶 | 2
57 | 高锰酸钾 | AR 500g | 瓶 | 2
58 | 硝酸钾 | AR500g | 瓶 | 2
59 | 丙酮 | AR500g | 瓶 | 4
60 | 苯 | AR 500ml | 瓶 | 2
61 | 酒精（工业）? | AR500ml | 瓶 | 20
62 | 酒精（医用） | AR500ml | 瓶 | 20
63 | 无水乙醇 | AR500ml | 瓶 | 10
64 | 石油醚 | AR500ml | 瓶 | 8
65 | 乙醚 | AR 500ml | 瓶 | 2
66 | 液体石蜡 | AR500ml | 瓶 | 2
67 | 三氯乙酸 | AR500g | 瓶 | 2
68 | 氯化钴 | AR100g | 瓶 | 10
69 | 对氨基苯磺酸 | AR100g | 瓶 | 2
70 | 二苯胺 | AR100g | 瓶 | 2
71 | 硫酸 | AR 500ml | 瓶 | 2
72 | 盐酸 | AR 500ml | 瓶 | 2
73 | 乙酸 | AR500ml | 瓶 | 2
74 | 氢氧化钠 | AR500g | 瓶 | 2
75 | 硼酸 | AR500g | 瓶 | 2
76 | 酵母粉 | 100g | 包 | 2
77 | 乳酸菌粉 | 100g | 包 | 2
78 | 红曲霉米粉 | 100g | 包 | 2
79 | 醋酸杆菌 | 50g | 袋 | 4
80 | 大肠杆菌 | 50g | 包 | 2
81 | 毛霉菌或根霉菌 | 50g | 包 | 2
82 | 黑曲霉 | 50g | 包 | 2
83 | α-淀粉酶 | BR250g | 瓶 | 4
84 | 果胶酶 | AR25g | 瓶 | 4
85 | 蔗糖酶 | 50g | 瓶 | 2
86 | 嫩肉粉 | 500g | 包 | 2
87 | 尿素选择-鉴别培养基试剂 | 包括如下试剂：磷酸二氢钾、磷酸氢二钠、硫酸镁、尿素（脲）、葡萄糖、琼脂。 | 套 | 2
88 | 组织培养基（MS）试剂 | 包括如下试剂：硝酸铵、硝酸钾、氯化钙、硫酸镁、磷酸二氢钾、碘化钾、硼酸、硫酸锰、硫酸锌、钼酸钠、硫酸铜、氯化钴、乙二胺四乙酸二钠、硫酸铁、肌醇、烟酸、吡哆辛盐酸、盐酸硫胺(盐酸硫胺素)、甘氨酸、6-苄基腺嘌呤(6-BA)、萘乙酸(NAA)、赤霉酸(GA3)、吲哚丁酸(IBA)、吲哚乙酸(IAA) | 套 | 2
12718

## 6.音乐
普通高中音乐教学器材配备标准清单（2套） 新疆中小学教育装备配备参考指南
编号 | 名称 | 规格、组成、主要功能与执行标准代号 | 单位 | 需求数量 | 备注
820
通用型器材
1 | 触控一体机 | 一、整机要求： 1.整机采用一体设计，屏幕采用75英寸液晶显示器 2.嵌入式系统版本不低于Android 11。内存≥2GB。存储空间≥8GB。 3.支持双系统中进行10点或以上触控。（提供国家权威检测报告复印件并加盖厂家公章） 4.整机内置不低于2.1声道扬声器，额定总功率≥40W。 5.支持标准、听力、观影和AI感知音效模式，AI感知音效模式可通过内置麦克风采集教室物理环境声音，自动生成符合当前教室物理环境的频段、音量、音效。 6.整机视网膜蓝光危害（蓝光加权辐射亮度LB）满足IEC TR 62778:2014蓝光危害RG0级别。 整机支持≥蓝牙Bluetooth 5.1标准，Wi-Fi制式支持IEEE 802.11 a/b/g/n/ac/ax； 7.整机上边框内置非独立摄像头，可拍摄≥800万像素数的照片 8.整机Windows通道支持文件传输应用，支持多人同时将手机文件传输到整机上；当手机端登录账号与整机一致时，接收文件不需要二次确认，当手机端登录账号与整机不一致时，且距离连接成功或上次传输超过3分钟，则接收文件需要二次确认。 ▲9.整机Windows通道支持文件传输应用，支持通过扫码、超声两种方式与手机进行握手连接，实现文件传输功能，传输方式支持公网传输、局域网传输。 二、ops模块 1.处理器：Intel Core i5 及12代以上。 2.内存：8G DDR4 笔记本内存或以上配置。 3.硬盘≥256G SSD 固态硬盘 4.具有独立非外扩展的电脑USB接口：≥1路USB。≥1 路 HDMI ； 三、教学软件 1.能够为教师提供至少50GB云存储空间，教师可在个人云空间上传存储互动课件、云教案和其他教学资源。 2.为使用方全体教师配备个人账号，形成一体的信息化教学账号体系；根据教师账号信息将教师云空间匹配至对应学校、学科校本资源库。支持通过数字账号、微信二维码、硬件密钥方式登录教师个人账号。 ▲3.AI智能备课助手：支持按照教学环节筛选对应课件页一键插入课件中，可导入新课、作者简介。支持按照元素类型思维导图、课堂活动选取需要的部分补充课件缺失的部分。 4.支持PPT的原生解析，教师可将pptx课件转化为互动教学课件，支持单份导入和批量文件夹导入两种导入方式，保留pptx原文件中的文字、图片、表格等对象及动画的可编辑性，并可为课件增加互动教学元素。支持将Word文档转换为云教案，支持解析文本、表格通用元素。云教案支持插入表格、图片、音视频、文档附件。支持的音视频格式：mp3、mp4、ogg、wav、webm；支持的文档格式：pdf、doc、docx、xls、xlsx。 ▲5.提供教案模板以供老师撰写教案，预置模板包含表格式、提纲式、集备式、多课时式、单元设计式不少于7个。支持校本模板，管理员在教研管理后台设置校本模板后，老师可在云教案模板调用。 四、设备管理软件 ▲1.设备巡视：支持同时查看不少于5个以上教室的实时摄像头画面、设备屏幕画面；支持在一个显示界面同时查看单个教室内所有屏幕、所有摄像头的实时画面，以及所有麦克风的声音。 2.个性化巡视：支持自定义巡视水印类型、水印内容及水印颜色等设置，设置水印后，巡视过程中的摄像头画面和设备屏幕画面都会增加水印信息；支持自定义过滤摄像头、麦克风。 ▲3.掌上看班：支持通过移动端快捷访问设备所处班级的教室情况，并可针对设备做基础管控操作； ▲4.批量磁盘清理：支持远程批量清理设备磁盘；支持清理指定磁盘的指定文件夹；支持清理系统盘备份、缓存、日志等垃圾文件；支持迁移系统盘视频、图片、音乐、文档文件；支持格式化非系统盘磁盘。 5.海量资源：系统内置图片宣传资源、视频宣传资源、海报模板，可直接选择进行发布，宣传内容包含但不限于劳动教育、卫生健康、心理健康教育、安全教育、理想信念教育、生态文明教育、名校介绍、党建文化主题内容. | 台 | 2
2 | 推拉黑板 | 五．推拉黑板 1.面板、背板四边折边，流水线作业，保证产品一致性，尺寸误差≤0.2mm，对角线误差≤0.3mm；活动板、固定板四边无铝合金边框，不仅更美观，且增加书写面积。 2.大框（轨道）：采用银白色高档铝合金，表面经氧化、磨砂涂层处理，模具一次成型；双层铝合金管状结构，上框规格≤20mm×70mm，壁厚≥1.0mm；下框一体化设计，规格≤84*12mm，壁厚≥1.0mm。 3.包角采用ABS工程塑料，模具注塑一次成型，银灰色，长≤150mm，不接受拼接，采用内插式设计 4.每块活动板上、下安装四个≥50mm增强改性尼龙滑块模组；上T型正向吊装，厚度≥5mm滑动设计；下滑块模组采用单轨限位设计，活动板晃动≤0.5mm、无噪音。 5.采用防潮吸音塑料蜂窝板，厚度≤10mm。 6.黑板上框内隐形安装4块≥50*20*8mm硅胶缓冲块。 | 台 | 2
学科型器材
1 | 五线谱电教板 | 1.尺寸：180×100×5.8cm。 2.键盘：88键电钢琴键盘，体验真正的电钢琴力度。 3.双拉尺演示、包括两组音阶推拉尺。和弦演示尺，具有调名调号七升七降对照演示表。直观的让学生了解调名、调号、键盘、谱表之间的关系。了解调名调号与音程音阶之间的对照关系。了解不同和线之间的关系。能够完成全部乐理知识的对照讲解。 4.五线谱表：一组可书写的大谱表,采用白色书写面板。 5.音色：128种GM音色+61种打击乐器音色。 6.节奏：内置节奏100种。 7.示范曲：内置歌曲608首。 8.变调：五线谱12种变调。 9.调号转换：电教鞭上具有升调“#”、降调“b”转换功能键。 10.和弦方式：可演示任意和旋，两组和弦记忆，进行和弦对照演示。 11.伴奏：具单指和弦、多指和弦伴奏。 12.录音：具有录音功能。 13.节拍速度：可在40－280/每分钟范围可调。 14.显示：控制面板上采用4.3寸彩色液晶屏显示。 15.接口：MIDI输入、输出接口，音频输入、输出接口。 16.音量控制：电子电位器控制、分主音量和伴奏音量控制。 17.拓展功能：具有USB2.0接口，支持用户U盘，可读取u盘中的MP3文件和MIDI乐曲文件。 18.外接接口：通用USB2.0输入。线路输入输出。 19.该示教板以键盘为核心，配合乐理符号丝网印刷，方便乐理知识的教学，将键盘、谱表、调名、调号巧妙的联系到一起，乐理演示简捷直观，乐理解析清晰易懂。 20.具有键位与五线谱对应的双色LED指示灯，可对照键盘与五线谱相应的位置。 21.具有7寸超大简谱显示窗口，在电子教鞭演示五线谱过程中可直接显示相对应的简谱、升降号。 22.7寸简谱显示窗口具有唱名显示功能，弹奏键盘、五线谱谱表时同步高亮显示唱名。 23.具有无线教鞭笔，通过蓝牙连接五线谱电教板、电教鞭具有省电模式，长时间不操作自动休眠，采用内置电池，支持充电。 | 台 | 1
2 | 功率放大器 | 1.可接4路话筒输入（其中包含2路有线话筒输入，1路无线话筒输入，1路USB型2.4G无线话筒输入），3组线路输入，1路定压广播信号输入（可节省一对广播音箱）。 2.具有一组线路输出，一组录音输出（输出音量独立可调），A+B组功率输出。 3.话筒、线路的音量可独立调节，且话筒具有高低音2段均衡，具有环保麦克风插口自带+48V幻像电源。 4.带有RS232接口，可实现电脑联机或中控控制，带有定压广播信号优先播放功能。 5.额定功率：2×110W/8Ω2×165W/4Ω 6.输出功率：2×220W。 7.峰值功率：2×300W。 8.频率响应：20Hz-20KHz±1dB。 9.输入灵敏度：话筒15mv±2mv线路300mv±30mv。 10.失真度：≤0.5%。 11.话筒高低音：提衰10dB±2dB。 12.幻像电源：+48V。 13.额定电源电压：交流220V/50Hz。 14.中控接口：RS232。 15.整机尺寸：480×380×103（mm）。 16.最大功率消耗：500W。 | 台 | 2
3 | 无线话筒 | 一、技术参数： 1.国际标准机箱，便于安装。 2.220V电源直接供电，无需电源适配器，消除适配器损坏的影响。 3.电源可级联，多套叠机，只需一路电源输入。 4.群组功能：机内已预置经计算无互调干扰的多组频点，根据叠机数量的多少和当前环节直接选用对应的群组即可。 5.SCAN功能，一键扫描无干扰频点，无需繁琐的调节。 6.天线分集式接收及数字导音，杂音锁定双重静音控制技术，接收稳定无杂音。同时，导音可根据需要关闭或打开。 7.面板同步显示RF、AF、群组、频率、电池电量、静噪前度等。 8.单键飞梭功能，调节快速方便。 9.静噪强度0~25dB分6级可调。 10.天线可级联，多套叠机时可不再使用天线分配器。 11.既支持各路单独输出，也支持混合输出。 12.MIC/LINE输出切换，适应性更强。 二、功能说明： 1.频率范围：640.000-690.000MHZ。 2.接收方式：天线分集。 3.S/N比：>100dB(A)。 4.频响：80Hz-15kHz。 5.静音控制：0~25dB 6级可调。 6.天线：50Ω，TNC接头。 7.电源：220V。 | 套 | 2
4 | 音箱 | 教学音箱配有专业吊挂支架，方便音箱多角度旋转。主要用于全音域扩声、语言扩声、会议系统等。 箱体表面采用环保水性漆，防滑、耐磨。采用钢质防护网，内衬专业声学透声网。箱体采用12mm中密度纤维板，强度高、密度大，可以有效的减少箱体谐振。 采用6.5英寸轻量化大功率、长冲程Ferrite低音驱动单元和1英寸丝膜高音单元。120°×120°覆盖角设计，具有均匀且平滑的轴向和偏轴向的响应。 技术参数： 1.额定/峰值功率：80W/320W。 2.额定阻抗：8Ω。 3.特性灵敏度：91dB/W/m。 4.输出声压级：110dB/W/m(Continues)。116dB/W/m(Peak)。 5.额定频率范围:65~20000Hz。 6.覆盖角度H×V：120º×120º。 7.扬声器单元：LF:6.5英寸HF:1英寸丝膜高音。 8.箱体材料：12mm中密度纤维板。 9.输入接口：压缩式接插座。 10.吊挂点：多点M8螺丝吊装孔位。 11.箱体尺寸(mm)：396(H)×230(W)×200(D)。 | 对 | 2
5 | 操作台 | 1.尺寸：2000×600×900多功能操作台。 2.嵌入式设计理念，教师用琴、与计算机及相应主控设备可内置。 | 台 | 2
6 | 钢琴 | 一、工作条件：成品应放在室内保管。相对湿度为40％~70的条件下应能正常工作。 1.技术性能指标： (1)高度：1200 mm。 (2)长度：1506 mm。 (3)宽度：586 mm。 (4)重量：220/257kg。 (5)琴弦：采用钢丝，1#低音弦长度：1150 mm。 (6)弦槌：采用呢毡，重量：约6~10克。 (7)音板：上下两层白松实木木皮加强音板的抗拉张力，使音板在任何环境下都能保持稳定状态，不会变形和开裂。为了保证音源系统的稳定性和良好的共振性，采用了五轴联动设备加工音板框，音板尺寸：1435×942mm2。 二、材料： 1.弦轴板：采用钢琴专用色木多层板，使音的稳定性和持久性更有保证。 2.弦码：采用钢琴专用色木多层板。 3.弦轴：45＃钢（调质处理）。 4.中踏瓣：专用钢丝拉线。 5.活动杆：特种金属。 6.干燥处理：木制件经过两年以上的自然风干，再根据不同的部件采用不同的烘干方式释放木材的内应力，呢毡经过防潮、防蛀、防霉处理。 7.键盘盖：带内置安全缓降装置。 8.键盘：全音域88键。 9.踏板：全功能三瓣式。 10.外观涂装：底层为高密度聚脂板，再涂饰底漆及高硬度防裂亮光面漆。 | 台 | 2
7 | 音乐用品柜 | 1.尺寸：≥1000×2000×400mm。 2.采用三聚氰胺饰面中纤板制作，板面厚度为15mm，两扇门，中间有三个隔板，用于搁放功放、DVD等。 3.采用合页及标准五金件。 | 台 | 4
8 | 音乐教学挂图 | 铜版纸彩色印刷，规格：740×520mm，全对开。小学音乐挂图含音乐家挂图25张，乐器挂图35张，识谱知识挂图10张。 含中国音乐家： 1.赵元任、刘天华、贺渌汀、黄 自、冼星海、丁善德、聂耳、马思聪。 2.外国音乐家。约翰•塞巴斯蒂安•巴赫、乔治•弗里德里希•亨德尔、约瑟夫•海顿、沃尔夫冈•阿玛多伊斯•莫扎特、路德维希•冯•貝多芬、弗朗兹•彼得•舒伯特、弗雷德里克•弗朗西斯克•肖邦、罗伯特•舒曼、朱塞佩•威尔第、约翰•施特劳斯、约翰内斯•勃拉姆斯、夏尔•卡米尔•圣桑、乔治•比才、彼得•伊里奇•柴科夫斯基、爱德华•格里格、克罗德•德彪西、德米特里•肖斯塔科维奇。 3.民族乐器。二胡、京胡、笛、唢呐、笙、琵琶、柳琴、阮、扬琴、筝、古琴、埙、云锣。 4.我国少数民族乐器：马头琴、艾捷克、冬不拉、芦笙、巴乌、札木聂、伽倻琴。 5.西洋乐器：小提琴、中提琴、大提琴、提琴家族、长笛、单簧管、双簧管、大管、小号、长号、圆号、大号、萨克斯管、民族管弦乐队、西洋管弦乐队。 6.乐理部分。五线谱、谱号、谱表、音名与长鸣、音符与休止符、拍子与拍号、三连音与切分音、装饰音、音阶与调式、音程、常用记号、常见的歌曲基本结构。 | 套 | 2
9 | 音乐欣赏教学曲 库 | 本套音乐教学欣赏曲库的音源由中国唱片总公司提供，并承担母带制作，所有资料均为正版。一些年代久远的珍贵录音都利用现代技术进行了降噪处理，具有极高的欣赏价值。随曲库光盘附赠曲目内容说明，有助于对曲目的理解和欣赏。 小学部分的内容以形象化的标题为线索。从音乐启蒙开始，进而介绍描写身边自然景观和生活场景的音乐，遵循由易到难的规律编排，曲目的选择注意童趣和形象化，如可爱的动物、美丽的大自然、奇妙的幻想天地、有趣的音乐童话等。 第一碟：音乐启蒙。 第二碟：场景音乐之一。 第三碟：场景音乐之二。 第四碟：可爱的动物之一。 第五碟：可爱的动物之二。 第六碟：美丽的大自然之一。 第七碟：美丽的大自然之二。 第八碟：多彩的四季。 第九碟：优美的旋律。 第十碟：充满活力的舞曲和进行曲之一。 第十一碟：充满活力的舞曲和进行曲之二。 第十二碟：温馨的家庭。 第十三碟：奇妙的幻想天地。 第十四碟：有趣的童话。 第十五碟：伟大的祖国之一。 第十六碟：伟大的祖国之二。 第十七碟：丰富的民间音乐民歌。 第十八碟：丰富的民间音乐曲艺与民间器乐。 第十九碟：丰富的民间音乐戏曲音乐。 第二十碟：丰富的民间音乐外国民歌。 第二十一碟：丰富的民间音乐外国民间乐曲。 | 套 | 1
10 | 指挥台（含指挥棒） | 1.便携可调/折叠式指挥台。 2.谱台板尺寸：60×33cm。 3.二层台板尺寸：30×44cm。 4.谱台板高度尺寸：80-120cm。 5.护栏高度尺寸：高93cm，宽：76cm。 6.站台尺寸：100×120×22cm。 | 个 | 1
11 | 音叉 | 钢制，A-440HZ。 | 个 | 2
12 | 节拍器 | 1.节拍精确、铃声悦耳。 2.速度范围：40-208拍/分。 | 个 | 2
13 | 多用划线规 | 供小学音乐教学用。夹持粉笔可靠，绘线方便快捷，线条平行标准 | 套 | 4
14 | 中虎音锣 | 响铜，厚度均匀、平整、无毛刺、无裂缝。直径300mm±5mm。主音集中，谐音丰富洪亮，无明显转音及颠音。附槌。 | 个 | 4
15 | 小锣 | 响铜，厚度均匀、平整、无毛刺、无裂缝。直径220mm±5mm，中心脐直径90mm±5mm。主音集中，谐音丰富洪亮，无明显转音及颠音。附槌。 | 个 | 4
16 | 铙 | 铜制，直径30cm，铙面光、弧度适度、圆度准确、边缘厚度一致，两面一副。 | 副 | 4
17 | 钹 | 铜制，直径22cm，钹面光、弧度适度、圆度准确、边缘厚度一致，两面一副。 | 副 | 4
18 | 12寸扁鼓（含架） | 椿木鼓腔，黄牛皮，12寸带架子。 | 个 | 3
19 | 7寸堂鼓（含架） | 鼓面直径23，椿木鼓腔，黄牛皮，7寸带架子。 | 个 | 4
20 | 竖笛 | 1.采用塑料制作。 2.采用十二平均律。标准音小字一组a音为440Hz。 3.音色优美、饱满、全音域均匀统一。音程准确、谐和。音量均匀，能表现强、弱音，富有表现力。发音灵敏自如。吹奏通畅、省力。手感舒适，便于演奏。笛口光滑舒适，无毛刺。音孔光滑，无毛刺。竖笛坚实圆整、光滑、无划痕、无裂痕。 | 支 | 45
21 | 电子乐理键盘琴 | 1.键盘：采用高质量迷你键盘。 2.键位：圆形黑色按键，数量16个，每个按键对应具有升降号调节按键，可临时升降半个调。 3.节拍速度：可在40－280/每分钟范围可调。 4.节拍选择：具有节拍快捷选择键四个，包含：2/4、3/4、4/4、6/8拍型。 5.复音数：16。 6.音符升降：音符升半音、降半音、原音三级可调。 7.指示灯：三色指示灯。 8.音量控制：电子电位器控制、音量加减1-10级智能调节。 9.五线谱表：一组可书写的高音谱表，谱表占硬件面积≥3/4。 10.耳机：立体声迷你插孔（耳机/输出）。 11.电源：适配器：USB电源适配器5V/500mA。 12.电池：四节"AA"级碱性(LR6),锰(R6)或Ni-MH充电(HR6)电池。 13.开关：智能防漏电开关按键。 14.功率：6cm×1.2W。 15.配件：说明书、USB线。 | 支 | 10
22 | 陶笛（教师） | 仿生学设计，12个为一套，以十二生肖原型设计，有：鼠、牛、虎、兔、龙、蛇、马、羊、猴、鸡、狗、猪形。材质陶制。 | 套 | 2
23 | 陶笛（学生） | 1.音色音质：高音明亮，中音柔和、圆润，低音浑厚，无啸叫、哑音等杂音。 2.尺寸： (1)律制：采用十二平均律。 (2)标准音：a‵为440.00~442.55Hz。 (3)音域：单管少于一又二分之一个八度，多管少于两个八度。 (4)各音音准允许误差：-20~+20。 (5)相邻两音音准误差之差：≤10。 3.材质及工艺、图案、字迹清晰。 | 个 | 56
24 | 葫芦丝 | 1.中音C调、12孔。 2.材质：天然紫竹。 3.普通型可拆三音葫芦丝。 | 个 | 56
25 | 吉他 | 1.面板、背侧板：沙比利。琴颈：那都。指板、琴码：玫瑰木。 2.采用十二平均律，标准音为为440HZ，符QB/T 1153-2014的要求。 3.有效弦长648mm，指板上宽41.5±0.5mm,指板下宽53.5±0.5mm，指板表面光滑，品味标志可在第1、3、5、7、9、12、15、17、19品味的正面或侧面选择标示。 4.各音的音准误差在负10正15个音分之内。 5.弦器：半封闭弦钮。 6.木材经过干燥处理，含水律不超过15%。 | 把 | 8
26 | 电吉他 | 1.尺寸：41寸。 2.功能：在乐队中作为旋律乐器使。 3.桐木琴体，枫木琴颈，玫瑰木指板，白铜品丝，21品，3单单拾音器，1个音量，1个音色，五挡开关，6弦 | 个 | 2
27 | 电贝司 | 1.尺寸：41寸。 2.功能：在乐队中作为旋律乐器使用。 3.材料：合板松木面板、枫木底板。油性漆。装配及附件：黑色配件、黑色指板，琴码，专用贝司弓，松香，高级防水琴包。 | 个 | 2
28 | 箱鼓凳 | 1.尺寸：长宽高300×300×450mm，四个防滑脚垫厚度8mm。 2.材质：高密度合成音板。 3.工艺：主体多次手工打磨，环保水性漆半哑光喷制，转角为圆弧角缝隙设计。 4.结构：六面声学设计，内置双排16簧共振军鼓响弦，低音饱满音色细致。 5.颜色：分为黄、蓝、粉、绿这四种颜色。 | 个 | 112
29 | 大谱台 | 1.适合所有乐器配套使用。 2.材料：铁、铝合金、塑料。 3.普板尺寸：500×340mm。 4.整体高度：730-1400mm。 5.外表处理工艺：静电喷粉。 | 个 | 112
30 | 8寸非洲鼓 | 1.尺寸：鼓高425mm，鼓面直径200mm。 2.材质：塑料鼓腔水转印工艺，PVC鼓皮，喷涂铁质压圈，尼龙绑绳。 3.特质：音质稳定,使用轻便。材质科学化,音色不易受气候影响。 | 个 | 8
31 | 10寸非洲鼓 | 1.尺寸：鼓高475mm，鼓面直径250mm。 2.材质：塑料鼓腔水转印工艺，PVC鼓皮，喷涂铁质压圈，尼龙绑绳。 3.特质：音质稳定,使用轻便。材质科学化,音色不易受气候影响。 | 个 | 8
32 | 12寸中国鼓 | 1.尺寸：鼓高230mm，鼓面直径440mm，架高820mm。 2.材质：段木鼓身，NC底漆+NC面漆，黄牛皮，电镀铆钉，榉木架子。 3.特质：调门偏高，传统中式乐器，榉木鼓架，精量于适合儿童的演奏高度。 | 个 | 2
33 | 10寸军鼓 | 1.尺寸：鼓高137mm，鼓面直径268mm。 2.材质：银色鼓圈，黑色喷涂压圈，电镀配件，聚酯皮鼓面。 3.特质：音色明亮，切割音强。鼓棒敲奏发声清晰，方便演奏。 | 个 | 1
34 | 10寸地鼓 | 1.尺寸：鼓高190mm，鼓面直径255mm。 2.材质：桦木鼓圈，尼龙带，塑料鼓角，NC底漆，NC面漆，厚羊皮鼓面。 3.特质：皮质鼓面音色饱满，温暖。鼓棒敲奏鼓面及鼓边可演奏出不同的音色效果。 | 个 | 2
35 | 8寸手鼓 | 1.尺寸：鼓面直径204mm。 2.材质：桦木4层鼓圈，NC底漆+NC面漆，本色（厚羊皮），皮革条，铜泡钉。 3.特质：丰富的低音和清脆的高音音色，鼓圈凹槽方便演奏者拿取，确保演奏舒适。配备收纳盒. | 个 | 8
36 | 8寸铃鼓 | 1.材质：鼓面直径204mm。 2.材质：桦木4层鼓圈，NC底漆+NC面漆，本色（厚羊皮），铁质电镀镲片，皮革条，铜泡钉。 3.特质：鼓面音质饱满，钢制铃片音色高亮、延音效果好。配备收纳盒。 | 个 | 8
37 | 刮胡 | 1.尺寸：长140mm。 2.材质：榉木，NC底漆+NC面漆。 3.特质：音色明亮，穿透力强。可敲奏、刮奏。 | 副 | 8
38 | 圆舞板 | 1.尺寸：直径57mm。 2.材质：榉木，NC底漆+NC面漆，弹力绳子。 3.特质：传统木质乐器，音色干净，使用简单、方便演奏。 | 对 | 8
39 | 双响筒 | 1.尺寸：长192mm。 2.材质：榉。木，NC底漆+NC面漆。 3.特质：打棒敲击，高音与低音对比明显，有图案一面为低音。配备收纳盒。 | 副 | 8
40 | 打棒 | 1.尺寸：长175mm。 2.材质：榉木，NC底漆+NC面漆。 3.特质：由极高密度的硬木制成，音色明亮，切割音色穿透力强。配备收纳盒。 | 对 | 8
41 | 螺纹单响筒 | 1.尺寸：长.190mm。 2.材质：榉木，NC底漆+NC面漆。 3.特质：木质乐器，音色干净、清脆。螺纹处刮奏即发出长音音效。 | 副 | 8
42 | 螺纹高低梆子 | 1.尺寸：长210mm。 2.材质：榉木，NC底漆+NC面漆。 3.特质：音色清脆，高音明亮，低音干净。分奏音质效果明显。 | 副 | 8
43 | 龙口梆子 | 1.尺寸：长 200mm。 2.材质：榉木，NC底漆+NC面漆。 3.特质：中空包圆夹口，打棒敲击音色清脆，颗粒感强。 | 副 | 8
44 | 沙锤 | 1.尺寸：长200mm。 2.材质：榉木，NC底漆+NC面漆。 3.特质：手柄抓握感舒适，控制感好。音色饱满。配备收纳盒。 | 对 | 8
45 | 沙蛋 | 1.尺寸：长60mm。 2.材质：PS塑料颗粒。 3.特质：音色清透，音量高，投射力强。配备收纳盒。 | 对 | 15
46 | 棒铃 | 1.尺寸：长210mm。 2.材质：榉木手柄，NC底漆+NC面漆。 3.特质：铃声音色饱满，丰富。手柄操作性强，确保动态控制配备收纳盒。 | 个 | 8
47 | 手摇铃 | 1.尺寸：长115mm。 2.材质：牛皮带子，金属电镀铃铛，榉木手柄，NC底漆+NC面漆。 3.特质：经典雪橇铃音色。科学的手握柄，铃声饱满。配备收纳盒。 | 个 | 10
48 | 铜镲 | 1.尺寸：直径100mm。 2.材质：黄铜材质，尼龙带。 3.特质：传统中国乐器，纯铜镲片音色干净，延音长。配备收纳盒。 | 副 | 5
49 | 铜锣 | 1.尺寸：直径180mm。 2.材质：黄铜材质，尼龙带。 3.特质：传统中式乐器，低音与边缘处高音相互结合，民族调性强。。 | 副 | 2
50 | 铜碰钟 | 1.尺寸：长160mm。 2.材质：榉木手柄，黄铜碰钟，NC底漆+NC面漆。 3.特质：相互碰奏能发出明亮悠长的金属音质，乐器演奏中长音的最佳表现。 | 对 | 8
51 | 三角铁 | 1.尺寸：边长135mm。 2.材质：铁质镀硌，胶皮黑管。 3.特质：金属特质乐器，音色明亮，绵延。配备收纳架。 | 副 | 8
52 | 阿果果 | 1.尺寸：长245mm。 2.材质：铁质喷涂。 3.特质：音色明亮，两个音调对比强烈，适合双声部演奏。 | 副 | 4
53 | 音感钟 | 1.尺寸：直径80mm。 2.材质：金属铃，塑料底托。 3.特质：高音的八个音阶(do re mi fa sol la ti do'）音色明亮，易拿取。 | 套 | 2
54 | 专业合成键高音打琴 | 1.尺寸：长675mm，琴箱高40mm。 2.材质：橡木箱体，合成琴片，PU底漆+PU面漆。 3.特质：高音的七个音阶(do re mi fa sol la ti ）音色温润。 | 台 | 1
55 | 专业合成键中音打琴 | 1.尺寸：长690mm，琴箱高66mm。 2.材质：橡木箱体，合成琴片，PU底漆+PU面漆。 3.特质：中音的七个音阶(do re mi fa sol la ti ）音色温润。 | 台 | 1
56 | 专业合成键低音打琴 | 1.尺寸：长755mm，琴箱高335mm。 2.材质：橡木箱体，合成琴片，PU底漆+PU面漆。 3.特质：低音的七个音阶(do re mi fa sol la ti ）音色温润。 | 台 | 1
57 | 海鼓 | 1.尺寸：直径255mm。 2.材质：桦木鼓圈，NC底漆+NC面漆，蓝色丝带，电镀钢珠，聚酯透明鼓皮。 3.特质：模拟海浪的音色效果，封闭的鼓圈可自由控制，制造舒缓的音色。 | 个 | 1
58 | 木质雨声 | 1.尺寸：长350mm。 2.材质：榉木，电镀钢珠，NC底漆+NC面漆。 3.特质：模拟雨天的音色效果，音色像暴雨般，长音效果好。 | 个 | 2
59 | 火车哨 | 1.尺寸：长180mm。 2.材质：榉木，NC底漆+NC面漆，塑料配件。 3.特质：模拟火车鸣笛音效，对蓝色滤嘴轻吹即可发音。 | 个 | 2
60 | 振动器 | 1.尺寸：长250mm。 2.材质：榉木，铁质电镀配件。 3.特质：手掌击拍圆球会发出绵延悠长的振动音色。 | 个 | 2
61 | 手鼓收纳盒 | 长47，宽23，高24，松木材质。 | 个 | 2
62 | 铃鼓收纳盒 | 长47，宽23，高24，松木材质。 | 个 | 2
63 | 刮胡收纳盒 | 长28，宽17，高17，松木材质。 | 个 | 2
64 | 响板收纳盒 | 长29，宽24，高15，松木材质。 | 个 | 2
65 | 双响筒收纳盒 | 长21，宽19，高14，松木材质。 | 个 | 2
66 | 打棒收纳盒 | 长28，宽14，高15，松木材质。 | 个 | 2
67 | 龙口梆子收纳盒 | 长29，宽17，高20，松木材质。 | 个 | 2
68 | 单响筒收纳盒 | 长28，宽17，高17，松木材质。 | 个 | 2
69 | 高低梆子收纳盒 | 长29，宽23，高20，松木材质。 | 个 | 2
70 | 沙锤收纳盒 | 长29，宽29，高20，松木材质。 | 个 | 2
71 | 沙蛋收纳盒 | 长29，宽24，高15，松木材质。 | 个 | 2
72 | 棒铃收纳盒 | 长29，宽14，高15，松木材质。 | 个 | 2
73 | 手摇铃收纳盒 | 长29，宽17，高13，松木材质。 | 个 | 2
74 | 铜碰钟收纳盒 | 长29，宽14，高15，松木材质。 | 个 | 2
75 | 铜镲收纳盒 | 长29，宽17，高13，松木材质。 | 个 | 2
76 | 三角铁收纳架 | 长29，宽6，高25，松木材质。 | 个 | 2
77 | 展示柜及收纳盒 | 1.5个/组，1.2生态板。 2.鼓柜约：长1200mm，宽380mm，高1200mm。 3.琴柜约：长800mm，宽380mm，高1200mm。 4.小乐器柜约：长1200mm，宽380mm，高1200mm。 5.侧边柜2个，尺寸约：长400mm，宽380mm，高1200mm。 | 套 | 2
78 | 蛙鸣筒 | 1.尺寸：长350mm。 2.材质：榉木，NC底漆+NC面漆。 3.特质：鱼型刮奏乐器，音色明亮，穿透力好。 | 副 | 16
79 | 北梆子 | 长175mm宽60mm高40mm，榉木材质。 | 副 | 4
80 | 南梆子 | 1.材质：榉木，坚实无疤节或劈裂。 2.规格：梆子长度≥230mm、直径≥40mm,打棒长度210mm，外表光滑、圆弧和棱角适度。 | 副 | 4
81 | 木鱼 | 7音一组，椴木。 1.长85宽90高80mm。 2.长75宽80高70mm。 3.长75宽76高70mm。 4.长72宽72高68mm。 5.长68宽73高67mm。 6.长66宽70高60mm。 7.长63宽66高57mm。 | 套 | 2
82 | 碰钟 | 响铜制，系绳（颜色随机），直径≥44mm，高度≥36mm，壁厚约≥1mm，两个一对。 | 副 | 8
83 | 小军鼓 | 1.音色音质：发音灵敏、清晰、音色可调性强、无杂音、响带（砂带）反应灵敏。 2.发音持续时间：≥3s。 3.尺寸要求： (1)鼓外径：（354）mm/±（4）mm。 (2)鼓腔厚度：（6.4）mm/±（0.3）mm。 (3)鼓腔圆度：≤5mm。 (4)鼓高度：（145）mm/±（1）mm。 (5)骨膜压圈内径与外径差：（3.25）mm/±（0.75）mm。 (6)骨膜承受静压力：演奏状态下的骨膜压力在（98±1）N时，不破裂。 (7)骨膜耐久性：在骨膜任意一点用（40±2）N的力以100次/min的频率，连续敲击3000次后骨膜不破裂。 4.材质及工艺： (1)材质：骨膜选用天然皮膜或人工合成皮膜。 (2)外观：鼓腔表面光滑、平整，装饰面贴合严密、牢固、无划痕、破损，漆膜色泽协调。骨膜表面平整、无折痕、无波纹、无损伤。金属件表面镀层牢固、完整、光亮、无脱皮、露底。 | 面 | 2
84 | 大军鼓 | 1.音色音质：发音灵敏、清晰、音色可调性强、无杂音、响带（砂带）反应灵敏。 2.发音持续时间：≥3s。 3.尺寸要求： (1)鼓外径：（655）mm/±（5）mm。 (2)鼓腔厚度：（6.4）mm/±（0.3）mm。 (3)鼓腔圆度：≤5mm。 (4)鼓高度：（300）mm/±（2）mm。 (5)骨膜压圈内径与外径差：（3.5）mm/±（0.5）mm。 (6)骨膜承受静压力：演奏状态下的骨膜压力在（98±1）N时，不破裂。 (7)骨膜耐久性：在骨膜任意一点用（40±2）N的力以100次/min的频率，。连续敲击3000次后骨膜不破裂。 4.材质及工艺： (1)材质：骨膜选用天然皮膜或人工合成皮膜。 (2)外观：鼓腔表面光滑、平整，装饰面贴合严密、牢固、无划痕、破损，漆膜色泽协调。骨膜表面平整、无折痕、无波纹、无损伤。金属件表面镀层牢固、完整、光亮、无脱皮、露底。 | 面 | 2
85 | 架子鼓 | 1.木质鼓腔，表层PVC贴皮，颜色绚丽。 2.五鼓两镲标准配置。 3.鼓桶尺寸：低音鼓22"×16" 军鼓14"×5.5" 一通鼓12"×9" 二通鼓13"×10" 三通鼓16"×16”。 4.硬件配置：直杆吊镲架、踩镲架、军鼓架、低音鼓踏板、鼓凳。 5.镲片尺寸：12"踩镲×2片，15"强音镲×1片。 6.鼓皮配置：PVC半透明鼓皮。 7.颜色：黑色、蓝色、酒红色、银色（选配）。 | 套 | 2
86 | 古筝 | 1.含琴架、琴罩、筝指甲、调音扳手； 2.材质、音质应符合QB/T 1207.3 对中级品的要求 | 台 | 28
87 | 扬琴 | 1.含琴架、琴竹、备用弦、调音扳手； 2.材质、音质应符合QB/T 1949 对中级品的要求 | 台 | 1
88 | 手风琴 | 120 贝斯； 应符合QB/T 1298 的要求 | 架 | 2
89 | 小提琴 | 1.含琴弓、松香、备用弦； 2.材质、工艺、音质应符合QB/T 2167 对中级品的要求 | 把 | 14
90 | 二胡 | 1.含琴弓、松香、备用弦； 2.材质、音质应符合QB/T 1207.8 对中级品的要求 | 把 | 8
91 | 唢呐 | 1.含哨子； 2.材质、音质应符合QB/T 1947.5 的要求 | 支 | 2
92 | 古琴 | 1.含备用弦； 2.材质、音质应符合QB/T 4181 对中级品的要求 | 架 | 2
93 | 琵琶 | 1.含备用弦、琵琶指甲； 2.材质、音质应符合QB/T 1207.2 对中级品的要求 | 把 | 2
94 | 电子钢琴 | 八十八键配重键盘，有MIDI 接口，带踏板和琴架； 性能应符合QB/T 1477 对中级品的要求 | 架 | 2
94 | 古琴桌 | 1.木制，造型应符合中国文化特点，可定制； 2.应符合GB/T 3324 的要求 | 张 | 2
94 | 古琴凳 | 1.木制，与古琴桌配套，可定制； 2.应符合GB/T 3324 的要求 | 张 | 2
95 | 中阮 | 1.含备用弦、拨片； 2.材质、音质应符合QB/T 1207.4 对中级品的要求 | 把 | 2
96 | 笛子 |  | 把 | 10
97 | 萧 |  | 把 | 10
98 | 笙 |  | 把 | 10
99 | 小号 | 应符合QB/T 1657.2 的要求 | 把 | 5
100 | 萨克斯管 | 应符合QB/T 1657.2 的要求 | 把 | 2
101 | 把杆 | 1.移动式或固定式； 2.高度可升降，最大高度应为90 cm，把杆与墙面的净距离应不小于 40 cm | 把 | 8
102 | 舞蹈练功垫 | 200 cm×100 cm×10 cm | 面 | 2
820

## 7.体育
普通高中体育教学器材配备标准清单（按需配备） 新疆中小学教育装备配备参考指南
编号 | 名称 | 规格、组成、主要功能与执行标准代号 | 单位 | 需求数量 | 备注
1058
学科型器材
1 | 打气筒 | 1.规格：气嘴外径（8±0.1）mm，长度15mm，工作气压≧0.295MPa。 2.配备：带储气罐/人工充气。 3.适合给各种球类充气。 | 个 | 2
2 | 电动充气泵 | 用于篮球、排球、足球充气。 | 台 | 1
3 | 钢卷尺（50m） | 1.50m摇卷架式。 2.碳素结构钢尺带和尺簧。 | 盒 | 2
4 | 钢卷尺（30m） | 30m。 | 盒 | 2
5 | 钢卷尺（100m） | 100m。 | 盒 | 2
6 | 布卷尺（20m） | 1.尺寸：长度20m。 2.材质：仿皮外壳。尺带：苎麻布卷尺。 3.铜制卡扣和收放扣。 | 盒 | 4
7 | 布卷尺（30m） | 1.尺寸：长度30m。 2.材质：仿皮外壳。尺带：苎麻布卷尺。 3.铜制卡扣和收放扣。 | 盒 | 3
8 | 布卷尺（50m） | 1.尺寸：长度50m。 2.材质：仿皮外壳。尺带：苎麻布卷尺。 3.铜制卡扣和收放扣。 | 盒 | 3
9 | 机械秒表 | 分度值0.1s，分针30s/圈，秒针60s/圈，延续走时12小时。 | 块 | 8
10 | 电子秒表（0.01s） | 1.专用型。 2.全时段分辨力0.01s。 3.电池更换周期≧1.5年。 | 个 | 8
11 | 压力表 | 量程0MPa~0.16MPa，分度值0.0025MPa。 | 个 | 4
12 | 标志筒 | 1.尺寸：高180mm、230mm、320mm、380mm、480mm等。 2.4种颜色。 3.圆锥体状，放置平稳。 | 套 | 4
13 | 标志碟 | 1.尺寸：直径≥250mm。 2.4种颜色。 | 套 | 6
14 | 记分牌（手动） | 手动翻分，局分0~5，比分0~999。 | 台 | 3
15 | 记分牌（电子） | 电子式，可显示队名、大比分、局比分、犯规、球权。 | 台 | 2
16 | 口哨 | 不锈钢或工程塑料材质，无核，带挂绳。 | 个 | 13
17 | 推水器 | 推车式，适用于塑胶场地。 | 个 | 2
18 | 体育器材柜 | 1.尺寸：1000×500×2000mm。 2.柜体：≧1.0mm厚冷轧钢板，表面环氧树脂喷涂处理。钢制柜门带隐藏式一体折弯拉手。柜门内装有减震垫，以减轻关门时的噪音。 3.上柜：为5mm厚玻璃内嵌对开门，上柜内设2个可调节高度隔板，可分成3个空间。 4.下柜：为普通对开门。下柜内设1个可调节高度隔板，可分成2个空间。 5.隔层板：所有隔层板底部均设加强筋，保证层板在长期承受20kg重物的情况下不会发生弯曲。 6.门锁：所有柜门均带锁。 7.表面处理工艺：所有钢制件外表面全部采用除油、除锈、磷化、清洗、高温喷塑处理。 | 个 | 5
19 | 体育器材架 | 1.尺寸：2000×600×2000（4层重型货架）。 2.立柱：80mm×40mm×1.5mm，立柱由横撑、斜撑连接而成，承载能力强，不易造成变形，结构稳固，安装简单。立柱做开孔设计，横梁挂件设计，收尾无缝衔接，承载力强，有效利用空间，横梁的卡扣与立柱开孔口相卡，安装便捷，不需要任何螺栓。货架结构为全拼接型，不需任何螺丝连接。组合式，可拆装、升降。 3.层板：表面采用镀锌工艺，防腐防锈，坚固耐用，防静电。多根加强筋。受力均匀，每组4层，每层承重量不低于400公斤。 | 组 | 5
20 | 引体向上架 | 1.承重：≥200斤。 2.底座：采用三角结构。一定程度上防止使用过程中侧翻风险 3.占地面积：≥90cm×80cm×200cm | 套 | 1
21 | 仰卧起坐板 | 1.尺寸：长×宽：≥155cm×53cm。 2.材质：测试台采用皮革包裹，脚套部分表面由海绵包裹。 | 套 | 1
22 | 身高体重测试仪 | 1.直接测量人体的身高体重和计算出体重指数（BMI），反映被测者身体匀称度和发育形态。 2.测试仪与主控系统无线连接时，主控系统具有绝对控制权，单机无法操作，并且侧屏显示单机与主控系统的连接状态图标。 3.身高测试触头可折叠，与主体控制版无线通讯。 4.身高触头可持续工作30万次以上，供电方式采用可更换2450/3.3V纽扣电池。 5.身高采用步进电机与光电编码器相结合，更加准确，无误差。 6.身高量程，采用高精度限位传感器，检测距离≤2.4mm,防护等级IP67，更加准确，无误差。 7.测试仪采用4.3寸电容触摸屏，分辨率480*272，LED高亮背光100级亮度调节，G+G结构，表面硬度≥6H，防止碰撞，显示测试值（同屏显示身高体重数值及BMI指数），界面美观，操作简单。 8.侧屏触摸按键，具备单机连续测试功能。 9.测试仪身高杆与体重秤采用内部防呆接头连接，无任何连接线裸露在外侧。防止在测试过程中，测试人员易踩线、易绊线、易摔跤等，增加测试过程的安全性。 10.测试仪具有同步语音播报身高、体重测试数值功能，可设置音量大小、开启或关闭。 11.单机选配内置12000mAh锂电池供电，可持续工作20个小时以上。侧屏提供电池电量显示，低电量时伴随语音提示，支持电量上报。 12.主机采用ARM 4 核 1.8GHz CPU，原生Android7.1及以上系统，能够安装APK程序以拓展使用功能及产品升级（可现场演示），屏幕采用≥10.1寸全视角800*1280高清400CD触摸电容屏。主机≥2GB以上运行内存，≥8GB FLASH存储空间。可直插U盘播放测试视频录像。 13.主机具备NFC刷卡模块，支持多种卡协议。 14.主机内置二维码识别摄像头，能自动识别测试者二维码身份信息。 15.主机选配配AI语音智能识别功能，可通过语音智能控制调节屏幕亮度，音量大小，关闭程序等功能。 16.主机具备≥3个USB标准接口（非外接扩展）并且支持外接扩展，可直接插入U盘导入≥300000条测试名单信息，也可直接导出测试成绩至U盘自动生成Excel表格。主机同时支持学生名单的无线同步和离线导入功能。 17.可扩展人脸识别设备，自动识别测试者身份信息， 18.选配配刷身份证，主机自动获取测试者身份信息。 19.主机具多种身份识别功能：可通过触摸屏输入、非接触式IC卡（兼容校园一卡通）、条码扫描仪等识别方法。输入学号具备自动递增功能。主机菜单具备单项查询，集体查询，分组查询，具有年级班级组别日期等多种筛选数据方式，查询便捷。 20.主机支持U盘直接导入国标和自定义评分标准，主机内嵌国标可以根据年级性别项目进行实时评分，适用于体测。也可以自定义导入评分标准对测试结果进行评分，适用于考试。 21.主机支持头像管理，主机可以通过U盘批量导入测试者头像10000条以上，也可以通过云平台从网络实时无线下载学生头像。 22.主机查询结果能一屏同时显示测试学校、年级、班级、学生姓名、性别、测试成绩、测试日期及时间，方便后期督查。主机具有日志管理，记录操作人员在主机上的所有操作，便于异常情况的追溯。 23.主机具有数据备份和恢复功能，可以备份任意时间段体测程序里面的所有数据，可以备份多次保存在存储芯片里面。支持一键恢复，根据日期选择要恢复的备份，自动恢复测试数据。 24.主要技术参数： (1)测量范围：身高：90cm～210cm ，体重：5kg ～150kg。 (2)分度值：身高：0.1cm，体重：0.1kg。 (3)误差：身高：±0.1cm，体重：±0kg。 | 套 | 1
23 | 肺活量测试仪 | 1.测定人体呼吸的最大通气能力，测试数值反映肺的容积和肺的扩展能力。 2.使用进口高精密传感器，精度高，吹管优化设计与处理，不易产生积水，防补气（防作弊）功能，补气时自动锁定数据。 3.测试仪一体化设计，液晶显示，读数方便,具有锁定功能。采用内置锂电池Tpy-C充电，低功耗设计，长时间未使用可以自动休眠，带低电量提示功能。 4.与主机无线连接，测试结果一目了然，一键式操作，具有清零功能。 5.主机采用ARM 4 核 1.8GHz CPU硬件，原生Android7.1及以上系统，能够安装APK程序以拓展使用功能及产品升级（可现场演示），屏幕采用≥10.1寸全视角800*1280高清400CD触摸电容屏。主机≥2GB以上运行内存，≥8GB FLASH存储空间。可直插U盘播放测试视频录像。 6.主机具备NFC刷卡模块，支持多种卡协议。 7.主机内置二维码识别摄像头，能自动识别测试者二维码身份信息。 8.主机选配配AI语音智能识别功能，可通过语音智能调节屏幕亮度，音量大小，关闭程序等功能。 9.主机具备≥3个USB标准接口（非外接扩展）并且支持外接扩展，可直接插入U盘导入≥300000条测试名单信息，也可直接导出测试成绩至U盘自动生成Excel表格。主机同时支持学生名单的无线同步和离线导入功能。 10.主机具多种身份识别功能：可通过触摸屏输入、非接触式IC卡（兼容校园一卡通）、条码扫描仪等识别方法。输入学号具备自动递增功能。主机菜单具备单项查询，集体查询，分组查询，具有年级班级组别日期等多种筛选数据方式，查询便捷。 11.主机支持U盘直接导入国标和自定义评分标准，主机内嵌国标可以根据年级性别项目进行实时评分，适用于体测。也可以自定义导入评分标准对测试结果进行评分，适用于考试。 12.主机支持头像管理，主机可以通过U盘批量导入学生头像10000条以上，也可以通过云平台从网络实时无线下载学生头像。 13.主机查询结果能一屏同时显示测试学校、年级、班级、学生姓名、性别、测试成绩、测试日期及时间，方便后期督查。主机具有日志管理，记录操作人员在主机上的所有操作，便于异常情况的追溯。 14.主机具有数据备份和恢复功能，可以备份任意时间段体测程序里面的所有数据，可以备份多次保存在存储芯片里面。支持一键恢复，根据日期选择要恢复的备份，自动恢复测试数据。 15.主要技术参数： (1)量程：0～9999ml。 (2)分度值：1ml。 (3)误差：±1.0%。 | 套 | 1
24 | 坐位体前屈测试仪 | 1.采用≥3.5寸led点阵屏，实体按键。 2.采用双向光电开关，自动识别手推板前推和回退，手推板可自动回弹归位，具有防作弊成绩自动锁定功能。 3.采用锂电池供电，内置2000mAh锂电池，可持续工作20个小时以上。采用microusb接口充电。 4.主控显示部分和测试杆间无线磁吸式连接，可灵活自由拆卸，进行充电及日常保管维护。 5.带辅助测试床体板，含海绵座垫及硬质蹬脚板。 6.主机采用ARM 4 核 1.8GHz CPU硬件，原生Android7.1及以上系统，能够安装APK程序以拓展使用功能及产品升级（可现场演示），屏幕采用≥10.1寸全视角800*1280高清400CD触摸电容屏。 7.主机≥2GB以上运行内存，≥8GB FLASH存储空间。可直插U盘播放测试视频录像。 8.主机具备NFC刷卡模块，支持多种卡协议。。 9.主机内置二维码识别摄像头，能自动识别测试者二维码身份信息。 10.主机选配配AI语音智能识别功能，可通过语音智能控制调节屏幕亮度，音量大小，关闭程序等功能。 11.主机具备≥3个USB标准接口（非外接扩展）并且支持外接扩展，可直接插入U盘导入≥300000条测试名单信息，也可直接导出测试成绩至U盘自动生成Excel表格。 12.主机同时支持学生名单的无线同步和离线导入功能。 13.可扩展人脸识别设备，自动识别测试者身份信息。 14.选配配刷身份证，主机自动获取测试者身份信息。 15.主机具多种身份识别功能：可通过触摸屏输入、非接触式IC卡（兼容校园一卡通）、条码扫描仪等识别方法。输入学号具备自动递增功能。主机菜单具备单项查询，集体查询，分组查询，具有年级班级组别日期等多种筛选数据方式，查询便捷。 16.主机支持U盘直接导入国标和自定义评分标准，主机内嵌国标可以根据年级性别项目进行实时评分，适用于体测。也可以自定义导入评分标准对测试结果进行评分，适用于考试。 17.主机支持头像管理，主机可以通过U盘批量导入测试者头像10000条以上，也可以通过云平台从网络实时无线下载学生头像。 18.主机查询结果能一屏同时显示测试学校、年级、班级、学生姓名、性别、测试成绩、测试日期及时间，方便后期督查。主机具有日志管理，记录操作人员在主机上的所有操作，便于异常情况的追溯。 19.主机具有数据备份和恢复功能，可以备份任意时间段体测程序里面的所有数据，可以备份多次保存在存储芯片里面。支持一键恢复，根据日期选择要恢复的备份，自动恢复测试数据。 20.主要技术参数： (1)测量范围：-20cm～40cm。 (2)分度值：0.1cm。 (3)误差： 0cm。 | 套 | 1
25 | 仰卧起坐测试仪 | 1.通过对被试者在规定时间内完成仰卧起坐的个数，可反映人体的腹部肌群力量。 2.测试感应杆可随受测者身高来进行前后调节，达到测试动作标准化管理。测试感应探头采用无线双探头设计，内置高精度抗干扰传感器，具有抗阳光干扰设计，提高测试灵敏度。 3.标配有64*16分辨率的无线 LED点阵大显示屏，阳光下清晰可见，可与双感应探头无线连接显示，同时与主机也是无线连接，无任何冗长线束干扰磕绊。 4.配有仰卧起坐测试专用床体坐垫，勾脚套有海绵垫抗压减震、防滑，保护测试者脚面。 5.主机采用ARM 4 核 1.8GHz CPU硬件，原生Android7.1及以上系统，能够安装APK程序以拓展使用功能及产品升级（可现场演示），屏幕采用≥10.1寸全视角800*1280高清400CD触摸电容屏。主机≥2GB以上运行内存，≥8GB FLASH存储空间。可直插U盘播放测试视频录像。 6.主机具备NFC刷卡模块，支持多种卡协议。 7.主机内置二维码识别摄像头，能自动识别测试者二维码身份信息。 8.主机选配配AI语音智能识别功能，可通过语音智能控制调节屏幕亮度，音量大小，关闭程序等功能。 9.主机具备≥3个USB标准接口（非外接扩展）并且支持外接扩展，可直接插入U盘导入≥300000条测试名单信息，也可直接导出测试成绩至U盘自动生成Excel表格。 10.主机同时支持学生名单的无线同步和离线导入功能。 11.可扩展人脸识别设备，自动识别测试者身份信息。 12.选配配刷身份证，主机自动获取测试者身份信息。 13.主机具多种身份识别功能：可通过触摸屏输入、非接触式IC卡（兼容校园一卡通）、条码扫描仪等识别方法。输入学号具备自动递增功能。主机菜单具备单项查询，集体查询，分组查询，具有年级班级组别日期等多种筛选数据方式，查询便捷。 14.主机支持U盘直接导入国标和自定义评分标准，主机内嵌国标可以根据年级性别项目进行实时评分，适用于体测。也可以自定义导入评分标准对测试结果进行评分，适用于考试。 15.主机支持头像管理，主机可以通过U盘批量导入测试者头像10000条以上，也可以通过云平台从网络实时无线下载学生头像。 16.主机查询结果能一屏同时显示测试学校、年级、班级、学生姓名、性别、测试成绩、测试日期及时间，方便后期督查。主机具有日志管理，记录操作人员在主机上的所有操作，便于异常情况的追溯。 17.主机具有数据备份和恢复功能，可以备份任意时间段体测程序里面的所有数据，可以备份多次保存在存储芯片里面。支持一键恢复，根据日期选择要恢复的备份，自动恢复测试数据。 18.主要技术参数 (1)计数：测量范围：0～99次，计时：测量范围：60s。 (2)分度值：1次。 (3)误差：±1次， 误差：0次。 | 套 | 1
26 | 立定跳远测试仪 | 1.采用红外线非接触传感器测量的原理自动测量立定跳远的距离，反映人体下肢爆发力水平，测试数据准确。 2.采用64×16规格的LED点阵屏幕显示测试成绩。配有遥控器，操作距离达10米以上。 3.采用≥3.75×1.1m专用防滑橡胶测试垫，环保安全，粘着力好，抗钉能力强，耐磨性能好,具有非凡的抗老化、抗紫外线能力，达到使用年限后还可重复利用。 4.测试仪双起跳线全量程测试，有踩线犯规语音、显示屏显示双重提示功能，可设定测试次数为1～3次，自动显示最好成绩。测试垫具备防滑减震功能，防止出现意外伤害。 5.主机采用ARM 4 核 1.8GHz CPU硬件，原生Android7.1及以上系统，能够安装APK程序以拓展使用功能及产品升级，屏幕采用≥10.1寸全视角800*1280高清400CD触摸电容屏。主机≥2GB以上运行内存，≥8GB FLASH存储空间。可直插U盘播放测试视频录像。 6.主机具备NFC刷卡模块，支持多种卡协议。 7.主机内置二维码识别摄像头，能自动识别测试者二维码身份信息。 8.主机选配配AI语音智能识别功能，可通过语音智能控制调节屏幕亮度，音量大小，关闭程序等功能。 9.主机具备≥3个USB标准接口（非外接扩展）并且支持外接扩展，可直接插入U盘导入≥300000条测试名单信息，也可直接导出测试成绩至U盘自动生成Excel表格。 10.主机同时支持学生名单的无线同步和离线导入功能。 11.可扩展人脸识别设备，自动识别测试者身份信息。 12.选配配刷身份证，主机自动获取测试者身份信息。 13.主机具多种身份识别功能：可通过触摸屏输入、非接触式IC卡（兼容校园一卡通）、条码扫描仪等识别方法。输入学号具备自动递增功能。主机菜单具备单项查询，集体查询，分组查询，具有年级班级组别日期等多种筛选数据方式。 14.主机支持U盘直接导入国标和自定义评分标准，主机内嵌国标可以根据年级性别项目进行实时评分，适用于体测。也可以自定义导入评分标准对测试结果进行评分，适用于考试。 15.主机支持头像管理，主机可以通过U盘批量导入测试者头像10000条以上，也可以通过云平台从网络实时无线下载学生头像。 16.主机查询结果能一屏同时显示测试学校、年级、班级、学生姓名、性别、测试成绩、测试日期及时间，方便后期督查。主机具有日志管理，记录操作人员在主机上的所有操作，便于异常情况的追溯。 17.主机具有数据备份和恢复功能，可以备份任意时间段体测程序里面的所有数据，可以备份多次保存在存储芯片里面。支持一键恢复，根据日期选择要恢复的备份，自动恢复测试数据。 18.主要技术参数： (1)量程：0～312cm。 (2)分度值：1cm 。 (3)误差：0cm。 | 套 | 1
27 | 跑步测试仪 | 1.自动测量50米跑的时间,测试受试者速度，反应速度、灵敏素质及神经系统灵活性的发展水平。 2.主机具有抢跑重置功能，可扩展测试100米、150米、200米、400米跑等项目。 3.配置6人同测，可增配扩增至8人同测。 4.四种工作模式任意切换：1.无犯规2.集体犯规3.单道犯规4.触发计时 5.主机采用ARM 4 核 1.8GHz CPU硬件，原生Android7.1及以上系统，能够安装APK程序以拓展使用功能及产品升级（可现场演示），屏幕采用≥10.1寸全视角800*1280高清400CD触摸电容屏。主机≥2GB以上运行内存，≥8GB FLASH存储空间。可直插U盘播放测试视频录像。 6.主机具备NFC刷卡模块，支持多种卡协议。 7.主机内置二维码识别摄像头，能自动识别测试者二维码身份信息。 8.主机选配配AI语音智能识别功能，可通过语音智能控制调节屏幕亮度，音量大小，关闭程序等功能。 9.主机具备≥3个USB标准接口（非外接扩展）并且支持外接扩展，可直接插入U盘导入≥300000条测试名单信息，也可直接导出测试成绩至U盘自动生成Excel表格。 10.主机同时支持学生名单的无线同步和离线导入功能。 11.可扩展人脸识别设备，自动识别测试者身份信息。 12.选配配刷身份证，主机自动获取测试者身份信息。 13.主机具多种身份识别功能：可通过触摸屏输入、非接触式IC卡（兼容校园一卡通）、条码扫描仪等识别方法。输入学号具备自动递增功能。主机菜单具备单项查询，集体查询，分组查询，具有年级班级组别日期等多种筛选数据方式。 14.主机支持U盘直接导入国标和自定义评分标准，主机内嵌国标可以根据年级性别项目进行实时评分，适用于体测。也可以自定义导入评分标准对测试结果进行评分，适用于考试。 15.主机支持头像管理，主机可以通过U盘批量导入测试者头像10000条以上，也可以通过云平台从网络实时无线下载学生头像。 16.主机查询结果能一屏同时显示测试学校、年级、班级、学生姓名、性别、测试成绩、测试日期及时间，方便后期督查。主机具有日志管理，记录操作人员在主机上的所有操作，便于异常情况的追溯。 17.主机具有数据备份和恢复功能，可以备份任意时间段体测程序里面的所有数据，可以备份多次保存在存储芯片里面。支持一键恢复，根据日期选择要恢复的备份，自动恢复测试数据。 18.主要技术参数： (1)测量范围：0S～60S。 (2)分度值：0.1s。 (3)误差：0s。 | 套 | 1
28 | 哑铃架 | 器械表面防锈处理，器械与地面接触部位有减震橡胶垫。 | 台 | 1
29 | 哑铃 | 1.规格：2kg×2个。 2.材质：浸塑哑铃。 | 副 | 14
30 | 橡皮拉力带（轻阻力） | 1.规格：轻阻力。 2.材质：拉力带采用合成橡胶TPE制作。 | 条 | 58
31 | 橡皮拉力带（重阻力） | 1.规格：重阻力。 2.材质：拉力带采用合成橡胶TPE制作。 | 条 | 58
32 | 平衡垫 | 可锻炼平衡能力，柔软，抗压。 | 个 | 156
33 | 肋木架 | 二柱，使用宽度≥800mm，最高使用高度（2200±100）mm，横肋间距250mm，握持直径28~32mm，立柱为φ75mm钢管。 | 节 | 4
34 | 平行梯 | 1.长3000mm×宽720mm×高2100mm。 2.立柱：直径89mm，总高2800mm，梯面净高2300mm，横梁直径32mm，使用宽度600mm，地埋深为500mm。 | 架 | 4
35 | 摸高架 | 1.规格：地埋式。 2.尺寸：高3.5m。 3.材质：配有两块高1.6m的刻度钢板。 | 副 | 4
36 | 接力棒 | 1.尺寸：长280mm~300mm，直径30mm~42mm。 2.重量：50g~200g。 3.材质：木质或铝合金质。 | 根 | 30
37 | 跨栏架 | 栏架宽度（栏板长度）1180mm~1200mm，栏板宽度70mm，栏板厚度10mm~25mm，栏架底座长≦700mm，栏架高度840mm（栏架高度应能调节，最低762mm，最高1067mm）。 | 个 | 40
38 | 跨栏架推车 | 脚轮有锁定装置。 | 辆 | 1
39 | 起跑器 | 1.底座：长220mm，宽100mm。 2.蹬板：长100mm，宽90mm。 3.调节支撑装置：长100mm。 | 副 | 14
40 | 发令器 | 电子式。 | 支 | 1
41 | 跳高架 | 横杆托长60mm，横杆托宽40mm。 | 个 | 2
42 | 跳高垫 | 1.尺寸：6000mm×4000mm×700mm垫子4个。 2.含底架1、防护棚1。 | 套 | 2
43 | 跳高横杆 | 1.尺寸：长4000mm，直径30mm。 2.重量：不超过2000g。 3.除两端外，横截面应呈圆形。颜色醒目，使用时中心自然下垂应≦20mm。 | 根 | 18
44 | 跳高丈量尺 | 量程2500mm，分度值10mm，可伸缩。 | 把 | 2
45 | 起跳板 | 长1220mm，宽200mm，含盖板、底座。 | 块 | 6
46 | 铅球3Kg | 1.尺寸：直径90mm~100mm。 2.重量：3.000kg~3.030kg。 3.材质：应用铁、铜或其他硬度≥铜的金属材料制成。 | 个 | 18
47 | 铅球4Kg | 1.尺寸：直径95mm~110mm。 2.重量：4.000kg~4.030kg。 | 个 | 18
48 | 铅球5Kg | 1.尺寸：直径100mm~120mm。 2.重量：5.000kg~5.030kg。 | 个 | 18
49 | 铅球6Kg | 1.尺寸：直径100mm~120mm。 2.重量：6.000kg~6.030kg， | 个 | 18
50 | 铅球7Kg | 1.尺寸：直径100mm~120mm。 2.重量：7.260kg~7.290kg。 | 个 | 18
51 | 实心球2Kg | 1.尺寸：圆周长420mm~780mm。 2.重量：2000g。 3.材质：采用适宜的软性材料，表面平整无颗粒脱落，应做防滑处理。 | 个 | 50
52 | 实心球1.5Kg | 1.尺寸：圆周长400mm~780mm。 2.重量：1500g。 | 个 | 50
53 | 田径裁判旗 | 1.尺寸：每色1面旗杆直径22mm×1.5mm，旗面350mm×450mm。 2.材质：手柄部分应有塑料套。 3.每套包含红色、白色、黄色三色。 | 套 | 5
54 | 山羊 | 1.尺寸：山羊全高1000mm~1300mm。 2.山羊头长：500mm~600mm，头宽360mm，头高260mm~330mm。 3.立轴升降间距：50mm。 4.山羊腿外直径≥30mm，山羊腿壁厚≥3mm。 | 台 | 3
55 | 跳箱 | 箱长1100~1200mm，箱高1100mm。 | 套 | 3
56 | 单杠 | 1.杠高1500mm~2600mm，两立柱支点中心距2400mm。 2.材质：弹簧钢横杠，钢管立柱。 | 架 | 2
57 | 双杠 | 杠高1300~1700mm，杠长3000~3500mm，两杠内侧距离410~610mm，纵向立轴中心距2000~2300mm，升降间距50mm。 | 副 | 2
58 | 小跳垫 | 1.尺寸：长（1200±5）mm，宽（600±5）mm，厚≥50mm。 2.在长度方向可对半折叠，两侧应各有提手，四周加装粘扣。 | 块 | 40
59 | 大跳垫 | 1.尺寸：长（2000±5）mm，宽（1000±5）mm，厚≥100mm。 2.在长度方向可对半折叠，两侧应各有提手，四周加装粘扣。 | 块 | 30
60 | 体操棒 | 1.尺寸：壁厚≥5mm，长900mm，截面直径25~30mm。 2.材质：采用木质或塑料。塑料采用硬质塑料。 | 根 | 20
61 | 体操凳 | 长3000mm，宽300mm，高300mm~400mm，凳面厚度50mm~70mm。 | 个 | 5
62 | 足球 | 圆周长680mm~700mm，重量410g~450g。 | 个 | 20
63 | 足球换人牌 | 手动翻牌，4位数字。 | 套 | 2
64 | 足球标志杆 | 可折叠。 | 根 | 2
65 | 排球 | 圆周长650mm~670mm，重量235g~300g。 | 个 | 20
66 | 拔河绳 | 1.长30m，重量10kg左右。 2.材质：采用天然麻棕线绞制。 | 根 | 2
67 | 跳绳2.6米 | 1.绳长规格：2600mm~2800mm，直径6mm~7mm，重量60g~80g。 2.柄长规格：140mm~170mm，直径26mm~33mm，重量70g~90g。 | 根 | 30
68 | 跳绳2.8米 | 1.规格：绳长2800mm~3000mm，直径7mm~8mm。 2.重量：90g~120g。 | 根 | 30
69 | 跳绳4米 | 1.规格：绳长4000mm~6000mm，直径8mm~9mm。 2.重量：140g~235g。 | 根 | 30
70 | 跳绳7米 | 1.规格：绳长7000mm~8000mm，直径8mm~9mm。 2.重量：230g~300g。 | 根 | 30
71 | 跳绳9米 | 1.规格：绳长9000mm~10000mm，直径8mm~9mm。 2.重量：290g~370g。 | 根 | 30
72 | 运动护膝 | 国标。 | 副 | 30
73 | 运动护肘 | 国标。 | 副 | 30
1058

## 8.美术
普通高中美术教学器材配备标准清单（按需配备） 新疆中小学教育装备配备参考指南
编号 | 名称 | 规格、组成、主要功能与执行标准代号 | 单位 | 需求数量 | 备注
2109
通用型器材
1 | 触控一体机 | 一、整机要求： 1.整机采用一体设计，屏幕采用75英寸液晶显示器 2.嵌入式系统版本不低于Android 11。内存≥2GB。存储空间≥8GB。 3.支持双系统中进行10点或以上触控。（提供国家权威检测报告复印件并加盖厂家公章） 4.整机内置不低于2.1声道扬声器，额定总功率≥40W。 5.支持标准、听力、观影和AI感知音效模式，AI感知音效模式可通过内置麦克风采集教室物理环境声音，自动生成符合当前教室物理环境的频段、音量、音效。 6.整机视网膜蓝光危害（蓝光加权辐射亮度LB）满足IEC TR 62778:2014蓝光危害RG0级别。 整机支持≥蓝牙Bluetooth 5.1标准，Wi-Fi制式支持IEEE 802.11 a/b/g/n/ac/ax； 7.整机上边框内置非独立摄像头，可拍摄≥800万像素数的照片 8.整机Windows通道支持文件传输应用，支持多人同时将手机文件传输到整机上；当手机端登录账号与整机一致时，接收文件不需要二次确认，当手机端登录账号与整机不一致时，且距离连接成功或上次传输超过3分钟，则接收文件需要二次确认。 ▲9.整机Windows通道支持文件传输应用，支持通过扫码、超声两种方式与手机进行握手连接，实现文件传输功能，传输方式支持公网传输、局域网传输。 二、ops模块 1.处理器：Intel Core i5 及12代以上。 2.内存：8G DDR4 笔记本内存或以上配置。 3.硬盘≥256G SSD 固态硬盘 4.具有独立非外扩展的电脑USB接口：≥1路USB。≥1 路 HDMI ； 三、教学软件 1.能够为教师提供至少50GB云存储空间，教师可在个人云空间上传存储互动课件、云教案和其他教学资源。 2.为使用方全体教师配备个人账号，形成一体的信息化教学账号体系；根据教师账号信息将教师云空间匹配至对应学校、学科校本资源库。支持通过数字账号、微信二维码、硬件密钥方式登录教师个人账号。 ▲3.AI智能备课助手：支持按照教学环节筛选对应课件页一键插入课件中，可导入新课、作者简介。支持按照元素类型思维导图、课堂活动选取需要的部分补充课件缺失的部分。 4.支持PPT的原生解析，教师可将pptx课件转化为互动教学课件，支持单份导入和批量文件夹导入两种导入方式，保留pptx原文件中的文字、图片、表格等对象及动画的可编辑性，并可为课件增加互动教学元素。支持将Word文档转换为云教案，支持解析文本、表格通用元素。云教案支持插入表格、图片、音视频、文档附件。支持的音视频格式：mp3、mp4、ogg、wav、webm；支持的文档格式：pdf、doc、docx、xls、xlsx。 ▲5.提供教案模板以供老师撰写教案，预置模板包含表格式、提纲式、集备式、多课时式、单元设计式不少于7个。支持校本模板，管理员在教研管理后台设置校本模板后，老师可在云教案模板调用。 四、设备管理软件 ▲1.设备巡视：支持同时查看不少于5个以上教室的实时摄像头画面、设备屏幕画面；支持在一个显示界面同时查看单个教室内所有屏幕、所有摄像头的实时画面，以及所有麦克风的声音。 2.个性化巡视：支持自定义巡视水印类型、水印内容及水印颜色等设置，设置水印后，巡视过程中的摄像头画面和设备屏幕画面都会增加水印信息；支持自定义过滤摄像头、麦克风。 ▲3.掌上看班：支持通过移动端快捷访问设备所处班级的教室情况，并可针对设备做基础管控操作； ▲4.批量磁盘清理：支持远程批量清理设备磁盘；支持清理指定磁盘的指定文件夹；支持清理系统盘备份、缓存、日志等垃圾文件；支持迁移系统盘视频、图片、音乐、文档文件；支持格式化非系统盘磁盘。 5.海量资源：系统内置图片宣传资源、视频宣传资源、海报模板，可直接选择进行发布，宣传内容包含但不限于劳动教育、卫生健康、心理健康教育、安全教育、理想信念教育、生态文明教育、名校介绍、党建文化主题内容. | 台 | 2
2 | 推拉黑板 | 五．推拉黑板 1.面板、背板四边折边，流水线作业，保证产品一致性，尺寸误差≤0.2mm，对角线误差≤0.3mm；活动板、固定板四边无铝合金边框，不仅更美观，且增加书写面积。 2.大框（轨道）：采用银白色高档铝合金，表面经氧化、磨砂涂层处理，模具一次成型；双层铝合金管状结构，上框规格≤20mm×70mm，壁厚≥1.0mm；下框一体化设计，规格≤84*12mm，壁厚≥1.0mm。 3.包角采用ABS工程塑料，模具注塑一次成型，银灰色，长≤150mm，不接受拼接，采用内插式设计 4.每块活动板上、下安装四个≥50mm增强改性尼龙滑块模组；上T型正向吊装，厚度≥5mm滑动设计；下滑块模组采用单轨限位设计，活动板晃动≤0.5mm、无噪音。 5.采用防潮吸音塑料蜂窝板，厚度≤10mm。 6.黑板上框内隐形安装4块≥50*20*8mm硅胶缓冲块。 | 台 | 2
学科型器材
一、美术专用教室基础设备
1 | 教师工作台 | 1.结构：钢木结构。 2.尺寸：≥1800×700×850mm。 3.台面：采用12mm抗倍特板，台面铣φ53mm过线孔，配备过线盖。台面下配置≥18mm前挡板，机械封边，通过L型角铁固定连接在台面底部。 4.桌腿采用60×30×1.5无缝管焊接，底部配备走线盒，采用≥1.0mm冷轧钢板制作。 5.前横梁、中间横梁采用≥40×20×1.5mm无缝管。连接件采用铝合金注塑模具一次成型，连接设置专用定位件，六角螺丝连接,易碰撞处倒圆角。金属表面经环氧树脂粉末喷涂高温固化处理。 6.底部配备一个储物移动柜，整体采用≥18mm生态免漆板，机械封边，底部配备移动万向轮。 | 张 | 2
2 | 学生美术桌 | 1.结构：钢木结构。 2.尺寸：≥2000×1100×740mm±10mm。 3.台面：采用12mm抗倍特板制作，台面铣φ53mm过线孔，配备铝合金桌面电源。 4.桌腿采用50×50×1.5无缝管焊接打磨。 5.前横梁、中间横梁全部采用60×30×1.5mm无缝管制作。连接件采用铝合金注塑模具一次成型，各部分连接设置专用定位件，并用高强度内六角螺丝连接，易碰撞处全部采用倒圆角。金属表面经环氧树脂粉末喷涂高温固化处理。 | 张 | 18
3 | 学生凳 | 尺寸：φ300×450mm±10mm。 一、座垫： 1.材质：采用ABS耐冲击塑料一级新料一体射出成型。耐冲击强度须经5磅榔头重力锤击不得破裂。 2.尺寸：直径300mm±5mm，深度为8mm。 3.锁付方式：由螺丝锁付坐垫时，需粘缺氧胶，需紧密粘合。 二、钢管： 1.材质及形状：采用椭圆形亮光钢管焊接而成。 2.尺寸：16.5mm×34mm×厚1.5mm，座高450mm±5mm。 3.中间固定钢板：直径190mm×厚度2.5mm圆形钢板制。 4.坐垫底板有软胶垫保护，可以悬挂于桌面且不伤桌面。 三、脚垫： 1.材质：PP加纤维质塑胶。 2.尺寸：后脚垫≥65.5×78×厚8mm，前脚垫≥48.5×38×厚8mm。 | 张 | 112
4 | 美术教学挂图 | 适合美术教学要求的绘画、设计、欣赏内容，不少于58幅，对开。 | 套 | 4
5 | 美术教学用品柜 | 1.尺寸：≥1600×450×2000mm±10mm。 2.柜体内设多层板，其它部位采用≥1.5mm厚塑制封边条机械封边。 | 个 | 8
6 | PP储物盒 | 1.尺寸：420×300×100，组合式储物盒。 2.PP工程塑料制作。 3.滑槽：PP工程塑料制作，与储物盒配套使用。 | 个 | 57
7 | 衬布 | 1.尺寸：1000×2000mm。 2.材质：棉、麻、丝、绒各色。 | 块 | 12
8 | 写生灯 | 1.立式可升降,落地升降总高度1500mm—2600mm。 2.三节升降杆,升降固定钮用ABS件组成。 3.聚光灯罩合金板喷塑，直径≥260mm。 4.五角支撑架用ABS而成，脚用直径≥16mm不锈钢管制成。 5.照度角度120度可调。LED灯与灯罩一体，光源功率≥18W。 6.≥2200mm电线，开关带有遥控装置、插头。 | 只 | 4
9 | 静物台 | 1.尺寸：≥600×800×620（1190）mm。 2.材质：实木。 | 个 | 4
10 | 展示画框 | 1.尺寸：≥600mm×450mm实木画框，边框宽≥22mm厚≥31mm。 2.配背板、高透明亚克力面、挂钩。 | 个 | 3
11 | 展示画框 | 1.尺寸：≥600mm×900mm实木画框，边框宽≥22mm厚≥31mm。 2.配背板、高透明亚克力面、挂钩。 | 个 | 3
二、美术专用教室教师用具 |  |  |  | 0
1 | 写生画箱 | 1.尺寸：≥330×460×80mm。 2.材质：木制箱体，箱体分为上箱体和下箱体，可以打开闭合。 3.箱内配有简易调画板1块，箱盖可支起作画架用。 4.支架为三条可便携式，可升降折叠。 | 只 | 1
2 | 写生教具(1) | 包含但不限于阿古力巴切面1件270×350mm，腊空半面1件260×300mm，太阳神头像1件200×170×380mm，海盗头像1件500mm，小大卫头像1件430×350×620mm，亚历山大1件330×410mm。 | 套 | 1
3 | 写生教具(2) | 包含但不限于圆球、四棱锥、六棱锥、长方体、正方体、圆柱体、六棱柱、圆锥、方带方、方锥、方锥带方、圆锥带圆、多面体、八棱柱、圆切、十二面体等。 | 套 | 1
4 | 民间美术欣赏及写生样本 | 包含但不限于中国结、京剧脸谱、扎染、蜡染、皮影、年画、木板年画、剪纸、面具、泥塑、玩具、风车、纹样、风筝、唐三彩、彩陶器、瓷器等。 | 套 | 1
5 | 人体结构活动模型 | 1.尺寸：高度≥400mm。 2.材质：木质。 | 个 | 4
6 | 画架 | 1.材质：实木。 2.画架整体尺寸≥580×650×1400mm。 3.置画高度≥1800mm。 4.平放高度≥800mm。 | 个 | 1
7 | 画板 | 1.材质：实木板，边框实木。 2.规格：600×900×18mm。 | 张 | 1
8 | 写生凳 | 1.直径300mm，可升降。 2.材质：实木。 | 个 | 1
9 | 版画工具 | 包含但不限于木刻刀5把、笔刀1把、笔刀片3件、 电烙铁1把、木蘑托1只、马莲1个、胶滚1件 、油石1件、刮刀2把、6B中华绘图铅笔2支等。 | 套 | 1
10 | 制作工具 | 包含但不限于美工刀1把、剪刀2把、木刻刀12把、尖钻1把、篆刻刀1把、油石1块、改锥2把、多用锯1把、锯条5根、推刨1把、木锉1把、尖嘴钳1把、铁锤1把、 电烙铁1把、凿子2把、什锦锉1套、切割垫板1块、三用圆规1件、订书器1个、壁纸刀1把、U型锯1把、线锯条10根、手摇钻1个、刨子1把、盒尺1个、角尺1把、砂纸5张、小台钳1台、钢丝钳1把、钢锉1把、钢板尺1把、金属剪1把、铁砧子1件等。 | 套 | 1
11 | 国画和书法工具 | 包含但不限于毛笔8支、画毡1块、调色盘1块、砚台1个、笔洗1个、笔架1个、镇尺1付、笔帘1个、墨1块、印盒1个。 | 套 | 1
12 | 水彩画工具 | 包含但不限于水彩画笔1～12#各一支，12格梅花调色盘，吸水海绵，可折叠水桶等。 | 套 | 1
13 | 水粉画工具 | 包含但不限于水粉画笔1～12#各一支，椭圆1/3调色盘 400mm×290mm×12mm，24格调色盒带盖，可折叠水桶。 | 套 | 1
14 | 素描工具 | 包含但不限于素描铅笔一套包括：2H2支、2B4支、HB1支、B2支、3B1支、4B1支、5B1支、6B1支、7B1支、8B1支），橡皮1块、可塑橡皮1块、美工刀1把、炭笔、炭条、铅笔延长器、纸笔各1支。 | 套 | 1
15 | 彩铅画笔 | 包含但不限于24色彩铅笔一套。 | 套 | 1
16 | 油彩棒 | 包含但不限于24色重彩油画棒一套。 | 套 | 1
17 | 水彩笔 | 包含但不限于24色水彩笔一套。 | 套 | 1
18 | 泥工工具 | 包含但不限于泥塑刀6把、环形刀3把、刮刀2把、切割线1套、刮板1件、拍板1件、型板1块、喷壶1个、海绵1块等。 | 套 | 1
19 | 云台 | 1.材质：塑钢转台。 2.尺寸：300×115mm。 | 件 | 1
20 | 篆刻工具 | 包含但不限于篆刻刀、 印床、章料、 印泥、砂纸等。 | 套 | 1
21 | 绘图工具 | 包含但不限于圆规，直尺，三角板，曲线板等。 | 套 | 1
22 | 大圆规 | 演示用，工程塑料，画圆最大直径≥800mm，附橡皮脚。 | 套 | 1
23 | 丁字尺 | 演示用，有机塑料，不小于800mm。 | 套 | 1
三、美术专用教室学生用具 |  |  |  | 0
1 | 学生画板 | 实木板，边框实木，规格≥600mm×450mm×18mm。 | 个 | 56
2 | 学生画架 | 1.尺寸：≥300×350×460（620)mm，置画高度≥580mm。 2.材质：实木。 | 个 | 56
3 | 泥工工具 | 包含但不限于泥塑刀6把、环形刀3把、刮刀2把、切割线1套、刮板1件、拍板1件、型板1块、喷壶1个、海绵1块、云台1个。 | 套 | 56
4 | 书法工具 | 包含但不限于毛笔(大白云、 中白云、小白云、小狼毫)、毛毡、镇尺、笔洗、100ml墨汁、墨盒、笔搁。 | 套 | 56
5 | 篆刻工具 | 包含但不限于篆刻刀、印床、章料、印泥、砂纸。 | 套 | 56
6 | 美工工具 | 包含但不限于小剪刀、美工刀、A3切割垫板、刻纸刀、直尺、卷笔刀。 | 套 | 56
7 | 国画工具 | 包含但不限于毛笔(斗笔、大白云、中白云、小白云、小狼毫、勾线笔) 、毛毡、笔洗、调色盘、镇尺、笔搁。 | 套 | 56
8 | 绘图工具 | 包含但不限于圆规，直尺，三角板，曲线板。 | 套 | 56
9 | 版画工具 | 包含但不限于木刻刀5把、笔刀1把、笔刀片3件、 电烙铁1把、木蘑托1只、马莲1个、胶滚1件、油石1件、刮刀2把、6B中华绘图铅笔2支。 | 套 | 56
10 | 水彩画工具 | 包含但不限于水彩画笔1～12#各一支，12格梅花调色盘，吸水海绵，可折叠水桶。 | 套 | 56
11 | 水粉画工具 | 包含但不限于水粉画笔1～12#各一支，椭圆1/3调色盘 400mm×290mm×12mm，24格调色盒带盖，可折叠水桶。 | 套 | 56
12 | 素描工具 | 包含但不限于素描铅笔一套包括：2H2支、2B4支、HB1支、B2支、3B1支、4B1支、5B1支、6B1支、7B1支、8B1支），橡皮1块、可塑橡皮1块、美工刀1把、炭笔、炭条、铅笔延长器、纸笔各1支。 | 套 | 56
13 | 不锈钢纸夹 | 不锈钢材质，山形票夹，约可夹250张纸。 | 个 | 56
14 | 彩铅画笔 | 包含但不限于24色彩铅笔一套。 | 套 | 56
15 | 油彩棒 | 包含但不限于24色重彩油画棒一套。 | 套 | 56
16 | 水彩笔 | 包含但不限于24色水彩笔一套。 | 套 | 56
四、美术专用教室活动耗材 |  |  |  | 0
1 | 画纸 | 包含但不限于160g，4k水彩画纸、水粉纸和素描纸各一袋，每袋20张。 | 套 | 48
2 | 宣纸 | 包含但不限于四尺，半生熟宣纸（1刀100张）。 | 刀 | 2
3 | 颜料套装 | 包含但不限于国画颜料24色12ml/支，水粉颜料24色12ml/支，水彩颜料24色12ml/支，墨汁250ml/瓶。 | 盒 | 56
4 | 版画耗材 | 包含但不限于雪弗板2张、吹塑纸2张、白板纸2张、硫酸纸2张、橡皮图章、海绵纸2张、水性油墨60ml(选配黑、大红、湖蓝、柠檬黄、 白色)、油画棒12色、调墨板、印纸2张、生宣纸2张等。 | 套 | 56
5 | 手工耗材 | 选配双面胶1卷，美纹胶带1个，固体胶1支，大红色剪纸练习纸1包（50张/包），10色彩纸1份，卡纸2张，白板纸2张，布料2块等。 | 套 | 56
6 | 印染材料包 | 选配靛青染料100ml、一次性食品级纸盘1000ml，染布≥50×50高密包边、一次性手套2付、皮筋10根、小木夹4个、小木棍4个。 | 套 | 56
五、美术专用教室系统集成 |  |  |  | 0
1 | 安装调试 | 成套系统的运输、运输保险、系统安装、调试。 | 室 | 1
一、美术素描教室基础设备 |  |  |  | 0
1 | 美术教学挂图 | ≥58幅，对开。 | 套 | 2
2 | 美术教学用品柜 | 1.尺寸：≥1600×450×2000mm±10mm。 2.柜体内设多层板，其它部位采用≥1.5mm厚塑制封边条机械封边，所有板材加工截面必须封边。 | 个 | 4
3 | PP储物盒 | 1.尺寸：≥420×300×100，组合式储物盒，PP工程塑料制作。 2.滑槽：PP工程塑料制作，与储物盒配套使用。 | 个 | 57
4 | 衬布 | ≥1000×2000mm。棉、麻、丝、绒各色。 | 块 | 12
5 | 写生灯 | 1.立式可升降,落地升降总高度1500mm—2600mm。 2.三节升降杆,升降固定钮用ABS件组成。 3.聚光灯罩合金板喷塑，直径≥260mm。 4.五角支撑架用ABS而成，脚用直径16mm不锈钢管制成。 5.照度角度120度可调,高强LED灯与灯罩一体，光源功率≥18W。 6.配≥2200mm长的电线，开关带有遥控装置、插头。 | 只 | 4
6 | 静物台 | 1.尺寸：≥600×800×620（1190）mm。 2.材质：实木。 | 个 | 4
7 | 教师画架 | 1.材质：实木。 2.画架整体尺寸≥580×650×1400mm。 3.置画高度≥1800mm。 4.平放高度≥800mm。 | 个 | 1
8 | 教师画板 | 1.尺寸：≥600×900×18mm。 2.材质：实木板，边框实木。 | 张 | 1
9 | 学生画架 | 1.尺寸≥560×850×1400（1880）mm。 2.置画高度111mm。 3.材质：实木。 | 个 | 56
10 | 学生画板 | 1.尺寸：≥600×450×18mm。 2.材质：实木板，边框实木。 | 个 | 56
11 | 写生凳 | 1.尺寸：直径300mm，可升降。 2.材质：实木。 | 个 | 57
12 | 展示画框 | ≥600mm×450mm实木画框，边框宽≥22mm厚≥31mm，配背板，高透明亚克力面，挂钩。 | 个 | 6
13 | 展示画框 | ≥600mm×900mm实木画框，边框宽≥22mm厚≥31mm，配背板，高透明亚克力面，挂钩。 | 个 | 6
二、美术素描教室用具 |  |  |  | 0
1 | 写生教具（1） | 石膏像包含但不限于阿古力巴切面1件270×350mm， 腊空半面1件260×300mm， 太阳神头像1件200×170×380mm， 海盗头像1件500mm， 小大卫头像1件430×350×620mm，亚历山大1件330×410mm。 | 套 | 4
2 | 写生教具（2） | 包含但不限于圆球、四棱锥、六棱锥、长方体、正方体、圆柱体、六棱柱、圆锥、方带方、方锥、方锥带方、圆锥带圆、多面体、八棱柱、圆切、十二面体。 | 套 | 3
3 | 写生教具（3） | 包含但不限于蜡果六件（香蕉、苹果、桔子、桃子、梨子、茄子），花瓶2件，瓷碗2件，瓷盘2件，砂锅2件，陶罐2件，玻璃制品4件，不锈钢器皿2件。 | 套 | 4
4 | 水彩画工具 | 包含但不限于水彩画笔1～12#各一支，12格梅花调色盘，吸水海绵，可折叠水桶。 | 套 | 57
5 | 水粉画工具 | 包含但不限于水粉画笔1～12#各一支，椭圆1/3调色盘 ≥400mm×290mm×12mm，24格调色盒带盖，可折叠水桶。 | 套 | 57
6 | 素描工具 | 包含但不限于素描铅笔一套包括：2H2支、2B4支、HB1支、B2支、3B1支、4B1支、5B1支、6B1支、7B1支、8B1支），橡皮1块、可塑橡皮1块、美工刀1把、炭笔、炭条、铅笔延长器、纸笔各1支。 | 套 | 57
7 | 不锈钢纸夹 | 不锈钢材质，山形票夹，约可夹250张纸。 | 个 | 57
8 | 民间美术欣赏及写生样本 | 包含但不限于中国结、京剧脸谱、扎染、蜡染、皮影、年画、木板年画、剪纸、面具、泥塑、玩具、风车、纹样、风筝、唐三彩、彩陶器、瓷器。 | 套 | 1
9 | 人体结构活动模型 | 高度≥400mm，木质。 | 个 | 4
10 | 画纸 | 4k水彩画纸、水粉纸和素描纸各一袋，每袋20张。 | 套 | 57
11 | 水彩画颜料 | 包含但不限于水彩颜料24色12ml/支。 | 套 | 57
12 | 水粉颜料 | 包含但不限于水粉颜料24色12ml/支。 | 套 | 57
2109

## 9.通用技术
普通高中通用技术教学器材配备标准清单【56座2套】 新疆中小学教育装备配备参考指南
编号 | 名称 | 规格、组成、主要功能与执行标准代号 | 单位 | 需求数量 | 备注
2336
通用型器材
一、通用设备
1 | 触控一体机 | 一、整机要求： 1.整机采用一体设计，屏幕采用75英寸液晶显示器 2.嵌入式系统版本不低于Android 11。内存≥2GB。存储空间≥8GB。 3.支持双系统中进行10点或以上触控。（提供国家权威检测报告复印件并加盖厂家公章） 4.整机内置不低于2.1声道扬声器，额定总功率≥40W。 5.支持标准、听力、观影和AI感知音效模式，AI感知音效模式可通过内置麦克风采集教室物理环境声音，自动生成符合当前教室物理环境的频段、音量、音效。 6.整机视网膜蓝光危害（蓝光加权辐射亮度LB）满足IEC TR 62778:2014蓝光危害RG0级别。 整机支持≥蓝牙Bluetooth 5.1标准，Wi-Fi制式支持IEEE 802.11 a/b/g/n/ac/ax； 7.整机上边框内置非独立摄像头，可拍摄≥800万像素数的照片 8.整机Windows通道支持文件传输应用，支持多人同时将手机文件传输到整机上；当手机端登录账号与整机一致时，接收文件不需要二次确认，当手机端登录账号与整机不一致时，且距离连接成功或上次传输超过3分钟，则接收文件需要二次确认。 ▲9.整机Windows通道支持文件传输应用，支持通过扫码、超声两种方式与手机进行握手连接，实现文件传输功能，传输方式支持公网传输、局域网传输。 二、ops模块 1.处理器：Intel Core i5 及12代以上。 2.内存：8G DDR4 笔记本内存或以上配置。 3.硬盘≥256G SSD 固态硬盘 4.具有独立非外扩展的电脑USB接口：≥1路USB。≥1 路 HDMI ； 三、教学软件 1.能够为教师提供至少50GB云存储空间，教师可在个人云空间上传存储互动课件、云教案和其他教学资源。 2.为使用方全体教师配备个人账号，形成一体的信息化教学账号体系；根据教师账号信息将教师云空间匹配至对应学校、学科校本资源库。支持通过数字账号、微信二维码、硬件密钥方式登录教师个人账号。 ▲3.AI智能备课助手：支持按照教学环节筛选对应课件页一键插入课件中，可导入新课、作者简介。支持按照元素类型思维导图、课堂活动选取需要的部分补充课件缺失的部分。 4.支持PPT的原生解析，教师可将pptx课件转化为互动教学课件，支持单份导入和批量文件夹导入两种导入方式，保留pptx原文件中的文字、图片、表格等对象及动画的可编辑性，并可为课件增加互动教学元素。支持将Word文档转换为云教案，支持解析文本、表格通用元素。云教案支持插入表格、图片、音视频、文档附件。支持的音视频格式：mp3、mp4、ogg、wav、webm；支持的文档格式：pdf、doc、docx、xls、xlsx。 ▲5.提供教案模板以供老师撰写教案，预置模板包含表格式、提纲式、集备式、多课时式、单元设计式不少于7个。支持校本模板，管理员在教研管理后台设置校本模板后，老师可在云教案模板调用。 四、设备管理软件 ▲1.设备巡视：支持同时查看不少于5个以上教室的实时摄像头画面、设备屏幕画面；支持在一个显示界面同时查看单个教室内所有屏幕、所有摄像头的实时画面，以及所有麦克风的声音。 2.个性化巡视：支持自定义巡视水印类型、水印内容及水印颜色等设置，设置水印后，巡视过程中的摄像头画面和设备屏幕画面都会增加水印信息；支持自定义过滤摄像头、麦克风。 ▲3.掌上看班：支持通过移动端快捷访问设备所处班级的教室情况，并可针对设备做基础管控操作； ▲4.批量磁盘清理：支持远程批量清理设备磁盘；支持清理指定磁盘的指定文件夹；支持清理系统盘备份、缓存、日志等垃圾文件；支持迁移系统盘视频、图片、音乐、文档文件；支持格式化非系统盘磁盘。 5.海量资源：系统内置图片宣传资源、视频宣传资源、海报模板，可直接选择进行发布，宣传内容包含但不限于劳动教育、卫生健康、心理健康教育、安全教育、理想信念教育、生态文明教育、名校介绍、党建文化主题内容. | 台 | 2
2 | 推拉黑板 | 五．推拉黑板 1.面板、背板四边折边，流水线作业，保证产品一致性，尺寸误差≤0.2mm，对角线误差≤0.3mm；活动板、固定板四边无铝合金边框，不仅更美观，且增加书写面积。 2.大框（轨道）：采用银白色高档铝合金，表面经氧化、磨砂涂层处理，模具一次成型；双层铝合金管状结构，上框规格≤20mm×70mm，壁厚≥1.0mm；下框一体化设计，规格≤84*12mm，壁厚≥1.0mm。 3.包角采用ABS工程塑料，模具注塑一次成型，银灰色，长≤150mm，不接受拼接，采用内插式设计 4.每块活动板上、下安装四个≥50mm增强改性尼龙滑块模组；上T型正向吊装，厚度≥5mm滑动设计；下滑块模组采用单轨限位设计，活动板晃动≤0.5mm、无噪音。 5.采用防潮吸音塑料蜂窝板，厚度≤10mm。 6.黑板上框内隐形安装4块≥50*20*8mm硅胶缓冲块。 | 台 | 2
3 | 稳压电源 | 由接触式调压器及自动控制电路组成自动交流稳压器，输入电压范围：160v-250v,输出电压220v~±4%，调压时间≤6s。 | 台 | 2
4 | AC控制器 | 9个千兆网口，1WAN+8LAN，内置无线控制器，可统一管理TP-LINK AP，所有LAN口支持标准PoE供电，整机输出功率高达123W。采用企业级千兆硬件平台，同时还支持Web认证、微信连Wi-Fi。 | 台 | 2
5 | AP路由器 | 智能多AP统一管理，不具轻松，双频无线千兆吸顶式。2.4GHz.5GHz双频并发，速度更快，接入客户端更多。内置专为吸顶式安装设计的双频天线，可将无线能量聚集在吸顶AP的正面，提高AP覆盖区域内无线信号质量。带机量70。 | 台 | 2
6 | 机柜 | 尺寸600mm宽×600mm深×1000mm高。19英寸标准安装，前门玻璃后门钢板。机柜立梁2.0mm，门板1.2mm。机柜整体承重600kg以上可关闭的上部、下部多处走线通道，底部大走线孔尺寸可按需调整，可选配安装底座，达到固定机柜、底部过线、底部送冷风、防鼠的要求，可方便拆卸的左右侧门和前后门；内部配置：机柜内配1块托盘，2个风机，4个支脚。 | 个 | 2
（一）教师端专用设备
1 | 教师演示台 | 1.尺寸：1600×800×800mm。 2.材质：桌面为30mm厚实木板材质，圆角桌角设计，安全防磕碰，桌面配透明垫皮。桌面下设四条实木桌腿，榉木材质；配置防滑脚垫。 3.结构：双层结构，桌面下设置物层，可放置物品。 4.所有材料均经环保水性漆处理，安全无污染。 | 张 | 1
2 | 教师椅 | 1.尺寸：430×430×750mm。 2.材质：采用PP塑料材料。 3.结构：椅背弧形紧靠后背。 | 张 | 1
（二）学生端专用设备
1 | 学生工作台 | 1.尺寸：2400×1000×760mm。 2.材质：桌面为30mm厚实木板材质，圆角桌角设计，桌面配透明垫皮。 3.结构：桌面下设四条实木桌腿，榉木材质；配置防滑脚垫。 | 个 | 12
2 | 学生凳 | 1.尺寸：430×430×750mm。 2.材质：采用PP塑料材料，绿色环保。 3.结构：椅背弧形紧靠后背。 | 个 | 112
（三）辅助设备
1 | 作品展示柜 | 1.尺寸：1000×500×1800mm。 2.全木结构：横向放置四层16mm厚E1级双贴面三聚氰胺层板，竖向放置二块16mm厚E1级双贴面三聚氰胺隔板。 3.材质：柜身材料采用18mm厚E1级双贴面三聚氰胺板。板材所有截面均经全自动封边机封边处理，所用封边条分别为（0.8-1）mm（内嵌）、（1.5-2）mm（外露）厚PVC封边条，热熔胶一次成型。 4.性能： 绿色环保。 | 个 | 4
六、环境装饰
（二）实验室通用器材配置明细
学科型器材
1 | 木工框锯 | 锯条长250mm~600mm，齿距2.5mm。 | 把 | 8
2 | 曲线锯（手动） | 1.锯身尺寸：总长200mm~300mm。 2.锯条尺寸：长130mm~180mm，手动。 | 把 | 8
3 | 活动扳手 | 1.规格：2件套，200mm×260mm，150mm×240mm。 2.硬度：活动扳口、扳体头部、蜗杆硬度不低于40HRC。 3.六角试棒规格：边长22mm，扭矩180N·m。 4.活动扳口应在扳体导轨的全行程上灵活移动，活动扳口和扳体之间的离缝不大于0.28mm；表面电镀处理。 | 套 | 2
4 | 民用剪刀 | 1.尺寸：长170mm。 2.用于剪布。 | 把 | 5
5 | 手用金属剪 | 250mm。 | 把 | 5
6 | 铸铁平板 | 400mm×500mm。 | 个 | 4
7 | V型铁 | 60mm。 | 对 | 4
8 | 丁字尺1米 | 1000mm。 | 把 | 2
9 | 丁字尺0.6米 | 600mm。 | 把 | 5
10 | 三角尺 | 1.演示用。 2.材质：工程塑料或木制。 3.30°、60°直角三角尺和等腰直角三角尺各1个，均带把手。 4.60°角所对直角边和等腰三角尺的斜角边应有标尺，宜三边都有标尺。 5.标尺长度应≥500mm，最小分度值应为5mm，字体高度应≥10mm，标尺零位前不留空白。 | 套 | 5
11 | 曲线板 | 长度250mm | 块 | 5
12 | 量角器 | 1.演示用； 2.材质：塑料制； 3.直角度分度线应为0°~180°和180°~0°双向标度，最小分度值应为1°，双向角度标度中间有划线槽；在半圆的直径边应有直尺，直尺的最小分度值宜为10mm； 4.半圆直径应为500~510mm； 5.厚≥8mm，半圆圆心定位孔的值应在0°~180°线（X轴）上，在定位孔半圆圆周上应有一短线，标出Y轴的位置。半圆孔直径应为10~12mm； 6.手柄应安装在直尺与半圆定位孔之间。 | 个 | 5
13 | 擦图片 | 金属材质。 | 个 | 10
14 | 圆规200mm | 200mm。 | 个 | 8
15 | 圆规155mm | 小圈圆规155mm。 | 个 | 8
16 | 分规 | 125mm。 | 个 | 8
17 | 夹持器 | 焊接用，带放大镜。 | 个 | 8
18 | 砂纸板 | 板长150mm，可更换粗细砂纸。 | 块 | 5
19 | 油石 | 1.尺寸：长20mm×宽5mm×高20mm； 2.材质：白刚玉。 | 块 | 1
20 | 微型钻床 | 微型钻床不低于300W。 | 台 | 1
21 | 便携式手电钻 | 1.18V/1.5Ah锂电充电式； 2.规格：空载转速0r/min~1700r/min，最大钻孔直径钢材10mm、木材35mm； 3.夹持范围0.5mm~10mm，配钻头。 | 把 | 2
22 | 激光切割机130W | 1.尺寸：工作台面不小于900mm×1250mm； 2.规格：额定电压220V，功率60W~130W，最大工作速度500mm/s，重复定位精度±0.05mm，最小字符1mm~2mm； 3.支持AI、DXF、BMP、PLT、DST、DSB等格式文件； 4.带开盖保护，进气量调节，光强手动调节，单、双急停开关。 | 台 | 1
23 | 激光防护镜 | 1.防护波段：190-420&850-1300nm。 2.防护类型：吸收式。 3.光密度值：0D4+。 4.可见光透过率：28%。 | 个 | 2
24 | 砂带机 | 1.规格：额定电压220V，功率350W，无极调速， 2.转速范围：0r/min~10000r/min； 3.砂盘直径：不小于150mm； 4.砂带：宽度100mm； 5.含有可移动靠山，带大号灰尘收集袋。 | 台 | 1
25 | 三维打印机（熔融沉积成型） | 1.成型尺寸：≧150mm×150mm×200mm。 2.类型：熔融沉积成型工艺。 3.打印速度：0mm/s~200mm/s，层厚精度不大于0.3mm。 4.连接方式：包括U盘、网线、Wi-Fi等，带保护罩，支持PLA、ABS等。 5.常用材料的打印。 6.软件自动生成打印支撑且支撑可再编辑。 7.支持断电续打，支持打印暂停。 | 台 | 1
26 | 学生电源 | 1.输出电压：交流输出，分1.5V、3V、4.5V、6V、9V五档，额定输出电流：3A。 2.直流稳压输出：分1.5V、3V、4.5V、6V、9V五档，额定输出电流：2A。 3.过载保护1.05~1.5倍，延时1s。 | 台 | 8
27 | 结构拉压测试仪 | 可以进行结构拉力、压力测试，可测试模型的尺寸大于550mm×200mm×300mm，能提供N（牛顿）、kg（公斤）、lb（磅）三种计量单位的测试和换算，可设置重力加速度数值，可自动保持峰值显示，直至手动清零。 | 台 | 1
28 | 直尺（300mm） | 长300mm，分度值1mm。 | 把 | 10
29 | 游标卡尺0.02 | 1.规格：测量范围0mm~150mm，分度值0.02mm。 2.尺框微动装置沿尺身移动平稳、无卡滞和松动现象。 3.用制动螺钉能准确、可靠的固定在尺身上，带深度尺。 | 把 | 5
30 | 多用电表（指针式） | 1.指针式。 2.不低于2.5级。 3.功能不低于MF47型。 | 套 | 10
31 | 温度计 | 红液，0℃~100℃。 | 支 | 3
32 | 电子秤（5000g，0.1g） | 量程5000g，精度0.1g。 | 台 | 3
33 | 湿度计 | 指针式。 | 个 | 3
34 | 照度计 | 1.手持式。 2.规格：量程l~20000lx，分辨率0.1Lux，量程自动切换，可测最大值，最小值。 3.液晶显示屏。 | 台 | 3
35 | 安全操作规程挂图 | 1.尺寸：1200mm×900mm； 2.展示技术与设计模块的安全操作规程。 | 套 | 1
36 | 各设备的安全使用手册 | 展示设备器材安全使用的操作手册。 | 本 | 1
37 | 木工连接方式模型 | 榫卯连接模型（可拆卸，不少于五种）钉连接、插接连接等模型组。 | 套 | 1
38 | 金工连接方式模型 | 金属连接模型（铆、黏、焊接、螺纹连接方式等）。 | 套 | 1
39 | 机器模型 | 蒸汽机（活塞式），内燃机、发电机、电动机各一套。 | 套 | 1
40 | 绘图模型 | 点、线、面投影，实体投影及三视图的绘图模型等，不低于300mm，不少于3种。 | 套 | 1
41 | 建筑结构模型 | 飞檐、斗拱、祁年殿、故宫角楼、三重檐十字观音阁、重檐歇山摩尼殿、四柱三间七楼牌楼、垂花门、北京四合院等模型，不少于5种，拼接搭建。 | 套 | 1
42 | 机械传动模型 | 包括蜗轮蜗杆、齿轮、齿条、带轮、链轮、转轴、手柄等，具备机械传动功能。 | 套 | 1
43 | 水位控制模型 | 透明水箱可观察水位变化，可以设定水位值，并由水位指示装置直观地显示出来；当水位到达设定高度时，停止注水；当水位低于设定值时，浮子随水位向下移动，此信号反馈给水泵控制器，水泵又开始工作。 | 个 | 1
44 | 光感窗帘控制模型（百叶窗制作套件） | 可以根据光感强度进行窗帘的开闭控制。 | 个 | 1
45 | 三维（二维）设计软件 | 1.可绘制二维平面图或三维立体图（造型），可直观的浏览三视图的立体图和平面投影、可输出3MF、STL、OBJ等格式的文件； 2.三维打印格式文件也可以进行再次编辑，可以和软件设计生成的造型合并为一体生成全新造型； 3.能实现矢量绘图等平面图形的建模，输出常用的激光雕刻机能够识别的格式文件。 | 套 | 3
46 | 工作服 | 棉质。 | 件 | 25
47 | 手套 | 线手套。 | 套 | 25
48 | 吸尘器 | 真空度为不低于20kPa，嗓音不高于80dB(A)，容量不小于3.5L。 | 台 | 2
49 | 医药箱 | 内含创可贴、烫伤膏、碘酒、消毒酒精、棉签、纱布、胶布等。 | 箱 | 2
50 | 木工板材、木条 | 1.尺寸：长度100mm~1000mm，厚度10mm~15mm，三合板1200mm×1200mm，桐木条，1000mm； 2.材质：松木、椴木等材质。 | 块 | 10
51 | 三维打印机耗材 | 1.尺寸：直径1.75mm、3mm等。 2.材质：PLA、ABS等。 3.与三维打印机配套。 | 套 | 15
52 | 手工钢锯锯条 | 与工具配套，T10钢材质。 | 根 | 15
53 | 木工锯条 | 与工具配套。 | 根 | 15
54 | 助焊材料 | 松香（小盒装）。 | 盒 | 5
55 | 电冰箱 | ＞200L，双门，可冷冻、冷藏。 | 台 | 1
56 | 检查床 | 1800mm×700mm×800mm。 | 张 | 1
57 | 家庭烟雾报警器 | 1.规格：9V电池供电。 2.报警：红色LED及蜂鸣器报警。 | 台 | 1
58 | 家庭燃气报警器 | 1.工作电压：220V。 2.功能：探测气体：甲烷，声光报警。 | 台 | 1
59 | 空气质量检测器 | 检测PM2.5、甲醛浓度等。 | 台 | 1
60 | 家用氧气袋 | 容积30L | 个 | 1
61 | 垃圾桶 | 小号。 | 个 | 1
62 | 弯盘 | 1.小号； 2.材质：不锈钢。 | 个 | 1
63 | 心肺复苏模拟人 | 1.重量：约12KG。 2.材质：热塑弹性体混合胶材料。 3.功能：解剖特征明显 手感真实 外观美观 配备电子语音和瞳孔对比功能。 | 个 | 1
64 | 记账本 | 含日期、收入、支出等项目。 | 个 | 10
65 | 家用火灾自救缓降器套装 | 内含逃生绳、安全带、防滑手套、8字环等。 | 套 | 1
66 | 消防自救呼吸器 | 1.防护时间：30分钟，防毒、防火、防热辐射、防烟多种保护，密封性好，适用于成年人各种面型。 2.防护性能：一氧化碳，毒烟，毒雾。 3.滤烟性能：滤烟效率不小于95%。 4.吸气阻力不大于800Pa，呼气阻力不大于300Pa. 5.产品有效期三年。 | 个 | 1
67 | 灭火器 | 1.干粉灭火器。 2.重量：家用2kg。 | 个 | 2
68 | 菜刀 | 家用不锈钢切片刀。 | 把 | 5
69 | 菜板 | 家用小型砧板。 | 块 | 5
70 | 不锈钢盆 | Φ200mm、深度120mm；Φ300mm、深度150mm各1个。 | 套 | 5
71 | 蒸锅 | Φ260mm。 | 口 | 2
72 | 平锅 | Φ280mm，不粘。 | 口 | 2
73 | 调料盒 | 家用多格装。 | 个 | 5
74 | 量勺 | 四件套（1.25mL、2.5mL、5mL、15mL)。 | 个 | 5
75 | 炒铲 | 家用不锈钢材质。 | 个 | 2
76 | 密封保鲜盒 | 密封保鲜盒套装，大小多规格8~10件套。 | 个 | 13
77 | 硅胶搅拌刮刀 | 1.尺寸：长度300mm~400mm； 2.规格：烘焙用中号。 | 个 | 5
78 | 隔热手套 | 硅胶制。 | 个 | 13
79 | 擀面杖 | 长300mm,直径28mm左右。 | 个 | 5
80 | 厨房剪刀 | 1.材质：刀刃材质：不锈钢，手柄材质：磨砂工程塑料。 2.功能：剪蔬菜、剪细骨头、夹干果、开瓶盖。 | 把 | 5
81 | 硅胶揉面垫 | 700mm×500mm加厚。 | 张 | 5
82 | 电子体重计 | 1.量程：0.2kg~150kg。 2.精度：0.1kg。 | 台 | 2
83 | 玻璃体温计 | 腋下式,测量范围35℃~42℃。 | 支 | 5
84 | 电子体温计 | 1.腋下式； 2.测量范围：32℃~42℃，精度0.1℃； 3.3位数字显示。 | 支 | 5
85 | 红外耳式体温计 | 1.精度：±0.2℃。 2.供电：电池供电。 | 支 | 2
86 | 电子血压计 | 1.测量范围：0mmHg~260mmHg(0kPa~34.67kPa)。 2.分辨率：0.133kPa（1mmHg）。 3.全自动、上臂式。 | 台 | 2
87 | 简易急救箱 | 1.箱内至少包括医用酒精、饱和碳酸氢钠溶液、饱和硼酸溶液、创可贴、灭菌结晶磺胺、碘伏、胶布、医用纱布、药棉、手术剪、镊子、止血带（长度≥30cm）、烫伤膏、甘油等。 2.箱体采用中号铝合金材质。 | 个 | 2
88 | 急救箱 | 镊子、剪刀、创口贴8片、棉花、纱布、碘酒、橡皮膏等。 | 个 | 2
89 | 各地饮食文化挂图 | 展示不同地域的饮食文化。 | 张 | 1
90 | 常见疾病家庭护理挂图 | 展示常见疾病的家庭护理。 | 张 | 1
91 | 消防逃生宣传挂图 | 展示消防逃生的方法。 | 张 | 1
92 | 家装DIY沙盘模型套材 | 家装布置小模型（1:25，含衣柜、沙发、书桌、书柜、电视机、床、厨柜、卫生间洁具等仿真小模型）。 | 套 | 5
93 | 帽子 | 一次性无纺布头套，双筋，100只/包。 | 包 | 5
94 | 保鲜膜 | 两种规格，60000mm×300mm；20000mm×200mm。 | 卷 | 9
95 | 保鲜袋 | 大中小组合装规格：大号350mm×250mm,50只；中号300mm×200mm,70只；小号：250mm×170mm,100只。 | 组 | 9
96 | 垃圾袋 | 背心式手提垃圾袋500mm×600mm，100只装。 | 卷 | 9
97 | 百洁布 | 110mm×70mm。 | 块 | 9
98 | 厨房吸水抹布 | 300mm×300mm。 | 块 | 13
99 | 一次性口罩 | 三层防飞沫，170mm×95mm，50只/盒。 | 盒 | 50
100 | 手工缝纫针 | 长度30mm~50mm。 | 根 | 9
101 | 纱剪 | 约为110mm×25mm。 | 把 | 13
102 | 裁缝剪刀 | 总长度约为260mm，刃长约为110mm，10号。 | 把 | 13
103 | 拆线刀 | 长度约为140mm。 | 个 | 13
104 | 服装人台 | 1.数量：1:1人台（86码/84码）7个；1/3人台。 2.成人。 | 个 | 9
105 | 高速平缝机 | 1.功能：可缝纫中厚面料。 2.最大针距：4.2mm~5mm。 3.送布牙高度：约为0.8mm。 4.配工作台、梭心、梭皮等配件；配维修工具。 | 台 | 13
106 | 包缝机 | 3线或4线包缝机配工作台。 | 台 | 2
107 | 蒸汽电熨斗 | 1.功率：约1200W。 2.额定电压：220V。 | 台 | 2
108 | 服装裁剪工作台 | 约为2400mm×1200mm×750mm。 | 张 | 2
109 | 服装工具收纳柜 | 1.尺寸：约为1800mm×900mm×400mm。 2.双层；双开门。 3.材质：上层玻璃门，下层木门或铁门。 | 个 | 2
110 | 塑料放码尺 | 500mm。 | 把 | 25
111 | 软尺 | 长1500mm。 | 个 | 25
112 | 塑料米尺 | 1000mm。 | 把 | 25
113 | 塑料曲线尺 | 560mm多功能曲线尺，420mm逗号尺。 | 把 | 25
114 | 专业书籍 | 按需配备。 | 套 | 13
115 | 安全操作规程挂图 | 1.尺寸：1200mm×900mm。 2.展示技术与设计模块的安全操作规程。 | 套 | 2
116 | 面料小样 | ≥20种面料。 | 本 | 25
117 | 水彩画颜料 | 1.容量：100mL/瓶。 2.包含红、黄、蓝。 | 套 | 2
118 | 珠针 | 1000个/盒。 | 盒 | 2
119 | 涤纶塔线 | ≥20色。 | 副 | 25
120 | 划粉 | 多种颜色。 | 盒 | 13
121 | 打版纸 | 约为1200mm×900mm。 | 张 | 25
122 | 练习布料 | 棉布。 | 匹 | 2
123 | 面包板 | 400孔，附导线。 | 套 | 25
124 | 开源硬件核心控制板 | 支持高级语言程序设计与开发，支持Wi-Fi，支持扩展。 | 个 | 25
125 | 开源硬件扩展板 | 采用叠层设计，设IIC接口、舵机控制器接口、蓝牙模块通信接口、SD卡模块通信接口、无线射频模块通信接口、超声波传感器接口、液晶扩展接口。 | 个 | 25
126 | 传感器套装 | 包含温度传感器、湿度传感器、触碰模块、光感模块、红外传感器、磁感应传感器、粉尘传感器、超声波测距模块、颜色传感器模块、声音传感器模块、语音识别模块、音频模块、SD卡模块等；匹配开源硬件。 | 个 | 13
127 | 多彩LED模块 | 分辨率不低于128×64。 | 个 | 13
128 | 蜂鸣器 | 数字信号接入。 | 个 | 25
129 | NFC模块 | 1.工作频率：范围13.56MHz。 2.作用距离：10cm左右。 | 个 | 13
130 | Wi-Fi模块 | 1.内置：低功率32位CPU，可以兼作应用处理器。 2.内置协议：TCP/IP协议栈。 3.电压：工作电压3.3V或5V。 4.无线标准：IEEE802.llb/g/n。 5.频率：2.4GHz。 | 个 | 13
131 | 低功耗蓝牙模块 | 1.最远传输距离：30m左右。 2.支持主从机切换，支持串口透传。 | 个 | 13
132 | 继电器模块 | 1.数字信号，TTL电平，5V。 2.额定电流10A。 3.最大切换功率AC250W，DC210W。 4.接触时间：10ms以下。 | 个 | 13
133 | 电机 | 工作电压3.3V~6V。 | 个 | 13
134 | 电机驱动板 | 1.电压：驱动工作电压4.8V~35V。 2.电流：最大输出电流单路2A。 | 个 | 13
135 | 舵机 | 1.电压：工作电压5V； 2.角度：在0~180°之内转动。 | 个 | 13
136 | 电磁锁 | 工作电压5V或12V（DC）。 | 个 | 13
137 | 杜邦线 | 1.尺寸：2.54mm。 2.规格：母头、公头、公对母头。 | 根 | 100
138 | 核心控制板数据线 | 与控制器匹配。 | 根 | 13
139 | 电池盒 | 输出电压5V。 | 个 | 13
140 | 低压测电器 | 1.笔式，氖泡式或数字显示式。 2.规格：测电极长≤10mm，测量范围100V~500V，辉光应稳定不闪烁。 | 支 | 9
141 | 房屋模型 | 可组合、拆卸，并有三种以上的搭建形式300mm×200mm×300mm。 | 个 | 1
142 | 工程设计制图软件 | 具备建筑、电气、暖通、电子等仿真设计。 | 套 | 1
143 | 电机 | 工作电压3.3V~6V。 | 个 | 13
144 | 7号电池 | 7号。 | 节 | 13
145 | 软水管 | 6分软水管10m。 | 根 | 13
146 | 焊台 | 1.尺寸：约250mm×200mm×150mm,便携式。 2.功率：双数显热风枪拆焊台最大功率700W。 3.风枪温度：100℃~500℃。 4.电烙铁功率：50W。 5.温度：100℃~500℃可调。 | 台 | 2
147 | 集成电路起拔器 | 长102mm，最大张口55mm。 | 只 | 13
148 | 教师电子操作演示台 | 1.尺寸：1200mm×600mm×780mm。 2.设有二、三插孔座，桌面有防静电垫板或实木板保护,选配配2V~24V交/直流稳压电源及各种电子信号接线端子及输出电压指示仪表等。 | 张 | 6
149 | 学生电子操作试验台 | 1.尺寸：1200mm×600mm×780mm。 2.设有二、三插孔座，桌面有防静电垫板或实木板保护,选配配2V~24V交/直流稳压电源及各种电子信号接线端子及输出电压指示仪表等。 | 张 | 13
150 | 电子元件柜 | 1.尺寸：900mm×400mm×1800mm。 2.材质：有机玻璃左右对开门。 3.结构：内配隔栅，加锁。 | 个 | 2
151 | 低压测电器 | 1.笔式，氖泡式或数字显示式。 2.规格：测电极长≤10mm，测量范围100V~500V，辉光应稳定不闪烁。 | 支 | 9
152 | 数字存储示波器 | 1.规格：DC~2MHz。 2.扫描范围：10Hz~100kHz。 3.类型：I类电器。 4.电源端与信号输出端。 5.抗电强度3000V。 | 台 | 13
153 | 功率函数信号发生器 | 0.1Hz~101kHz，正弦波、三角波、方波、脉冲波。 | 台 | 9
154 | 晶体管特性图示仪 | 不需要外接示波器，有晶体管双簇显示。 | 台 | 9
155 | 电子控制技术教学展板 | 1.尺寸：600mm×900mm。 2.内容：包括晶体二极管、三极管、集成电路、继电器等基本元器件的工作原理和典型电路。 | 套 | 1
156 | 图书 | 国家正规出版物。 | 套 | 1
157 | 电子电路实验箱 | 信号采集区、控制处理区、执行工作区和电源供给区四部分，元器件固定，并留有测量与扩展孔。线路连接采用插接，导线与插头一体化封固。 | 箱 | 13
158 | 常用电子元器件认知套件 | 包括常用电阻、电容、电感、晶体二极管、三极管、集成电路、继电器、电动机、蜂鸣器等基本元器件。要求有一块电路板，上面印有各元器件的标准符号，并能把元器件插入各预留孔中。 | 套 | 13
159 | 晶体三极管放大、开关特性试验套件 | 印有典型三极管开关电路图的线路板带插孔和电阻、电容、变阻器和发光二极管、电源导线等。 | 套 | 13
160 | 逻辑电路实验套件 | 包括与、或、非、与非和或非电路。 | 套 | 13
161 | 常用电子元件套件 | 常用电阻、电容、二极管、三极管、开关、继电器、蜂鸣器、小电动机、元件盒240mm×100mm×50mm、面包板400孔可组合拼接等包括光敏、磁敏、热敏、声敏、气敏、力敏、位移传感器以及相匹配的面包板和杜邦线（包括双公头100mm、200mm，公母头200mm、双母头200mm各40根）。 | 套 | 13
162 | 常用模块化传感器套件 | 1.杜邦线：（包括双公头100mm、200mm，公母头200mm、双母头200mm各40根）。 2.包括光敏、磁敏、热敏、声敏、气敏、力敏、位移传感器以及相匹配的面包板。 | 套 | 13
163 | 红外发射接收电路模型 | 分体遥控式。 | 套 | 1
164 | 恒温控制箱模型 | 四组以上，数字显示。 | 台 | 1
165 | 逻辑电路演示板 | 包含“与”“或”“非”及“与非”和“或非”电路。 | 套 | 1
166 | 传动套件 | 1.可配合结构套件任意组装，包含柱齿轮、锥齿轮、冠齿轮、蜗杆、链条、皮带、齿条、凸轮、连杆传动方式。 2.可提供工程塑料与金属多种材质。 3.如使用螺丝紧固，应配有紧固件。 | 套 | 13
167 | 结构套件 | 1.结构件采用通用矩阵开孔，可采用相互插接或螺丝紧固形式进行任意组合； 2.满足包括机械臂、机械爪多种形态机器人搭建需要； 3.如使用螺丝紧固，应配有紧固件。 | 套 | 13
168 | 运动套件 | 包含轴、多尺寸车轮、万向轮、麦克纳姆轮。 | 套 | 13
169 | 电机驱动板（双驱动） | 1.规格：工作电压5V~35V，驱动电流2A，带散热片。 2.双路电机驱动。 | 个 | 25
170 | 电动机 | 1.输出转速：100r/min~200r/min。 2.工作电压：5V~12V。 3.含减速箱。 | 只 | 25
171 | 舵机 | 工作电压4.8V~7.4V。 | 只 | 25
172 | 机器人底盘套件 | 包含减速电机、电池盒、开关、车轮，底盘主体带通用安装孔位。 | 套 | 13
173 | 机器人控制器1 | 1.微控制器； 2.接口：不少于14个数字口，6个模拟口。 3.应包括连接传感器所用拓展板。 | 块 | 13
174 | 机器人控制器2 | 1.接口：4个或以上传感器接口，4个或以上电机接口。 2.功能：支持无线通讯，USB或无线方式下载程序。 | 块 | 13
175 | 遥控套件 | 包含遥控器、接收器、连接线。 | 套 | 13
176 | 5号电池 | 5号电池。 | 节 | 25
177 | 充电电池 | 机器人配套电池（含充电器）。 | 块 | 13
178 | 《中华人民共和国职业分类大典》2015年版 | 2015年版。 | 册 | 2
179 | 《中华人民共和国职业分类大典》1999年版 | 1999年版。 | 册 | 2
180 | 《国民经济行业分类》 | 2017年修订版。 | 册 | 2
181 | 《国家职业标准汇编》 | 人力资源和社会保障部2017年修订版。 | 册 | 2
182 | 《国家职业技能标准编制技术规程（2018年版）》 | 人力资源和社会保障部颁布。 | 册 | 2
183 | 《普通高等学校本科专业目录》 | 教育部制定颁布。 | 份 | 2
184 | 《普通高等学校高等职业教育（专科）专业目录（2015年）》 | 教育部制定颁布。 | 份 | 2
185 | 名人传记或案例 | 各职业领域中代表性人物选择职业、从事职业的书籍或文章。 | 册 | 2
186 | 职业规划书或创业规划书 | 各行各业中优秀的职业规划或创业规划样例。 | 份 | 2
187 | 个人职业形象设计方案 | 各行各业优秀的个人职业形象设计的范文。 | 份 | 2
188 | 具有工匠精神、职业精神和职业素养的代表人物 | 各行各业的领军人物、劳动模范等。 | 套 | 2
189 | 职业规范 | 有典型区域特点的职业工作规范、流程、技能及要求的演示板。 | 块 | 2
190 | 通用技术视频资料 | 《大国工匠》、《大国重器》、《超级工程》、《厉害了我的国》等。 | 套 | 2
191 | 职业服装 | 根据职业体验的岗位配备相应工服，如医生护士服，厨师服、消防服、空乘服、工程服、法官袍等。 | 套 | 2
192 | 标志性标识 | 根据职业体验的岗位配备标志性的标识，如法徽、蛇徽、中国急救标志、职业安全标识、模拟创业公司标识等。 | 个 | 2
193 | 三倍快速锯锯片 | 锯片长180mm，锯片厚度0.5mm。 | 把 | 13
194 | 水口钳 | 125mm~160mm。 | 把 | 13
195 | 电烙铁 | 220V，60W,电源线耐高温，可更换烙铁头。 | 套 | 13
196 | 电源线 | 1.规格：USB转DC5.5×2.1mm插头转换。 2.尺寸：长度不少于80cm。 3.材质：铜芯线不少于7股。 | 根 | 13
197 | 电池盒（4节5号电池） | 1.规格：4节5号电池6V电池盒； 2.带DC5.5×2.1mm连接头。 | 个 | 13
198 | 电池盒（3节5号电池） | 1.规格：3节5号电池4.5V电池盒。 2.带DC5.5×2.1mm连接头。 | 个 | 13
199 | 移动式可充电直流电源 | 1.输入：5.0V、0.5A/1A； 2.输出：5.0V、1A/2A。 | 个 | 13
200 | 作品样品陈列柜 | 1.结构：框架柜体。 2.材质：玻璃柜门。 3.功能：能分层分类摆放陈列物品。 | 组 | 2
201 | 专利申请流程挂图 | 用于介绍专利申请流程教学活动。 | 幅 | 1
202 | 常用控制器试验套件 | 无线遥控蓝牙手机APP遥控1路、2路、4路继电器模块、四路mos管遥控开关模块（点动、自锁、互锁模式）、四路无线遥控射频发射、接收控制器、6路舵机控制器。 | 套 | 13
203 | 电子线路实验板（面包板） | 1.尺寸：不小于165mm×55mm。 2.含接插线。 | 套 | 13
204 | 常用电子元件 | 电阻、电容、二极管、三极管、开关、继电器、发光二极管等。 | 套 | 13
205 | 人工智能识别控制套件 | 语音识别控制模块，图像采集识别模块，指纹采录识别模块、配套电源及连接线，兼容传感器、通信模块等。 | 套 | 13
206 | 通信模块1 | 含无线网关、蓝牙模块等。 | 套 | 13
207 | 开源硬件开发套装 | 高性能双核处理器主控开发板，支持图形化和代码编程，支持WiFi，应配传感器扩展板，内置喇叭、电机驱动接口、IO接口、I2C接口，应配9V电池盒及电源扩展模块、连接线，并兼容传感器、通信模块、电机等。 | 套 | 13
208 | 印制电路板设计软件 | 包括电子电路设计软件等。 | 套 | 13
209 | 杜邦线 | 1.规格：40P彩色排线，线长不少于20cm。 2.针头对针头、孔头对孔头、针头对孔头各一组。 | 套 | 13
210 | PVC板材 | 1.透明PVC硬塑料板材尺寸：（1.5mm、3mm、5mm、8mm）。 2.PVC聚氯乙烯白板材尺寸：（3mm、5mm、8mm）。 3.PVC发泡板：（雪弗板、安迪板、cos道具板）。 4.彩色透明塑料薄片尺寸：（0.3mm~1.5mm）。 | 块 | 25
211 | 热熔胶棒 | 1.尺寸：Φ8mm×150mm。 2.与热熔胶枪配套使用。 | 根 | 25
212 | 麻花钻头 | 直径2mm、3mm、4mm、5mm、6mm、8mm、10mm。 | 套 | 13
213 | 不锈钢油灰刀 | 3寸~5寸。 | 把 | 13
214 | 工具收纳盒 | 1.尺寸：不小300mm×160mm×130mm。 2.材质：塑料。 3.功能：能分层分类收纳三维打印常用工具。 | 个 | 13
215 | 小型抛光机 | 1.转速：为0r/min~30000r/min；能无极调速。 2.含有多种磨头。 | 套 | 9
216 | 高性能计算机 | 1.处理器：板载设计，国产兆芯（ZX-E）开先KX-U6780A及以上，八核，主频≥2.7GHz，8MB二级缓存，16纳米制程，功耗70W。 2.内存≥8GB DDR4 UDIMM内存，内存插槽≥2个。 3.硬盘≥512GB 固态硬盘，接口NVME协议SSD，最高可支持1TB SSD，最大支持2块3.5英寸机械硬盘扩展，单块容量最大2T。 4.集成显卡，支持VGA+HDMI接口、4K视频输出。 5.1个RJ45 10/100/1000自适应以太网口。 6.电源功率≤180W。 7.配置≥23.8寸LED显示器，分辨率≥1920×1080，刷新频率≥75Hz，对比度≥3000:1，视频接口VGA+HDMI。显示器与主机须兼容。 8.接口：1个PCIe x16，2个PCIe x1扩展槽。USB接口≥8个，USB3.0数量≥4个，USB2.0数量≥2个，USB支持BIOS下全部接口一键开关、只读。音频接口：麦克风1个，耳机1个。3个Audio音频输出接口。 9.机箱15L，可支持侧板挂环锁、Kensington锁和主板报警蜂鸣器。 10.可靠性：MTBF≥300000小时。 11.服务：主机三年保修，三年上门、专属服务团队。 12.其他要求：支持基于BIOS级的一键备份和恢复的功能。出厂预装维护系统和OS镜像备份。终端开机后自动发现服务端IP地址并部署镜像到本地。支持终端离线运行次数无限制。支持对每个系统单独进行安全设置。多系统时，支持显示和隐藏某个系统、默认进入系统以及等待时长等。终端支持WIFI无线，可通过无线网卡获取服务器镜像部署。 | 台 | 13
217 | 三维扫描仪 | 1.分辨率：130万像素及以上。 2.数据格式OBJ、STL、ASC、PLY、3MF等。 3.扫描精度0.1mm。 4.支持特征拼接，手动拼接。 | 台 | 2
218 | 三维打印机（熔融沉积成型） | 1.成型尺寸：≧150mm×150mm×200mm 2.类型：熔融沉积成型工艺 3.打印速度：0mm/s~200mm/s，层厚精度不大于0.3mm 4.连接方式：包括U盘、网线、Wi-Fi等，带保护罩，支持PLA、ABS等 5.常用材料的打印 6.软件自动生成打印支撑且支撑可再编辑 7.支持断电续打，支持打印暂停 | 台 | 2
219 | 三维打印机（光固化成型） | 1.成型尺寸为长0mm~200mm，宽0mm~200mm，高0mm~300mm。 2.打印层精度为25μm~300μm。 3.光固化成型工艺。 | 台 | 2
220 | 三维设计软件 | 可绘制二维平面图和三维立体图（造型），可直观地浏览三视图的立体图和平面投影、可输出STL、OBJ、3MF、AMF等格式的文件。能对三维数字模型进行渲染和测试，能将三维数字模型转化成相应的二维机械加工图，能实现矢量绘图等平面图形的建模，输出常用的激光雕刻机能够识别的格式文件。 | 套 | 13
221 | 三维打印机耗材 | 1.尺寸：直径1.75mm、3mm等。 2.材质：PLA、ABS等。 3.与三维打印机配套。 | 套 | 25
222 | 锂电池充电板 | 1.电流：允许安全通过40A的充电电流； 2.材质：平衡输出线采用多股硅胶线；主输出线采用大规格多股高品质硅胶线；加厚PCB铜箔； 3.采用安全保险丝（50A）保护电路安全；采用LED指示灯显示工作状态。 | 个 | 2
223 | 遥控器 | 四通道以上。 | 个 | 13
224 | 接收机 | 遥控器对应的接收机。 | 个 | 13
225 | 模拟飞行遥控器 | USB接口。 | 个 | 13
226 | 无人机 | 具备六轴陀螺仪的遥控四轴飞行器，机载图传系统，可以进行高清照片拍摄；可编程规划飞行路径，能自动避障、弱电自动返航。 | 套 | 1
227 | 教练机 | 航模飞机。 | 套 | 1
228 | 安全帽 | 1.尺寸：头围580mm~600mm。 2.款式：半盔配深色镜片。 | 个 | 2
229 | 塑料管 | 1.ABS方管：3mm×3mm×100mm；4mm×4mm×100mm；5mm×5mm×100mm。 2.ABS圆管：外径2mm×100mm；外径3mm×100mm。 | 套 | 13
230 | KT板 | 1200mm×2400mm。 | 张 | 13
231 | 遥控纸飞机动力套装 | 包括电机、舵机（9g）、桨、电机座、不同直径空心碳杆、玻纤杆、舵机延长线、塑料舵角、钢丝拉杆、背胶贴等。 | 套 | 13
232 | 5号电池 | 5号电池。 | 节 | 25
233 | 玻璃纤维胶带 | 航模用玻璃纤维胶带。 | 卷 | 13
234 | 通信设备 | 网络适配器、交换机、路由器、无线网关等常见的通信设备。 | 套 | 9
235 | 相机三脚架 | 照相机用，兼容手机支架功能。 | 个 | 2
236 | 多用电表 | 1.指针式。 2.直流电流、电压、电阻2.5级。 3.交流电压5级。 | 只 | 9
237 | 示波器 | 1.数字式。 2.规格：10MHz，≥180mm（7吋）屏，有贮存功能。 3.类型：I类电器。 4.电源端与信号输出端抗电强度3000V。 | 台 | 1
238 | 航空航天、海洋技 | 结合航空航天、海洋等主题活动，用模型给学生直观印象。展示天宫号、蛟龙号、中国天眼、悟空号卫星、墨子号卫星、C919大飞机等航空航天、深海技术等反应我国最新技术的模型。 | 套 | 1
239 | 三维设计软件 | 可绘制二维平面图和三维立体图（造型），可直观地浏览三视图的立体图和平面投影、可输出STL、OBJ、3MF、AMF等格式的文件。能对三维数字模型进行渲染和测试，能将三维数字模型转化成相应的二维机械加工图，能实现矢量绘图等平面图形的建模，输出常用的激光雕刻机能够识别的格式文件。 | 套 | 5
240 | 工作服 | 棉质。 | 件 | 25
241 | 吸尘器 | 真空度为不低于20kPa，嗓音不高于80dB(A)，容量不小于3.5L | 台 | 2
242 | 三维打印机耗材 | 1.尺寸：直径1.75mm、3mm等。 2.材质：PLA、ABS等。 3.与三维打印机配套。 | 套 | 25
243 | 直流减速电机 | 1.规格：电压6V，转速200r/min，电压3V，转速90r/min。 2.使用要求：电子制作器材。 | 个 | 5
244 | 舵机 | 4V~6V，转动角度：180°(左右各90°)。 | 个 | 5
245 | 常用电子元件套件 | 包括常用电阻、电容、二极管、三极管、晶闸管、开关、继电器、蜂鸣器、小电动机、电池盒等常用元器件，面包板400孔可组合拼接，含插接线，元件盒等。 | 套 | 5
246 | 开源硬件开发套件 | 包括控制开发单片机，匹配的传感器扩展板，配电池盒及连接线。要求兼容传感器、通信模块、电机等，在作品制作中实现智能控制。 | 套 | 5
247 | 通信模块 | 包括无线网关、蓝牙模块等，配合开源硬件开发套件使用，实现通信功能。 | 套 | 5
248 | 传感器试验套件 | 包括光敏、磁敏、热敏、声敏、气敏、力敏、位移、触碰、倾斜、超声波测距、温湿度等常用传感器，及匹配的杜邦线。要求能够配合开源硬件开发套件使用。 | 套 | 5
249 | 手提式蒸汽灭菌器 | 1.容积：18L。 2.手提式。 | 只 | 1
250 | 恒温培养箱 | 控温范围：室温5~65℃，误差±1℃。 | 台 | 1
251 | 超声波清洗机 | 1.尺寸：内槽尺寸155mm×140mm×100mm。 2.容量：容量2L。 3.功率：60W。 | 台 | 1
252 | 食品烤箱 | 1.尺寸：不小于560mm×410mm×560mm。 2.双层电烤箱。 | 台 | 1
253 | 智能控温电暖风机 | 15kW。 | 台 | 1
2336

## 10.地理
普通高中地理教学器材配备标准清单【52座1套】 新疆中小学教育装备配备参考指南
编号 | 名称 | 规格、组成、主要功能与执行标准代号 | 单位 | 需求数量 | 备注
225
学科型器材
1 | 激光测距仪（50m） | 量程1mm~50m，分辨力1mm。 | 台 | 1
2 | 红液温度计 | 量程-20~100℃，分度值1℃，示值误差<±1.5℃。 | 支 | 3
3 | 指南针 | 1.材质：铝合金材质。 2.表面阳极氧化。 3.金属挂环。 4.内置阻尼油。 | 个 | 5
4 | 虚拟现实交互一体机教学系统 | 一、整机要求： 1.整机采用一体设计，屏幕采用75英寸液晶显示器 2.嵌入式系统版本不低于Android 11。内存≥2GB。存储空间≥8GB。 3.支持双系统中进行10点或以上触控。（提供国家权威检测报告复印件并加盖厂家公章） 4.整机内置不低于2.1声道扬声器，额定总功率≥40W。 5.支持标准、听力、观影和AI感知音效模式，AI感知音效模式可通过内置麦克风采集教室物理环境声音，自动生成符合当前教室物理环境的频段、音量、音效。 6.整机视网膜蓝光危害（蓝光加权辐射亮度LB）满足IEC TR 62778:2014蓝光危害RG0级别。 整机支持≥蓝牙Bluetooth 5.1标准，Wi-Fi制式支持IEEE 802.11 a/b/g/n/ac/ax； 7.整机上边框内置非独立摄像头，可拍摄≥800万像素数的照片 8.整机Windows通道支持文件传输应用，支持多人同时将手机文件传输到整机上；当手机端登录账号与整机一致时，接收文件不需要二次确认，当手机端登录账号与整机不一致时，且距离连接成功或上次传输超过3分钟，则接收文件需要二次确认。 ▲9.整机Windows通道支持文件传输应用，支持通过扫码、超声两种方式与手机进行握手连接，实现文件传输功能，传输方式支持公网传输、局域网传输。 二、ops模块 1.处理器：Intel Core i5 及12代以上。 2.内存：8G DDR4 笔记本内存或以上配置。 3.硬盘≥256G SSD 固态硬盘 4.具有独立非外扩展的电脑USB接口：≥1路USB。≥1 路 HDMI ； 三、教学软件 1.能够为教师提供至少50GB云存储空间，教师可在个人云空间上传存储互动课件、云教案和其他教学资源。 2.为使用方全体教师配备个人账号，形成一体的信息化教学账号体系；根据教师账号信息将教师云空间匹配至对应学校、学科校本资源库。支持通过数字账号、微信二维码、硬件密钥方式登录教师个人账号。 ▲3.AI智能备课助手：支持按照教学环节筛选对应课件页一键插入课件中，可导入新课、作者简介。支持按照元素类型思维导图、课堂活动选取需要的部分补充课件缺失的部分。 4.支持PPT的原生解析，教师可将pptx课件转化为互动教学课件，支持单份导入和批量文件夹导入两种导入方式，保留pptx原文件中的文字、图片、表格等对象及动画的可编辑性，并可为课件增加互动教学元素。支持将Word文档转换为云教案，支持解析文本、表格通用元素。云教案支持插入表格、图片、音视频、文档附件。支持的音视频格式：mp3、mp4、ogg、wav、webm；支持的文档格式：pdf、doc、docx、xls、xlsx。 ▲5.提供教案模板以供老师撰写教案，预置模板包含表格式、提纲式、集备式、多课时式、单元设计式不少于7个。支持校本模板，管理员在教研管理后台设置校本模板后，老师可在云教案模板调用。 四、设备管理软件 ▲1.设备巡视：支持同时查看不少于5个以上教室的实时摄像头画面、设备屏幕画面；支持在一个显示界面同时查看单个教室内所有屏幕、所有摄像头的实时画面，以及所有麦克风的声音。 2.个性化巡视：支持自定义巡视水印类型、水印内容及水印颜色等设置，设置水印后，巡视过程中的摄像头画面和设备屏幕画面都会增加水印信息；支持自定义过滤摄像头、麦克风。 ▲3.掌上看班：支持通过移动端快捷访问设备所处班级的教室情况，并可针对设备做基础管控操作； ▲4.批量磁盘清理：支持远程批量清理设备磁盘；支持清理指定磁盘的指定文件夹；支持清理系统盘备份、缓存、日志等垃圾文件；支持迁移系统盘视频、图片、音乐、文档文件；支持格式化非系统盘磁盘。 5.海量资源：系统内置图片宣传资源、视频宣传资源、海报模板，可直接选择进行发布，宣传内容包含但不限于劳动教育、卫生健康、心理健康教育、安全教育、理想信念教育、生态文明教育、名校介绍、党建文化主题内容. | 套 | 1
| 推拉黑板 | 五．推拉黑板 1.面板、背板四边折边，流水线作业，保证产品一致性，尺寸误差≤0.2mm，对角线误差≤0.3mm；活动板、固定板四边无铝合金边框，不仅更美观，且增加书写面积。 2.大框（轨道）：采用银白色高档铝合金，表面经氧化、磨砂涂层处理，模具一次成型；双层铝合金管状结构，上框规格≤20mm×70mm，壁厚≥1.0mm；下框一体化设计，规格≤84*12mm，壁厚≥1.0mm。 3.包角采用ABS工程塑料，模具注塑一次成型，银灰色，长≤150mm，不接受拼接，采用内插式设计 4.每块活动板上、下安装四个≥50mm增强改性尼龙滑块模组；上T型正向吊装，厚度≥5mm滑动设计；下滑块模组采用单轨限位设计，活动板晃动≤0.5mm、无噪音。 5.采用防潮吸音塑料蜂窝板，厚度≤10mm。 6.黑板上框内隐形安装4块≥50*20*8mm硅胶缓冲块。 |  | 1
5 | 手持全球定位系统接收机 | 1.学生开展活动使用。 2.用于测量、选点、定位、导航。带地图卡、彩屏、内置温度计、气压计，锂电池供电，防水、防尘、防震。 | 个 | 1
6 | 自然资源地图 | 世界主要自然资源分布图、中国主要自然资源分布图、自然资源与人类活动关系图、不同历史阶段人类对煤炭资源的利用方式图。 | 套 | 1
7 | 自然灾害与防治教学挂图 | 世界主要地震带分布图、世界主要灾害带分布图、世界台风发源地及其路径分布图、中国洪涝、干旱、寒潮、地震、滑坡和泥石流分布图、中国台风源地和路径图。 | 套 | 1
8 | 海洋地理教学挂图 | 包含海底地形图、世界洋流分布、世界大洋温度分布图、世界大洋盐度分布图、中国海洋地理、中国近海海底地形图、中国领海、毗连区、专属经济示意图等。 | 份 | 1
9 | 元素循环过程教学挂图 | 地球上碳、氮、氧等元素循环的过程教学挂图。 | 套 | 1
10 | 选定国家的行政区划图 | 中国，美国，俄罗斯等选定国家的行政区划图要完整表示出国家领土构成(应包括本土与海外领土，争议领土等)。 | 套 | 1
11 | 自然灾害系列遥感影像挂图 | 某地区地震前后遥感影像图、某地区泥石流灾害前后遥感影像图、某地区滑坡前后遥感影像图、中国常见的自然灾害（旱涝、台风、地震、滑坡、泥石流等）遥感影像图。 | 套 | 1
12 | 环境与生态系列遥感影像挂图 | 全开彩印（≥1100×800mm），复合纸材质，覆亚光膜。至少含27幅。高清影像底图，辅助景观图片根据新课标教学制作，每幅图影像使用比例≥80%。包含课标要求的地理环境的地域分异、人类生产活动对地理环境的影响、自然环境和人类活动的区域差异、区域的环境与发展问题等教学内容。 | 套 | 1
13 | 地表形态及土地利用动态变化遥感影像挂图 | 全开彩印（≥1100×800mm），复合纸材质，覆亚光膜。至少含11幅。高清影像底图，辅助景观图片根据新课标教学制作，每幅图影像使用比例≥80%。落及交通线路的分布影响、交通方式和布局变化对聚落空间形态影响、对商业网点布局的影响、土地利用的变化等教学内容。 | 套 | 1
14 | 世界立体地形模型 | 1.尺寸：＞2280mm×1680mm政区图、地形图合二为一，达到地图出版精度，经由专业地图出版社出版，带点读语音解说，支持汉语及多种民族语言。 2.比例尺：1:16000000。 3.内容：显示地球上的地形（海洋、山脉、高地、河流、湖泊的具体位置，及相对面积、相对高度）。 | 件 | 1
15 | 中国立体地形模型 | 1.尺寸：＞2280mm×1680mm政区图、地形图合二为一，达到地图出版精度，经由专业地图出版社出版，带点读语音解说，支持汉语及多种民族语言。 2.比例尺：1:4000000。 3.内容：显示中国的地形（海洋、山脉、高地、河流、湖泊的具体位置，及相对面积、相对高度）。 | 件 | 1
16 | 地貌立体地形模型 | 包括河流地貌、岩溶地貌、海岸地貌、海底地貌、荒漠地貌、黄土地貌、冰川地貌等立体模型。 | 套 | 1
17 | 等深线地形图判读模型 | 1.尺寸：≥600mm×450mm。 2.材质：合成树脂材质。 3.由一幅等深线地形图与对应的模型组成，表示沿海海岸、大陆架、大陆坡、海沟、海盆、大洋中脊、海底陡坡、海底陡崖等，可自制。 | 件 | 4
18 | 水利工程模型 | 大型水利工程模型（比例尺≥1:2000，能反映出水利设施周边的地形等环境特征，包括水利工程的主要组成部分和各部分的功能简介等）。 | 套 | 1
19 | 生物化石标本 | 芦木、三叶虫、菊石、叠层石等生物化石。 | 套 | 1
20 | 土壤标本 | 1.尺寸：规格长400mm×宽400mm×高400mm，土石方量。 2.红壤、砖红壤、黑钙土、紫色土、水稻土等。 | 套 | 13
21 | 我国战略性矿产资源矿物标本 | 24种矿物（能源矿产石油、天然气、页岩气、煤炭、煤层气、铀。金属矿产铁、铬、铜、铝、金、镍、钨、锡、钼、锑、钴、锂、稀土、锆。非金属矿产磷、钾盐、晶质石墨、萤石），盒内有名称编号对照表，以及每一种矿石标本对应的重要用途、每一种战略性矿石对应的视频资料（价值、在世界和我国的主要分布、主产国的开发利用情况、我国的产量和进出口量、我国开发利用问题及对策）。 | 套 | 13
22 | 矿物岩石标本 | 1.26种矿物：（石墨，方铅矿，闪锌矿，辰砂，辉锑矿，辉钼矿，黄铁矿，黄铜矿，莹石，赤铁矿，锡石，石英，黑钨矿，磁铁矿，铝土矿，滑石，石棉，高岭土，云母，正长石，斜长石，方解石，白云石，重晶石，石膏，磷灰石）。 2.16种岩石：（辉长岩，玄武岩，闪长岩，安山岩，花岗岩，流纹岩，砾岩，砂岩，页岩，石灰岩，大理岩，石英岩，板岩，千枚岩，片岩，片麻岩）。 3.尺寸：标本轴长大于25mm，盒内有名称编号对照表。 | 套 | 13
23 | 天文望远镜 | 1.口径80~150mm。折射或反射式。配寻星镜、转角镜、太阳投影屏和投影屏连接杆。 2.配8~40mm长、短不同焦距的目镜3~4个。 3.带有极轴镜和电动跟踪设备。 4.配加强型伸缩式铝合金三脚架。 | 套 | 1
24 | 相机三脚架 | 照相机用，兼容手机支架功能。 | 个 | 1
25 | 球形云台 | 三脚架上用于架设照相机并能实现360°各方向转换。 | 个 | 1
26 | 快装板 | 把云台和相机连接在一起的装置，多台相机可转换使用。 | 个 | 1
27 | 赤道仪式支架底座 | 可在平行和垂直于赤道面的两个方向旋转，对目标可自动跟踪。 | 个 | 1
28 | 双筒望远镜 | 1.放大率：8倍。 2.口径：40mm。 3.视：6.3°。 4.分辨率：能分清1000m外110m大的物体。 | 个 | 1
29 | 雨量器 | 1.尺寸：承水口内径200mm，高230mm。 2.材质：不锈钢外筒。 3.配锥形导水漏斗，1000mL塑料量筒，铁质安装框架。 | 套 | 1
30 | 雨量计 | 1.虹吸式。 2.可连续记录降雨量。 3.结构：由承水器、自记钟、浮子室、浮子、虹吸管和盛水器组成。 | 台 | 1
31 | 便携式风速风向仪 | 1.风速指标：风速测量范围：0~30m/s。风速传感器启动风速：0.8m/s。 2.风速参数：瞬时风速、平均风速、瞬时风级、平均风级、对应浪高。 3.风向指标：风向测量范围0~360°，16个方位。风向传感器启动风速1.0m/s，风向测量精度±1/2方位。 | 台 | 1
32 | 校园自动气象观测系统 | 1.测量传感系统：内置气压传大感器，测量范围：550~1060hPa。 2.分度：1hPa。内置气温传感器，测量范围：-40~60℃。分度：0.1℃。内置空气湿度传感器，测量范围：0%~100%。分度：0.1%。风速传感器，测量范围：0~45m/s。起动风速：0.3m/s。分度：0.1m/s。风向传感器，测量范围：0°~360°。起动风速：0.5m/s。精确度：±3°。雨量传感器，测量范围：0~999.9mm。分度：0.2mm。降水强度：≤4mm/min。太阳总辐射传感器，测量范围：0~1500W/㎡，光谱范围：280~3000mm。蒸发传感器，测量范围：0~100mm，分度：1mm。土温传感器，测量范围：-40~60℃。分度：0.1℃。 3.支撑保护系统：不锈钢主体支架，塔式结构，总高度2.5m。轻型百叶箱（防辐射罩）：R140mm。避雷针：雷电天气时保护支架上裸露的设备。 | 套 | 1
33 | 植被叶片标本 | 包括热带雨林、季雨林、稀树草原、荒漠，亚热带常绿阔叶林，温带落叶阔叶林，亚寒带针叶林，苔原等典型植被叶片。自备配套景观图像。 | 套 | 1
34 | 土壤检测仪器 | 1.中文简体界面。 2.数据采集器接入计算机后能自动识别数据采集器及其状态，实时显示实验数据或曲线。 3.具备多种对实验数据与图线的数据处理、分析工具，实验数据可导出为表格或文本格式。 | 套 | 1
35 | 天体运行仪 | 机动可旋转双轴球。可探索88个不同星座。全彩色行星投影器，观看太阳系八大行星及卫星。星空可转动。 | 件 | 1
36 | 地球内部构造模型 | 1.尺寸：直径≥320mm。 2.内容：包括地球内部圈层及地球表面地形地貌。 | 件 | 1
37 | 大陆漂移过程示意图 | 1.尺寸：图幅200mm×300mm。 2.四阶段：2亿年前、1.35亿年前、6500万年前、现在。 | 份 | 1
38 | 板块构造及地表形态模型 | 1.表现内容：火山、地震、大洋中脊脊转换断层、深海沟、岛弧、火山岛链、大陆边缘的火山山脉、褶皱山脉、断块山、断裂谷底、雪峰刃脊、大陆架、平原、河流、湖泊等。 2.横剖面：前后应表现出上地幔、硅镁层、硅铝层、沉积岩层和沉积岩层的变形、变位（褶皱和断层）构造的差异，大洋壳为单层结构，缺失硅铝层，大陆壳为双层结构。 | 件 | 1
39 | 家用防灾应急包区域可持续发展相关材料 | 配置区域位置示意图、区域地形图、气候数据、水系分布、植被景观图、土壤景观图等材料、区域自然资源分布图的等。流域示意图、流域地形图、土地利用图、自然和生产景观图。气候数据、发展概况。产业转移、资源调配等材料。（自备） | 套 | 1
40 | 世界地理教学挂图 | 国家具有地图编制资质的相关部门审核通过，具备地图审图号。 | 套 | 2
41 | 世界主要国家位置图 | 国家具有地图编制资质的相关部门审核通过，具备地图审图号。 | 套 | 2
42 | 中国地理教学地图 | 国家具有地图编制资质的相关部门审核通过，具备地图审图号。 | 套 | 2
43 | 中国行政区划挂图 | 国家具有地图编制资质的相关部门审核通过，具备地图审图号。 | 套 | 2
44 | 三球仪 | 1.夹角：白道面与黄道面的夹角放大到15°。 2.材质：齿轮、底座等应为铁质或钢质材料。 3.用于光的直线传播情境化教学。 | 个 | 1
45 | 探究热力环流实验活动套装 | 1.学生通过操作学具探究热力环流基本原理，学习由于冷热不均而导致的流体空气水平运动的地理知识。通过模拟热力环流现象，培养观察、动手实践能力。 2.产品组件：食品级透明PC粗管（L=35cmD=4cm）×2根、手持量杯1L×1个、量杯500ml×2个、数显温度探头×1个、食品级透明PC细管（L=22cmD=2cm）×2根、食用色素×2瓶（红蓝各一瓶）、实验指导手册×8份。 | 套 | 1
46 | 高山气候试验箱 | 1.温度范围：-40~100℃。 2.压力范围：从1个标准大气压到500Pa，从标准大气压下降至500Pa耗时＜20min，复归标准大气压耗时＜10min。 | 件 | 2
47 | 大气环流实验器 | 能通过模拟实验装置演示大气环流形成过程。 | 件 | 1
一、地理常规教学仪器
1 | 天球仪 | 1.天球仪表面绘有88个星座及缩写、黄道二十四节气以及几种天球坐标系的标志和度数。 2.直径320mm星座按照黄道南北划分为北天星座小熊座、天龙座、仙宝座、仙后座、鹿豹座、大熊座、猎狗座、牧夫座、北冕座、武仙座、织女座，天鹅座、蝎虎座、女神座、英仙座、御夫座、天猫座、小狮座、后发座、巨蛇座、蛇夫座、盾牌座、天鹰座、天箭座、狐狸座、海豚座、小马座、飞马座、三角座；2.南天星座鲸鱼座、波江座、猎户座、麒麟座、小犬座、长蛇座、巨爵座、老鸹座、虎豹座、南冕座、天坛座、天鹤座、凤凰座、钟表座、绘架座、船帆座、圆规座、南鱼座、孔雀座、玉夫座、天炉座、雕具座、天鸽座、天兔座、大犬座、船尾座、罗经座、唧筒座、曲尺座、杜鹃座、网罟座、剑鱼座、飞鱼座、船底座、蝇子座、南极座、天燕座、海蛇座、山案座、螟蜒座、六分仪座、目镜座、望远镜座、南十字座、南三角座、半人马座、印第安座。 3.黄道星座白羊座、金牛座、双子座、巨蟹座、狮子座、室女座、天秤座、天蝎座、人马座、摩羯座、水瓶座、双鱼座、星空可旋转。 | 件 | 3
2 | 三球仪 | 1.分别为太阳直径100mm，地球直径80mm，月亮直径16mm。 2.太阳以红色塑料球表示，它的中心与地球中心等高。 3.地球上能观察七大洲，四大洋，南北极圈，南北回归线，赤道和国际变更线。 4.月球其中心平均高度和地球中心等高。 5.四季盘表示四季和二十四个节气的名称，次序和日期。 6.月相盘用它表明月相的位置和地球上的昼夜。 7.可演示内容地球的自转和公转，月球的公转，同一地方的昼夜晨昏，同一时刻的昼夜晨昏，由于地球的倾斜，而造成冬夏季昼夜的长短，四季和寒暑变化，月亮圆缺变化，日食和月食，二十四节气，从地球模型上观察到国际日期变更线，赤道.南北回归线，南北极圈的位置、五带的位置，七大洲，四大洋的位置。 | 件 | 3
3 | 中国政区拼接及组合模型 | 1.模型尺寸1050×780×30㎜，平面比例尺1/6000000。 2.名词、术语、用色应符合GB14051(1)993和GB/T16820(1)997的有关规定。 3.由中国政区模型拼块、中国区域图和板框组成。 4.经拼接后的地图应与中国区域图重合，拼块和版图均应复塑保护。 | 件 | 1
4 | 中国政区拼接模型 | 1.拼接。 2.疆界位置、走向等按照地图出版社新版地图描绘。 | 件 | 25
5 | 指南针 | 1.上盖透明无色，可视面积直径≥40mm，指针长度≥30mm。 2.刻度表面应标有N、S、M、W等方位字母。 | 个 | 5
6 | 地球科学探究活动器材套装 | 套装包括造型土、底盘、刮刀、空白地球仪等。 | 套 | 9
一、地理模型与标本
1 | 冰川地貌模型 | 1.规格≧600×400mm，允许实测尺寸±20mm，仿真微缩内容完整充实、紧扣教材。仿真微缩内容包括U形谷、冰碛、冰碛湖、冰碛垅、冰斗、角峰、刃脊、漂砾、悬谷。 2.拓展功能提供配套拓展资源二维码，通过移动终端扫描可浏览与该模型同主题的学习资源，包括该地貌的基本介绍、成因原理、分布情况、特征、分类说明、与人类经济建设的关系等多方面介绍，并配有视频详细说明。 | 个 | 3
2 | 火山地貌模型 | 1.规格≧600×400mm，允许实测尺寸±20mm，仿真微缩内容完整充实、紧扣教材。包括两类火山口（盾形，锥形）典型火山的剖面（火山口、火山通道、岩浆）的两大熔岩流，熔岩丘、堰寒湖。 2.拓展功能提供配套拓展资源二维码，通过移动终端扫描可浏览与该模型同主题的学习资源，包括该地貌的基本介绍、成因原理、分布情况、特征、分类说明、与人类经济建设的关系等多方面介绍，并配有视频详细说明。 | 个 | 3
3 | 丹霞地貌模型 | 1.规格≧600×400mm，允许实测尺寸±20mm。包括巨红色的几乎呈水平状的砂砾岩层、垂直节理发育形成丹崖、齐峰，有直立状、堡状、宝塔状，形成巨大陡崖、石墙、石窗、石桥、巷谷。 2.拓展功能提供配套拓展资源二维码，通过移动终端扫描可浏览与该模型同主题的学习资源，包括该地貌的基本介绍、成因原理、分布情况、特征、分类说明、与人类经济建设的关系等多方面介绍，并配有视频详细说明。 | 个 | 3
4 | 流水地貌模型 | 1.规格≧600×400mm，允许实测尺寸±20mm，仿真微缩内容完整充实、紧扣教材。包括上游的“V”形谷地及树枝。状水系，出山口的冲积扇，中游的泛滥平原、牛轭湖、下游的滨海平原、三角洲。 2.拓展功能提供配套拓展资源二维码，通过移动终端扫描可浏览与该模型同主题的学习资源，包括该地貌的基本介绍、成因原理、分布情况、特征、分类说明、与人类经济建设的关系等多方面介绍，并配有视频详细说明。 | 个 | 3
5 | 科罗拉多峡谷模型 | 1.规格≧600×400mm，允许实测尺寸±20mm。包括在剖面图上绘制前寒武纪到第三纪完整的地质年代。山头、鞍部、陡坡、缓坡、山谷线、山脊线、峡谷、陡崖、三圈等高线闭曲线，并有剖面图。 2.拓展功能提供配套拓展资源二维码，通过移动终端扫描可浏览与该模型同主题的学习资源，包括该地貌的基本介绍、成因原理、分布情况、特征、分类说明、与人类经济建设的关系等多方面介绍，并配有视频详细说明。 | 个 | 3
6 | 三类岩石模型 | 1.规格≧600×400mm，允许实测尺寸±20mm。包括岩浆岩、沉积岩和变质岩，分色标识。 2.拓展功能提供配套拓展资源二维码，通过移动终端扫描可浏览与该模型同主题的学习资源，包括该地貌的基本介绍、成因原理、分布情况、特征、分类说明、与人类经济建设的关系等多方面介绍，并配有视频详细说明。 | 个 | 3
7 | 温室效应模型 | 1.规格≧600×400mm，允许实测尺寸±20mm。包括数年前海港的环境－城市、道路、码头、海轮、河流水较清，树木繁茂。数年后的环境污染，城市被迫搬迁，建防海大堤，旧城部分房屋被海水浸没，码头、港口被淹，海轮停靠外海，河水发黑，树木凋零，城市规模缩小，海港外出现沙洲。 2.拓展功能提供配套拓展资源二维码，通过移动终端扫描可浏览与该模型同主题的学习资源，包括该地貌的基本介绍、成因原理、分布情况、特征、分类说明、与人类经济建设的关系等多方面介绍，并配有视频详细说明。 | 个 | 3
8 | 煤炭、石油矿质构造模型 | 1.规格≧600×400mm，允许实测尺寸±20mm。包括煤矿地质构造、煤层分布、坑道、采煤作业面、露田煤矿作业；石油矿的含油层、天然气层分布、钻井及井架、采油机、地面输煤线、储油罐、煤矿堆场、石油管道等。 2.拓展功能提供配套拓展资源二维码，通过移动终端扫描可浏览与该模型同主题的学习资源，包括该地貌的基本介绍、成因原理、分布情况、特征、分类说明、与人类经济建设的关系等多方面介绍，并配有视频详细说明。 | 个 | 3
9 | 风蚀地貌模型 | 1.规格≧600×400mm，允许实测尺寸±20mm。包括风蚀城堡，风蚀蘑菇，风蚀洞穴，风蚀洼地，风蚀桂，新月形沙丘，戈壁。 2.拓展功能提供配套拓展资源二维码，通过移动终端扫描可浏览与该模型同主题的学习资源，包括该地貌的基本介绍、成因原理、分布情况、特征、分类说明、与人类经济建设的关系等多方面介绍，并配有视频详细说明。 | 个 | 3
10 | 梯田模型 | 1.规格≧600×400mm，允许实测尺寸±20mm。包括分段沿等高线建造的梯田、水平梯田、坡式梯田、复式梯田等。 2.拓展功能提供配套拓展资源二维码，通过移动终端扫描可浏览与该模型同主题的学习资源，包括该地貌的基本介绍、成因原理、分布情况、特征、分类说明、与人类经济建设的关系等多方面介绍，并配有视频详细说明。 | 个 | 3
11 | 地下水模型 | 1.规格≧600×400mm，允许实测尺寸±20mm，仿真微缩内容完整充实、紧扣教材包括自流井、梯田石山。 2.拓展功能提供配套拓展资源二维码，通过移动终端扫描可浏览与该模型同主题的学习资源，包括该地貌的基本介绍、成因原理、分布情况、特征、分类说明、与人类经济建设的关系等多方面介绍，并配有视频详细说明。 | 个 | 3
12 | 黄土地貌模型 | 1.规格≧600×400mm，允许实测尺寸±20mm。包括冲沟、河谷、黄土梁、黄土茆、川、窑洞及人工改造的平原、在茆上有同心圆梯地。 2.拓展功能提供配套拓展资源二维码，通过移动终端扫描可浏览与该模型同主题的学习资源，包括该地貌的基本介绍、成因原理、分布情况、特征、分类说明、与人类经济建设的关系等多方面介绍，并配有视频详细说明。 | 个 | 3
13 | 海岸地貌模型 | 1.规格≧600×400mm，允许实测尺寸±20mm。包括海蚀凹形崖、海蚀洞、海蚀柱、海蚀拱石、海蚀平台。 2.拓展功能提供配套拓展资源二维码，通过移动终端扫描可浏览与该模型同主题的学习资源，包括该地貌的基本介绍、成因原理、分布情况、特征、分类说明、与人类经济建设的关系等多方面介绍，并配有视频详细说明。 | 个 | 3
14 | 地震模型 | 1.规格≧600×400mm，允许实测尺寸±20mm。包括震源、震中、震源深度、震中距不同对地表建筑物的破坏程度不同，遭破坏的房屋、公路、铁路、山坡产生滑坡，农田等。 2.拓展功能提供配套拓展资源二维码，通过移动终端扫描可浏览与该模型同主题的学习资源，包括该地貌的基本介绍、成因原理、分布情况、特征、分类说明、与人类经济建设的关系等多方面介绍，并配有视频详细说明。 | 个 | 3
15 | 等高线模型 | 1.规格≧600×400mm，允许实测尺寸±20mm。包括山头、鞍部、陡坡、缓坡、山谷线、山脊线、峡，谷、陡崖、三圈等高闭曲线，并有剖面图。 2.拓展功能提供配套拓展资源二维码，通过移动终端扫描可浏览与该模型同主题的学习资源，包括该地貌的基本介绍、成因原理、分布情况、特征、分类说明、与人类经济建设的关系等多方面介绍，并配有视频详细说明。 | 个 | 3
16 | 五种地形模型 | 1.规格≧600×400mm，允许实测尺寸±20mm。包括按合理的水平、垂直比例尺反映高原、山地、平原、丘陵和盆地。 2.拓展功能提供配套拓展资源二维码，通过移动终端扫描可浏览与该模型同主题的学习资源，包括该地貌的基本介绍、成因原理、分布情况、特征、分类说明、与人类经济建设的关系等多方面介绍，并配有视频详细说明。 | 个 | 3
17 | 喀斯特地貌模型 | 1.规格≧600×400mm，允许实测尺寸±20mm。包括石林、洼地坝子、落水洞、天生桥、峰林、地面河、溶洞、暗河、钟乳石、石笋、洞穴边石坝（莲花池）。 2.拓展功能提供配套拓展资源二维码，通过移动终端扫描可浏览与该模型同主题的学习资源，包括该地貌的基本介绍、成因原理、分布情况、特征、分类说明、与人类经济建设的关系等多方面介绍，并配有视频详细说明。 | 个 | 3
18 | 地上河模型 | 1.规格≧600×400mm，允许实测尺寸±20mm。包括黄河地上河最主要的特征、平原及地上河、铁路桥、开封铁塔、船只、虹吸管灌溉工程及清淤池。 2.拓展功能提供配套拓展资源二维码，通过移动终端扫描可浏览与该模型同主题的学习资源，包括该地貌的基本介绍、成因原理、分布情况、特征、分类说明、与人类经济建设的关系等多方面介绍，并配有视频详细说明。 | 个 | 3
19 | 平面地形地球仪 | 1.规格≥Φ32cm。 2.由球体和支架等组成。 3.平面比例尺≥140000000。 | 个 | 8
20 | 平面政区地球仪 | 规格≥Φ32cm。 1.由球体和支架等组成。 2.平面比例尺≥140000000。 | 个 | 8
21 | 岩石矿物标本 | 1.单盒装，单块标本尺寸约2×3×2cm左右。 2.标本种类至少包含三大类岩石（岩浆岩、变质岩、沉积岩），常见矿物（磁铁矿、黑钨矿、蓝铜矿、方铅矿、滑石、石英、云母、正长石、方解石、斜长石、磷灰石等）。 | 盒 | 3
22 | 土壤标本 | 至少包含砖红壤、红壤土、紫色土、黑钙土、水稻土。 | 盒 | 3
23 | 储物展柜 | 结合教室空间深化定制。 | 套 | 3
24 | 地动仪 | 规格根据实物11复制(高1.5米 直径1米)，复合树脂材料浇注成型;机械传动机构动态演示地震方位。 | 套 | 1
25 | 服务终端 | 2U机架式； 处理器：2颗Intel Xeon Silver 4514Y 2.6GHz；(支持NVIDIA GPU） 内存：4*32GB DDR5； 硬盘：2*2TB SATA 阵列卡：530-8i/5350-8i 支持RAID 0/1/5/10； 网络：2*GE RJ45； 电源：2*550W单电源 | 台 | 1
225