## 目录
阿瓦提县中等职业技术学校采购供用电技术专业实训基地项目清单
序号 | 名称 | 备注
1 | 一、可编程控制器技术应用实训室（实训区域） | 另附页
2 | 二、电气装配实训室（实训区域）
3 | 三、电工电子实训室（实训区域）
4 | 四、电气安装与维修技术实训室
5 | 五、工业机器人综合应用实训室（实训区域）

## 可编程控制器技术应用实训室
阿瓦提县中等职业技术学校供用电技术专业实训基地项目采购清单
序号 | 项目名称 | 规格型号 | 数量 | 单位 | 备注
一、可编程控制器技术应用实训室（实训区域）
1 | 可编程控制器系统应用实训考核装置 | 一、总体要求 | 2 | 套 | 核心产品（含电脑 配置元器件）
可编程控制器系统应用实训考核装置要求采用模块化设计，符合可编程控制器教学要求。要求系统融入机械传动技术、电子电工技术、智能传感技术、可编程控制技术、机器视觉技术、计算机技术、串口通信技术、以太网通讯技术等先进制造技术，涵盖机械制造与自动化、电气自动化、机电一体化、机电设备维修与管理、智能传感、智能制造等多门学科的专业知识。
功能模块要求能完成以下工作任务：
二、技术参数要求
1、输入电源：AC380V±10% 50HZ；2、输入功率：≤3 kw；3、工作环境：1）温度：-10℃～+40℃；2）相对湿度：≤90%（+20℃）；3）海拔高度：≤4000m；4）空气清洁，无腐蚀性及爆炸性气体，无导电及能破坏绝缘的尘埃。4、单台设备外形尺寸（长宽高）：2000mm×1200mm×2000mm （±5%）；5、设备安全：要求具有接地保护、漏电保护功能，安全性符合相关的国家标准。采用高绝缘的安全型插座及带绝缘护套的高强度安全型实验导线。
三、模块结构功能要求
装置要求至少包含标准实训台，基础实训模块、电气安装模块、旋转供料模块、桁架机械手模块、分拣模块、输送模块、立体仓库模块、温度控制模块、仓储模块、龙门搬运模块、皮带传送模块等功能模块，及工件套装、电气接口套件、外围控制器套件、工量具套件等功能套件，同时，还需配置智能监控系统。
3.1 标准实训台
实训台承重主体要求由铝型材拼接而成，侧封板为钣金；要求为功能模块的安装提供标准的安装接口。要求预留有标准气源和电气接口安装位置，可根据模块的使用情况进行功能的扩展。平台上要求可牢固安装多种多功能多应用模块，实现模块的自定义位置安装，实训台内部用于模块和工具存放。要求实训台带滚轮（滚轮带有刹车）；
桌面：至少由12条（≥20*80*2000mm）mm铝型材组搭而成；底部空间：要求用钣金隔成2个空间，一个空间装有网孔板用于灵活的布置、安装控制设备；一个空间用于存放模块设备。
3.2 工件套装
要求工件套装作为实训项目的工作对象，可用于装配、封装，可根据实训项目的不同单独或组合使用。
工件套装要求至少由3种绿、红、蓝三种物料组成，每种2个，分别为瓶身和瓶盖。
3.3 电气接口套件
要求与功能模块适配，为模块提供稳定的电源。
至少包含：电气接口模块、工业交换机、扩展模块、接线端子等。
接线端子要求可以用通用接线端口和安全连接插座两种方式接线。
3.4 外围控制器套件
要求通过PLC和触摸屏等器件的数据交互，完成对各功能模块的控制
至少包括：可编程控制器（PLC）、触摸屏、伺服系统、总线远程I/O模块等。
PLC系统配置要求：
可编程控制器PLC 2台：≥125KB工作存储器/4 MB 负载存储器，可用专用 SD 卡扩展 /10 KB 保持性存储器；数字量IO：≥14点输入/≥10点输出，模拟量IO：≥2路输入/≥2路输出
模拟量输出模块1台：AQ: ≥4x14，24 V DC， 45 mA（无负载）
数字量输入输出模块2台：≥16DI/16DO，额定：4 mA 时 24 V DC
▲触摸屏1台：显示：≥7寸；分辨率：≥800*480；液晶屏：TFT液晶显示，LED背光；显示颜色：≥26.2万色；触摸面板：四线电阻式；触摸屏具有高分辨率，Cortex-A8 内核，128M 内存，128M 存储空间，抗干扰性能达工业Ⅲ级，LED 背光寿命长，支持以太网10M/100M自适应，支持串口RS232/ RS485，支持USB2.0主口，支持USB2.0从口，通讯接口均已转接到面板上，方便用户插拔通讯线。提供电源开关1个，用于触摸屏电源控制。
▲变频器1台：配置变频器，与PLC同一品牌，适配电机(KW)：≥0.37kW，带有RS485通信接口及操作面板,具有线性V/F控制、平方V/F控制；具备过电压、欠电压保护；变频器、电机过热保护；接地故障保护，短路保护等保护功能
▲变频器1台：与PLC同一品牌，适配电机(KW)：≥0.75kW，带有RS485通信接口及操作面板,具有线性V/F控制、平方V/F控制；具备过电压、欠电压保护；变频器、电机过热保护；接地故障保护，短路保护等保护功能。
护功能、良好的散热风道设计；④标准RJ45网线外引接口。
步进驱动器2台：①全数字控制技术， 超低电机运行噪声；②供电电压可达40VDC；③输出电流有效值可达5.0A；④细分动态可选，200-25600细分；⑤可驱动任何5.6A以下4,6,8线两相步进电机；⑥光隔离信号输入；电流设定方便，任意档可选；⑦具有短路包括、过压保护、过流保护功能。
伺服驱动器2台：①通信功能：具有USB接口、RS-422接口；②控制方式：正弦波PWM控制、电流控制方式；③要求支持三种控制方式无缝切换：位置控制、速度控制、转矩控制；④IO 配置：至少包含5路I0输入、2路IO输出；⑤输入形态：脉冲+方向、AB相脉冲；⑥输入频率：4Mpulses/s（差动接收器时）、200kpulses/s（集电极开路时）；⑦接口电路：集电极（+24V电平）/差分输入；输入电压AC220V；功率0.1KW；⑧速度控制范围：模拟速度指令 1:2000、内部速度指令 1:5000⑨驱动上位机可实现直观的参数设置、数据采集、参数整定，实时监控。
伺服驱动器1台：①通信功能：具有USB接口、RS-422接口；②控制方式：正弦波PWM控制、电流控制方式；③要求支持三种控制方式无缝切换：位置控制、速度控制、转矩控制；④IO 配置：至少包含5路I0输入、2路IO输出；⑤输入形态：脉冲+方向、AB相脉冲；⑥输入频率：4Mpulses/s（差动接收器时）、200kpulses/s（集电极开路时）；⑦接口电路：集电极（+24V电平）/差分输入；输入电压AC220V；功率0.2KW；⑧速度控制范围：模拟速度指令 1:2000、内部速度指令 1:5000⑨驱动上位机可实现直观的参数设置、数据采集、参数整定，实时监控。
▲伺服驱动器1台：①通信功能：具有USB接口、RS-422接口；②控制方式：正弦波PWM控制、电流控制方式；③要求支持三种控制方式无缝切换：位置控制、速度控制、转矩控制；④IO 配置：至少包含5路I0输入、2路IO输出；⑤输入形态：脉冲+方向、AB相脉冲；⑥输入频率：4Mpulses/s（差动接收器时）、200kpulses/s（集电极开路时）；⑦接口电路：集电极（+24V电平）/差分输入；输入电压AC220V；功率0.4KW；⑧速度控制范围：模拟速度指令 1:2000、内部速度指令 1:5000⑨驱动上位机可实现直观的参数设置、数据采集、参数整定，实时监控。
伺服电机1台：①额定功率（KW）：≥0.1；额定电压(V)：220VAC± 10%；②额定电流(A)：≥0.8；额定转速(rpm)：≥3000；③额定力矩(N.m)：≥0.32，最大转矩(N.m)：≥0.95；带抱闸。
伺服电机1台：①额定功率（KW）：≥0.2；额定电压 (V)：220VAC± 10%；②额定电流(A)：≥1.3；额定转速(rpm)：≥3000；③额定力矩(N.m)：≥0.64；不带抱闸。
伺服电机1台：①额定功率（KW）：≥0.1；额定电压 (V)：220VAC± 10%；②额定电流(A)：≥0.80；额定转速(rpm)：≥3000；③额定力矩(N.m)：≥0.32；最大转矩(N.m)：≥0.95；不带抱闸。
▲伺服电机1台：①额定功率（KW）：≥0.4；额定电压 (V)：220VAC± 10%；②额定电流(A)：≥2.6；额定转速(rpm)：≥3000；③额定力矩(N.m)：≥1.3；不带抱闸。
伺服编码器线缆：4条，≥5米。伺服电机线缆：4条，≥5米。抱闸线缆：1条，≥5米。
▲20、工业视觉1套：1.视觉控制器 Intel CPU i7-6700，8GB DDR3L 内存条(最高可达 16GB) 板载2个Intel 千兆网口和4个USB3.0 接口 支持独立的 HDMI、VGA 显示输出 提供1个 PCle X16、1 个 PCle X4和1个PCI扩展槽，可扩展干兆网口或USB3.0接口支持 WES7，Windows 7/10，Ubuntu 14.04/16.04 操作系统。 2.镜头技术参数 （1）焦距25mm（2）最近摄距：0.1 m（3）光圈调节范围F2.8-16（4）畸变：0.28% （5）标准C接口（6）直径32mm，长度39.4mm。 3.相机 （1）传感器类型：CMOS（2）靶面尺寸：2/3"（3）像元尺寸：3.45μm×3.45μm （4）分辨率：2448×2048（5）数据接口：Gigabit Ethernet(1000 Mbit/s)兼容Fast Ethernet(100 Mbit/s)（6）全局快门（7）最大帧率：24.2 fps @2448 × 2048 Mono 8 （8）黑白 4.光源控制器 （1）外形尺寸（长×宽×高）104.8mm×95mm×180mm（2）数字恒压控制，输出电压24V，最大输出功率120W（3）电源100~240VAC,50/60Hz（4）亮度调节：无级调光（5）亮度调节方式：按键调节、上位机远程调节（6）触发模式：支持外触发、内触发（7）数字I/O 4路输入,1路内部电源输出 5.环形光源 外径73mm，内径36mm，角度90度，接口类型SMR-03V-B，功率5.9W，发光颜色白色
▲21、台式计算机1台：CPU≥I5-12500，内存≥16G，硬盘≥1T+256G，显卡：集成显卡，显示器≥21寸，系统：国产系统。
22、电脑推车1套： （1）外形尺寸：长×宽×高=625mm×600mm×1045mm。 （2）立柱采用3060铝型材、底盘框架采用3030铝型材设计，简洁大方，外形美观。 （3）立柱前面用一体成型的L型冷轧钢支撑架加固，保证整体强度安全可靠。 （4）桌面采用12mm厚的实心抗贝特复合板材，边缘倒圆，防火防水防静电、耐腐蚀。 （5） 为了确保质量及环保要求，投标时提供省级及以上第三方检测机构出具的检测(验)报告，检测内容包括但不限于金属喷漆(塑)涂层冲击强度（冲击高度400mm），木制件表面贴面层耐污染性能（丙酮试验时间16h）≥3级，人造板件封边条表面胶合强度≥0.4MPa）。 （6）配键盘抽屉，键盘抽屉上面有放置笔的凹槽，功能齐全，采用静音导轨，坚固可靠，推拉顺畅。 （7）配四只1.5寸带刹车万向脚轮，移动方便。 （8）桌面板后面和底板后面带防护板，防止电脑显示器和主机掉落。 23、气泵1套：电 源: 220V，额定功率≥550W，排气量≥106L/min，最高排气压力≥0.8MPa，储气罐容量≥20L，重 量≤21.8KG，噪 音≤65dB。
3.5 基础实训模块
至少由基础PLC实训模块、网孔板、固定底板、快速电路连接器、接线端子、不锈钢拉手等组成。
要求可用于PLC基础逻辑指令，应用指令的编程练习，使学生掌握简单的PLC 编程控制相关技能。
3.6 电气安装模块
至少由接触器、继电器、网孔板、固定底板、快速电路连接器、接线端子、不锈钢拉手等组成。
要求能够完成三相异步电机的正反转控制实训，应提供按钮控制和 PLC自动控制两种控制方式。
3.7 旋转供料模块
至少由步进旋转供料机构、旋转台、固定底板等组成。要求模块与外围控制器套件和标准电气接口套件适配。可由PLC根据命令将料盘旋转到指定工位。
该模块在整个系统中应起到向其他单元提供原料的作用，能够按照需要将物料放置在转盘中，以便机械手将其抓取，输送到其他单元上。
规格尺寸：≥240mm×260mm×200mm
底板：要求采用钢板，保证设备的稳定行和水平度；底板上开有多个定位空，与桌面连接，保证设备安装的牢固，稳定。
3.8 桁架机械手模块
至少由气缸执行机构、固定底板、快速电路连接器等组成。
要求模块与标准电气接口套件适配，可由PLC通过数字量输入输出控制，完成零件的夹取与搬运控制，学生能够掌握简单的PLC IO 控制相关技能。
要求可用于搬运供料模块推出的原料瓶，通过伸缩气缸、气动夹爪进行夹料，并通过气动滑台将物料搬运到下一单元模块。
规格尺寸：≥400mm×200mm×460mm
底板：要求采用铝板，底板上开有多个定位空，与桌面连接。
3.9 分拣模块
至少由三相异步电机、编码器、视觉系统、传送机构、底板等组成。
要求通过独立轴速度控制，可以用于原料瓶的分拣输送，根据视觉检测不同工件的颜色或形状，根据订单需求进行工件的分拣。
工作过程要求：完成把待加工工件传送到视觉检测区域内；完成物料的视觉检测，然后把检测完成后的工件进行分拣。规格尺寸：≥500mm×420mm×480mm
底板：要求采用铝板，底板上开有多个定位空，与桌面连接。
3.10 输送模块
至少由伺服电机、机械手、直线模组、底板等组成，模块要求带有防碰撞检测机构。
要求通过独立轴位置控制，可满足原料瓶的多点位输送，将原料瓶输送至温控模块进行烘干，烘干完成后将原料瓶输送至立体仓库单元。
工作过程要求：完成将该物料从分拣模块搬运至温度模块和皮带传送模块；规格尺寸：≥640mm×220mm×250mm
底板：要求采用铝板，底板上开有多个定位空，与桌面连接。
3.11 立体仓库模块
主要结构至少由步进电机、机械手、气动滑台、底板等组成。
采用三层料仓结构，用于储存工件原料，通过独立轴位置控制满足工件的出入库管理，能够根据订单要求进行出库，进行个性化产品的组装搭配。
底板：要求采用铝板，底板上开有多个定位空，与桌面连接。
规格尺寸：≥370mm×290mm×580mm
3.12 温度控制模块
主要结构至少由控制电路板、仪表、底板等组成。
要求通过PLC输出模拟量信号进行PID调节，为产品的烘干提供恒定的温度。
工作过程要求：当输送模块送来工件放到物料台上并被入料口光电传感器检测到时，物料台气缸缩回并开始进行恒温加热。规格尺寸：260mm×150mm×340mm（±5%）
底板：要求采用铝板，底板上开有多个定位空，与桌面连接。
3.13 仓储模块
至少由固定底板、仓库、IO 信号采集、不锈钢拉手等组成。
用于储存多种零件，要求立体仓库库位都配置检测传感器，通过传感器检测物料，将数据传输给其它设备。输送模块机械手根据库位信息，进行样件的出入库。
规格尺寸：≥300mm×110mm×190mm
底板：要求采用铝板，底板上开有多个定位空，与桌面连接。
3.14 龙门搬运模块
主要结构至少由龙门机构、仓储机构、固定底板、快速电路连接器、伺服系统、夹具等组成，该模块上安装的视觉图像显示器要求带有可伸缩支架，能够伸缩旋转。
龙门机构要求用于联轴轴系统控制，能进行工件套装的装配、圆弧插补轨迹、涂胶等作业，与皮带传送模块组合可进行运动跟随装配作业。
规格尺寸：≥700mm×650mm×800mm
支持撑架：要求有截面为（40*40）mm方铝组搭建而成，方铝四面都有U型滑槽。
3.15 皮带传送模块
主要结构至少由皮带输送机、编码器、固定底板、不锈钢拉手等组成。
要求皮带输送机由铝合金型材搭建而成，驱动方式应采用单相交流调速电机驱动，使其具有启停和调速功能。输送机上应安装光电传感器与阻挡装置，用以检测与阻挡工件。通过调速电机驱动皮带，运输多种不同的零件。
功能要求：该模块通过直线运动传动机构将物料精确传送到目标位置，方便其他模块搬运物料。
规格尺寸：≥450mm×200mm×180mm
底板：要求采用铝板，底板上开有多个定位空，与桌面连接。
3.16 工量具套件
至少包括：螺丝刀、斜口钳、尖嘴钳、剥线钳、内六角扳手、万用表等，用于设备维保检测。
3.17 停电应急处置模拟演练系统软件
采用Unity 3D技术仿真技术，界面生动美观、易学易用，可以提高教师教学和学生学习的兴趣。为增强实训效果及确保软件产品的性能可靠性，投标时提供省级以上（含省级）部门出具的软件测评报告及软件产品评估证书，带原件备查。软件可实现以下功能： 1.直观显示操作前后设备的状态； 2.模拟操作完毕后，图形还原到操作前状态； 3.可以设置故障，用户选择需要操练的科目（不同的故障）； 4.可以模拟应急操作，用户在图形界面上进行故障处理（模拟操作），如果操作错误，系统自动提示正误； 5.系统自动生成预案，预设一些故障类型和应急处理操作步骤，在演练结束后输出正确的应急处置操作步骤（操作票）根据用户选择的故障类型，系统自动生成应急处置操作步骤（操作票）； 6.智能开票，给正常运行时的操作任务自动开票； 7.人工开票，用户可以手动开票； 8.操作票维护，操作票预览及保存及打印。投标时提供软件著作权证书扫描件，原件备查。
3.18 智能监控系统
对用户实训及考核过程进行监控，与计算机通讯，要求具有录制存储功能，供后期查验，或为其他学生提供演示视频。
3.19教学资源
（1）提供详细讲解可用于教学的PPT。
（2）提供完全配套的实训指导书，内容至少包含电气安装模块系统实训、析架搬运模块系统实训、旋转供料模块控制系统实训、立体仓库模块控制系统实训、分拣模块控制系统实训、输送模块控制系统实训、温度控制模块控制系统实训、皮带输送模块控制系统实训、人机界面控制系统实训、龙门搬运模块系统实训、可编程控制器系统应用实训考核装置的整体控制。
（3）提供培训资料。
3.20 PLC 3D仿真系统软件
本软件可作为PLC编程相关系列教学辅助类软件（投标现场需提供软件演示）（为增强实训效果及确保软件产品的性能可靠性，投标时提供省级部门出具的软件测评报告，带原件备查）。。软件在电脑屏幕上构建了3D虚拟环境，实现自动封盖、自动装箱、物料分拣、码垛堆积、自动仓储、运料小车、电镀生产线、多种液体混合、自动混合生产线、水塔水位控制、机械手控制、自动送料装车等二十五个实训项目，全面展现各种复杂的工艺流程。利用采集卡采集PLC的输入输出信号，通过计算机串口实现PLC与计算机的通讯，从而控制软件中的3D模型的动作，使得虚拟仿真技术实时展现PLC 的运行状态，也使得学生非常容易理解对每一种控制单元的工作过程和原理。本软件适用于电气运行与控制、电气技术应用等专业以及非机电类专业的《可编程控制器技术》、《电器及PLC 控制技术》、《PLC 及其应用》等课程的实训教学。学生可以观看机械的一般运动过程， 有助于自己来编写 PLC 程序。
3.21 PLC仿真系统软件
该可作为PLC 技术相关系列教学辅助类软件（投标现场需提供软件演示）（为增强实训效果及确保软件产品的性能可靠性，投标时提供省级部门出具的软件测评报告，带原件备查），采用计算机交互技术设计，使得学生非常容易理解每一种控制单元的工作过程和原理，达到提高教学质量的目的。本软件适用于电气运行与控制、电气技术应用等专业以及非机电类专业的《可编程控制器技术》、《电器及PLC 控制技术》、《PLC 及其应用》等课程的实训教学，包括电梯控制、邮件分拣、铁塔之光、自控轧钢机、交通灯控制等十几种仿真模块。
2 | 可编程控制器实训装置 | 一、技术参数 | 20 | 套
1. 交流电源：三相五线 AC 380 V±10% 50Hz；
2. 温度：-10～50℃；环境湿度：≤90％无水珠凝结；
3. 外形尺寸：长×宽×高=1330mm×750mm×1540mm；
4. 整机功耗：≤1.0 kVA；
二、功能特点
本设备总体结构：
（1）实训台架采用经过氧化处理，尺寸≥80mm×80mm的铝合金型材作为桌腿。桌腿通过连接器与铝型材框架相连，用于安装桌面板，电源控制屏的左右两侧应分别装有一个两插插座，将外部电源进线端装在电源控制屏的左侧（采用航空插连接结构）； （2）实训屏上部采用五根型材组成通用实训模块固定结构，模块采用标准化结构，可根据实训内容的需要调换实训模块；存储柜用于存放工具材料及模块； （3）实训桌桌面采用厚度≥25mm铁木色三聚氰胺板封边制作。实训储物柜钣金工艺，结构牢固，采用标准结构和抽屉式，左侧设有3层抽屉，用于存放工具以及实训资料；右侧采用双拉门式设计，门板中间为半透明有机玻璃结构，方便观察柜内物品，柜内隔板活动可调。实训储物柜的位置可根据需要灵活调整，储物柜的体积为长1090mm×宽500mm×高600mm（±2%）；
本设备的PLC模块的I/O端子、变频器的接线端子及其他附件元器件与安全插座连接，使用带安全插头的导线进行电路连接，既保证学生基本技能的训练、形成和巩固，又保证电路连接的快速、安全和可靠。
本设备各个模块的功能特点：
交流电源控制单元；三相四线380V交流电源经空气开关后给装置供电，本装置设有通电指示，设有带灯保险丝保护，启停开关控制、同时具有漏电告警指示及告警复位，且具有急停开关。提供三相四线380V、单相220V电源各一组（插座），提供2组三插AC200V插座，由启停开关控制输出并设有保险丝保护；配有定时器兼报警记录仪：定时器兼报警记录仪平时作时钟使用，具有设定时间、定时报警、切断电源等功能；还可自动记录由于接线或操作错误所造成的过流告警次数。配有网络交换机。
数字量显示及控制单元 提供6路φ16 LED指示灯、提供3路点动按钮（黄绿红）、提供3路二位旋钮开关、提供6路直流24V转换继电器。 模拟量给定及指示单元 提供1路DC 0～10V可调输出、1路DC 4～20mA可调输出；可作为PLC模拟量实训给定值及其它控制信号使用。 提供1只直流电压表（量程0～200V）、1只直流电流表（量程0～200mA），用于指示各种模拟量信号。
PLC模块：PLC主机采用FX3U-48MR型号；输入24点、输出24点。包含钮子开关24只，船型开关一只，保险丝一只。
变频器模块：变频器采用E740/0.75KW变频器。包含电位器一只，钮子开关7只，船型开关一只，保险丝一只。
三相异步电动机模块：采用的电动机为三相鼠笼式异步电动机，为变频器调速使用,固定底座。
三、设备配置
|  | 1.实训桌台 实训台桌面采用高绝缘、高强度、耐高温的高密度板。；1330mm×750mm×1540mm； | 20 | 套
|  | 2.电源控制屏电源供电和通电指示； 控制单元； 定时器兼报警记录仪指示灯； 选择开关和蜂鸣器及继电器单元； 电压表量程0～200V、精度0.5级； 电流表量程0～200mA、精度0.5级； 直流电源单元：0～10V可调输出； 直流电流：4～20mA可调输出； | 20 | 套
|  | 3.电脑推车 （1）外形尺寸：长×宽×高=625mm×600mm×1045mm。 （2）立柱采用3060铝型材、底盘框架采用3030铝型材设计，简洁大方，外形美观。 （3）立柱前面用一体成型的L型冷轧钢支撑架加固，保证整体强度安全可靠。 （4）桌面采用12mm厚的实心抗贝特复合板材，边缘倒圆，防火防水防静电、耐腐蚀。 （5） 为了确保质量及环保要求，投标时提供省级及以上第三方检测机构出具的检测(验)报告，检测内容包括但不限于金属喷漆(塑)涂层冲击强度（冲击高度400mm），木制件表面贴面层耐污染性能（丙酮试验时间16h）≥3级，人造板件封边条表面胶合强度≥0.4MPa）。 （6）配键盘抽屉，键盘抽屉上面有放置笔的凹槽，功能齐全，采用静音导轨，坚固可靠，推拉顺畅。 （7）配四只1.5寸带刹车万向脚轮，移动方便。 （8）桌面板后面和底板后面带防护板，防止电脑显示器和主机掉落。 | 20 | 套 | 铝木结构
|  | 4.PLC主机 模块材料：高强度塑料外壳，铝塑面板，图案、文字符号采用进口油墨丝印。尺寸：298mm×285mm×110mm。 | 20 | 套
|  | 5.变频器模块 模块材料：高强度塑料外壳，铝塑面板，图案、文字符号采用进口油墨丝印。尺寸：298mm×285mm×110mm。 | 20 | 套
|  | 6.三相异步电动机 三相380V/180W；转速：1400r/min | 20 | 套
|  | 7.RS232C/RS232C通讯电缆 长2000mm；作为仿真接口模块与计算机之间的通讯 | 20 | 根
|  | 8.国标电源线 3脚标准插头国标电源线 | 40 | 根
|  | 9.安全插拔线 10根：长1000mm； 40根：长600mm | 20 | 套
|  | 10.编程软件 PLC编程软件根据PLC品牌定 | 20 | 套
|  | 11.仿真实训模块 仿真系统芯板，USB口，船型开关，国标电源插座1只，安全插口不少于50只 | 20 | 套
|  | 12.PLC仿真培训软件 方便学生进行PLC的相关学习 | 20 | 套
|  | 13.电机控制 钮子开关≥3只，指示灯≥6只，安全插座≥9只； | 20 | 套
|  | 14.步进电机 琴键开关≥1只，钮子开关≥1只，点动按钮≥1只，4相 电机1只，安全插座≥13只，转盘≥1个； | 20 | 套
|  | 15.铁塔之光 七段数码管≥1只，指示灯≥9只，安全插座≥18只； | 20 | 套
|  | 16.邮件分拣机 钮子开关≥1只，指示灯≥10只，安全插座≥11只； | 20 | 套
|  | 17.自控成型机 钮子开关≥6只，指示灯≥10只，安全插座≥12只； | 20 | 套
|  | 18自动轧钢机 钮子开关≥2只，指示灯≥10只，安全插座≥11只； | 20 | 套
|  | 19.多种液体混合 钮子开关≥4只，指示灯≥10只，安全插座≥12只； | 20 | 套
|  | 20.全自动洗衣机 点动按钮（绿色）≥4只，红色停止点动按钮1只，指示灯≥8只，安全插座≥13只； | 20 | 套
|  | 21.电镀生产线控制 直流电动机≥2只，滚珠丝杠≥1条，轴承≥2只，转盘≥1只，轴承支架≥2只，皮带轮≥1条、琴键开关≥1只，点动按钮≥3只，安全插座≥18只； | 20 | 套
|  | 22.交通灯自控与手控 钮子开关≥3只，红、绿、黄指示灯各≥4只，安全插座≥11只； | 20 | 套
|  | 23.水塔水位自动控制 钮子开关≥4只，指示灯≥6只，安全插座≥8只； | 20 | 套
|  | 24.自动送料装车系统 钮子开关≥2只，指示灯≥8只，安全插座≥12只； | 20 | 套
|  | 25.四层电梯控制 直流电动机≥2只，滚珠丝杠≥1条，轴承≥2只，工件≥1只，轴承支架≥2只，七段数码管≥1只，点动按钮≥10只，指示灯灯≥14，限位装置≥4只、安全插座≥33只； | 20 | 套
|  | 26.实训指导书 可编程控制器实训指导书 | 20 | 套
3 | 监控电子看板 | 1. 屏幕尺寸：43 英寸 | 2 | 台
2. 屏幕比例：16:9
3. 屏幕分辨率：1920×1080
4. 观看距离：2-4 米
5. 面板类型：IPS 硬屏
6. 屏幕响应时间：4ms
7. 屏幕刷新频率：60Hz
8. 输入端口：网口*1，USB2.0*2，音视频输入*1，HDMI1.4(ARC)*1，HDMI1.4*1，有线/天线输入*1
9. 输出端口：数字音频输出（同轴）×1
▲10. CPU：四核 1.5GHz 64位处理器，
▲11. 存储：ROM 8GB;RAM DDR3 1GB
12. 功耗约：65W
13. 待机功耗：0.5W
14. 重量不含底座约:6.2kg
15. 电源要求：220V,50Hz
4 | 网络硬盘录像机 | 1. 安装方式：机架安装/台式安装； | 1 | 台
2. 输出：VGA：2路；HDMI：2路
3. 网络协议：IPv4、IPv6、https、UPnP、NTP、SADP、SNMP、PPPoE、DNS、FTP、ONVIF（支持2.4版本）、PSIA
4. 网络视频接入：32路
5. 网络带宽：接入320Mbps,储存320Mbps,转发320Mbps
6. IPC分辨率：12M/4K/6M/5M/4M/3M/1080P/1.3M/720P
7. 解码能力：2×12M/4×4K/6×5M/8×4M/11×3M/16×1080P/32×720P
8. 视频输出：2路VGA输出，2路HDMI输出，支持VGA1和HDMI 1同源输出，双HDMI 异源输出
9. 录像方式：录像方式和优先级：手动录像>报警录像>动态检测录像>定时录像
10. 存储方式：支持硬盘、外接USB存储设备、DVD刻录
11. 备份方式：U盘，eSATA方式，DVD刻录
12. 视频压缩标准：Smart H.265/Smart H.264/H.265/H.264/MPEG4/MJPEG
13. 前智能接入：支持Smart IPC接入、绊线入侵、区域入侵、场景变化、移动侦测、人脸检测、物品遗留和物品搬移时，可给出报警提示，可对检测到的人脸图像进行裁切可实现智能规则配置和智能录像查询，同时支持热度图，人数统计，车牌检测（支持卡口ITC、球机）、智能跟踪球
14. 音频接口:1路，RCA支持IPC复合音频输入/2路，RCA支持语音对讲输出
15. 报警接口:16进6出
16. 硬盘接口:8个内置SATA接口，单盘容量支持8T，可配置成单盘，支持Raid0、Raid1、Raid5、Raid6、Raid10、JBOD等各种数据保护模式
17. 串行接口:1个RS-232/1个RS-485
18. 电源:1个电源接口，AC100～240V 50+2% Hz，功耗:＜18W（不含硬盘）
19. 重 量：6.6Kg （不含硬盘）

## 电气装配实训室
阿瓦提县中等职业技术学校供用电技术专业实训基地项目采购清单
序号 | 项目名称 | 规格型号 | 数量 | 单位 | 备注
二、电气装配实训室（实训区域）
1 | 电气装配实训装置 | 一、 技术指标 | 20 | 套
1) 外型：整体尺寸1680mm×750mm×1630mm；
2) 设备的材料：钣金、铝合金结构；
3) 电源输入：三相AC 380V ±10% 50HZ 三相五线；
4) 固定交流输出：三相五线 380V 接插式2组、220V接插式2组、220V插座式4组
5) 可调直流输出： 0～24V/2A连续可调2组（带有指针电压、指针电流表实时监控电源变化）；
6) 接口及仪表：指针式电压表 2 只，时刻监控电网电压变化；
7) 保护：熔断器作短路保护，断路器具有过载保护，漏电开关具有漏电保护功能，漏电保护动作电流≤30mA。
三、 配置清单
1、主要部分
|  | 1.电气装配实训装置 外形尺寸：1680mm×750mm×1630mm ； 材 料：钢铝结构；符合国家相关环保要求； 输入电压：AC 380 V±10% 50 Hz 三相五线； 容 量：＜1.5 kVA； 实 验 屏：用于挂置网孔挂板，安装元件。 | 20 | 套
|  | 2.电气元件 | 40 | 套
|  | 3.实训电机 三相异步电动机 （380V，单速） PN(W):60、nN(r/min):1400、 UN(V)：三相 AC 380 IN(A):0.33、连接组别：△/Y | 20 | 台
|  | 4.实训电机 三相异步电动机（380V，单速带离心开关） PN(W):60、nN(r/min):1400、UN(V):三相 AC 380 IN(A):0.33、连接组别：△/Y | 20 | 台
|  | 5.实训电机 三相双速异步电动机 PN(W):40/25、nN(r/min):2800/1400、UN(V):三相 AC 380 IN(A):0.25/0.2、连接组别：△/2Y | 20 | 台
|  | 6.安全连线 | 20 | 套
|  | 7.常用工具 一字螺丝刀、十字螺丝刀、斜口钳、剥线钳、压线钳、数字万用表 | 20 | 套 | 辅材及零配件
|  | 8.电力拖动仿真教学实训考核软件 内设电力拖动典型电路，模拟线路电流流向各元件动作等，模拟生动形象，使学生更容易接受、掌握。 | 20 | 套
|  | 9.机床模拟考核软件 考核软件还具有教学功能，可介绍多种机床的工作原理、线路结构等内容。使用计算机模拟设故考核，使学生从模拟到实物阶段性地学习，更容易接受。 | 20 | 套
|  | 10.网孔板 774×580mm 用于学生实训安装电气元件、实训内容的自主创新、实训内容扩展升级； | 40 | 块
|  | 11.实验说明书 指导学生实训 | 20 | 套
2、电气元件两套清单
|  | 1.三相漏电开关3P+N D6A | 40 | 只
|  | 2.三相熔断器3P 32A | 80 | 只
|  | 3.交流接触器220V | 160 | 只
|  | 4.中间继电器AC220V | 80 | 只
|  | 5.时间继电器F5-T2 AC220V 通电型 | 40 | 只
|  | 6.时间继电器F5-D2 AC220V 断电型 | 40 | 只
|  | 7.热继电器0.25-0.4A | 40 | 只
|  | 8.单向电能表220V 0.5（2）A | 40 | 只
|  | 9.综合支架内置按钮4只、指示灯4只、急停1只、转换开关1只， 选择开关2只、3只大功率电阻 | 40 | 只
|  | 10.行程开关LX19-001 | 160 | 只
|  | 11.线槽5025 | 80 | 米
|  | 12.接线端子TB1512 | 120 | 只
|  | 13.硬线1平方 | 40 | 卷
|  | 14.软线0.75平方 | 80 | 25米/卷
|  | 15.导轨200mm | 200 | 条
|  | 16.灯开关86型 4开 | 40 | 只
|  | 17.灯头 | 80 | 只
|  | 18.灯泡AC220V/40W | 80 | 只
|  | 19.明盒86型 | 40 | 个
|  | 20.塑料原木Φ100mm | 80 | 只
|  | 21.辅助触头组F4-22 | 160 | 只
2、工具清单
|  | 1.数字万用表 | 20 | 只
|  | 2.一字螺丝刀 | 20 | 把 | 辅材及零配件
|  | 3.十字螺丝刀 | 20 | 把 | 辅材及零配件
|  | 4.斜口钳 | 20 | 把 | 辅材及零配件
|  | 5.剥线钳 | 20 | 把 | 辅材及零配件
|  | 6.压线钳 | 20 | 把 | 辅材及零配件

## 电工电子实训室
阿瓦提县中等职业技术学校供用电技术专业实训基地项目采购清单
序号 | 项目名称 | 规格型号 | 数量 | 单位 | 备注
三、电工电子实训室（实训区域）
1 | 电工电子综合应用创新实训装置 | 一、 设备技术参数 | 14 | 套 | 含示波器，毫伏表，信号发生器等
1. 工作电源：三相五线 AC 380V±10% 50Hz
2. 温度：－10～40℃；环境湿度：≤90%（25℃）
3. 外形尺寸：长×宽×高=1300*750*1134mm
4. 整机功耗：≤1.5KW
5. 安全保护措施：具有接地保护、漏电保护功能，安全性符合相关的国标标准。采用高绝缘的安全型插座及带绝缘护套的高强度安全型实验导线。
二、 设备功能特点
1、本设备各个功能特点：
（1）总电源：包括三相电源总开关（带漏电和短路保护）1个，熔断器3只，220V红色指示灯1个，交流0-250V指针式电压表3只，安全插座6只。
（2）交直流可调电源与交流电源：直流0-400V指针式电压表1只，交流0-30V指针式电压表1只，保险丝1只，空气开关1只，复位按钮开关绿、红各1只，波段开关1只，安全插座14只。
（3）直流电源：直流0-30V指针式电压表，直流0-3A指针式电流表，电位器2个，保险丝9个，安全插座11个。
（4）数字式电压电流表：
交流数字电压表一只，测量范围0～500V，具有手动量程切换和自动量程切换功能，4位数码显示。带有超量程报警功能，当被测值大于量程值时，告警指示灯亮
交流数字电流表一只，测量范围0～5A，具有手动量程切换和自动量程切换功能，4位数码显示，带有超量程报警功能，当被测值大于量程值时，告警指示灯亮
直流数字电压表一只，测量范围0～500V，具有手动量程切换和自动量程切换功能，4位数码显示。带有超量程报警功能，当被测值大于量程值时，告警指示灯亮
直流数字电流表一只，测量范围0～5A，具有手动量程切换和自动量程切换功能，4位数码显示，带有超量程报警功能，当被测值大于量程值时，告警指示灯亮安全插座8只。
（5）函数信号发生器：
双通道函数/任意波形发生器采用DDS直接数字合成技术，产生精确、稳定、低失真的输出信号,显示部分采用2.4英寸（320*240）彩色显示屏，同时显示双通道的波形参数；最高输出频率20MHz（正弦波）,250MSa/s采样率，14bits垂直分辨率；输出幅度最高可达24Vpp，幅度分辨率最小可达1mV（0.001V）；
采用ABS塑料外壳的台式设计， 交流100 – 240V （AC）宽电压供电；
完全独立的双通道输出（相当于两个独立信号源），能够同步工作，相位差精确可调；两个通道的相位调节范围为0~359.99°，调节精度0.01°；两个通道的占空比均可独立调节，调节精度可达0.01%；
丰富的波形输出：可输出多达99组函数/任意波形，包含35 组预置波形和64组用户自定义波形。 预置波形包含：正弦波，方波，矩形波（占空比可调），三角波，升锯齿波，降锯齿波，洛仑兹脉冲波，多频音波，无规则噪声波，阶梯三角波，正阶梯波，反阶梯波，正指数波，反指数波，正下降指数，反下降指数，正对数波，反对数波，正下降对数，反下降对数，线性调频，心电图波，梯形脉冲波，辛克脉冲波，窄脉冲波，高斯白噪声波，调幅波形，调频波形 ，正半波，负半波，正半波整流，负半波整流，CMOS(0~12V)，四通道TTL电平和DC电压，四方脉冲、八方脉冲用户自定义波形等；
具有64组任意波存储位，每组存储深度为8192*14bits；
频率精度高：频率精度可达到10-6数量级；
频率分辨率高：全范围频率分辩率1uHz（0.000001Hz）；
具有-12V~+12V的直流偏置功能（<20MHz），分辨率可达1mV；
脉冲波脉冲宽度和脉冲频率连续可调，调节范围20ns-1S。脉冲幅度可在0-12V之间连续调节，调节精度0.001V；
具有数字信号输出功能，可实现幅度0~12V的任意CMOS电平；
扫描功能：可对信号的四个属性：频率、幅度、偏置、占空比分别进行扫描，具有线性扫描和对数扫描两种扫描模式，扫描时间可达999.99S,扫描起止点可任意设置；
脉冲串猝发输出功能：可选手动触发、内部CH2触发与外部触发三种触发模式,可以使本机输出1~1048575任意个脉冲串；
VCO功能：支持VCO电压控制信号各参数输出功能。
丰富的调制类型：AM、FM、PM、ASK、FSK和PSK调制；
100M频率计功能：具有频率测量、周期测量、正负脉宽测量、占空比测量四种测量方式。仪器最大测量频率可达100MHz，最低测量频率为0.01Hz；
计数器功能：具有直流和交流两种耦合测量方式，有效解决交流耦合计数不准的情况。
标配强大的任意波形编辑功能，能够在PC机上编辑任意波形后下载到仪器输出波形；
强大的通讯功能，可使用PC机控制该仪器。；
输出短路保护：所有信号输出端都可在负载短路情况下工作60S以上；
（6）双踪示波器：
1、120MHz带宽，1GSa/s实时采样率，50GSa/s
2、2个模拟通道 ；
3、存储深度：64kpts；
4、波形捕获率高达：8,000 wfms/s；
5、时基范围：2ns/div~50s/div，垂直档位：1 mV/div~ 20 V/div；
6、触发类型标配：边沿触发、脉宽触发、斜率触发、视频触发；
7、交替模式，通道全部打开，每通道时基独立可调；
8、多种校准信号输出：10Hz、100Hz、1kHz(默认)、10kHz；
9、7英寸TFT LCD，WVGA（800×480）
10、水平显示16div
11、USB Host、USB Device
12、支持智能开放实验室管理系统
四、设备配置
|  | 1.电工电子及电力拖动综合应用实训桌 1300×750×800mm 实验桌为钢质双层亚光密纹喷塑结构，桌面采用防火、防水、耐磨高密度板,结构坚固，造形美观大方；设有两个大抽屉、柜门，用于放置工具、存放挂箱及资料等。桌面用于安装电源控制屏并提供一个宽敞舒适的工作台面。实验桌还设有四个轮子和四个固定调节机构，便于移动和固定，有利于实验室的布局。 | 14 | 张
|  | 2.实训电源台 1250×330×333mm | 14 | 台
|  | 3.函数信号发生器 | 14 | 块
|  | 4.数字示波器 | 14 | 台
|  | 5.交流功率及功率因数表模块 可以测量功率及功率因数，三位半数字显示，测量精度0.5级，电压、电流量程分别为 500V、5A。 | 14 | 块
|  | 6.单元电子电路模块 | 14 | 套
|  | 7.数字万用表 | 14 | 块
|  | 8.实验导线 | 14 | 套
|  | 9.白炽灯泡 E14 15W 24V | 28 | 个
|  | 10.白炽灯泡 E14 15W 220V | 70 | 只
|  | 11.荧光灯启动器 FSL | 14 | 只
|  | 12.日光灯管 T5 8W | 14 | 支
|  | 13.功率因数表电源线 600mm | 14 | 条
|  | 14.1号电池 | 28 | 只
|  | 15.电池盒 1号 | 14 | 只

## 电气安装与维修技术实训室
阿瓦提县中等职业技术学校供用电技术专业实训基地项目采购清单
序号 | 项目名称 | 规格型号 | 数量 | 单位 | 备注
四、电气安装与维修技术实训室
| 电气安装与维修技术实训室 | 技术指标 | 6 | 台 | 含电脑 并可满足技能竞赛要求
1) 工作电源：三相五线 供电 AC 380 V/220 V ±7.5% 50 Hz；
2) 工作环境：用绝缘地板（或使用绝缘地毯）；
3) 实训装置外形尺寸：长2006mm×宽1003mm×高2410mm
4) 实训装置材料：钢板。钢板厚度≥1.5mm；
5) 最大功率消耗 ≤1.5KW
6) 安全保护措施：具有接地保护、过流、过载、漏电保护功能，符合相关的国家标准。
配置清单
1、配电箱模块
|  | 三相电子式有功电度表 3×220/380V 3×1.5(6)A | 6 | 只
|  | 隔离开关 32A | 6 | 套
|  | 按钮标牌框 | 18 | 只
|  | 铝合金安装导轨 长度：210 mm | 6 | 条
|  | 指示灯 220V 红、绿、黄各1只 | 18 | 只
|  | 配电箱箱体 450mm×220mm×520mm | 6 | 只 | 含接地排、接零排
|  | 剩余电流动作断路器 3P+N D10A | 6 | 只
|  | 剩余电流动作断路器 3P+N D16A | 6 | 只
|  | 剩余电流动作断路器 1P+N C20A | 6 | 只
|  | 空气开关 3P D32A | 6 | 只
|  | 空气开关 3P D25A | 6 | 只
2、照明模块
|  | 日光灯管 18W | 6 | 只
|  | 节能灯 9W | 12 | 只
|  | 螺口灯座 E27 86型 | 12 | 只
|  | 声光控自动开关 86型 | 6 | 只
|  | 一插 118型 | 6 | 只
|  | 二插 118型 | 6 | 只
|  | 一开 118型 | 6 | 只
|  | 二开 86型 | 12 | 只
|  | 一开 86型 | 12 | 只
|  | 一插 86型 | 12 | 只
|  | 触摸开关 86型 | 6 | 只
|  | 三极带接地插头 | 6 | 只
|  | 一插 86型16A 空调 | 6 | 只
0
|  | 一位白板 86型 | 12 | 只
|  | 明盒 86型 | 36 | 只
|  | 明盒 118型 | 18 | 只
|  | 明盒 86型 加深 | 12 | 只
|  | 电子灯架 20W | 6 | 只
|  | 明装式配电箱 PZ30-15 | 6 | 只
|  | 漏电型空气开关 1P+N C10A | 12 | 只
|  | 漏电型空气开关 1P+N C16A | 12 | 只
|  | 漏电型空气开关 1P+N C25A | 6 | 只
|  | 空气开关 1P C6A | 6 | 只
|  | 空气开关 1P C10A | 6 | 只
3、电气控制模块
|  | 空气开关 3P D10A | 6 | 只
|  | 接触器 220V | 30 | 只
|  | 辅助触头 F4-22 | 30 | 只
|  | PLC系统配置见最底下（包含通讯下载线） | 0
|  | 时间继电器 ST3PF-2 30S | 6 | 只
|  | 时间继电器 ST3P C-A 30S | 6 | 只
|  | 热继电器 0.4A(调节范围0.25～0.4A)2只，0.63A(调节范围0.4～0.63A)1只 | 18 | 只
|  | 指示灯 220V 红 | 30 | 只
|  | 接线端子排 导轨式弹簧端子 | 300 | 片 | 含2节终端堵头
|  | 开关电源 24V/2.5A 导轨式 | 6 | 只 | 触摸屏用
|  | 触摸屏 昆仑通态 | 6 | 只
|  | 控制箱箱体 700mm×230mm×500mm | 6 | 只 | 含接地排、接零排
|  | 按钮 启动停止各5只（红、绿） | 60 | 只
|  | 急停开关 急停按钮1只 | 6 | 只
|  | 选择开关 3档开关 | 12 | 只
|  | 选择开关 2挡开关 | 12 | 只
|  | 触摸屏下载线 | 6 | 条
4、电机模块
|  | 三相交流异步电动机 380V 60W | 6 | 只
|  | 三相交流异步电动机 380V 60W 带离心开关 | 6 | 只
0
|  | 三相交流异步电动机（双速60W） 380V 40/25W | 6 | 只
|  | 它励直流电动机 DC110V/50W | 6 | 只
|  | 电机单元支架 330mm×205mm×65mm | 6 | 套 | 左、右各二只
|  | 电机模块底板 | 6 | 块
5、传感器模块
|  | 行程开关 YBLX-ME/8104 | 24 | 只
|  | 电容式传感器 ODR-D05NK | 6 | 只
|  | 电感式传感器 OBM-D07NK | 6 | 只
|  | 光电式传感器 JG-3K-30NK | 6 | 只
|  | 传感器单元底板 | 6 | 块
6.电机运动模块
|  | 小车运动机械单元 | 6 | 套
|  | 电机运动底板 | 6 | 套
|  | 步进电机驱动器 | 6 | 台
|  | 步进电机 | 6 | 台
|  | 伺服电机驱动器 | 6 | 台
|  | 伺服电机 | 6 | 台
|  | 微动开关 | 12 | 只
|  | 接近开关 | 18 | 只

## 工业机器人综合应用实训室
阿瓦提县中等职业技术学校供用电技术专业实训基地项目采购清单
序号 | 项目名称 | 规格型号 | 数量 | 单位 | 备注
五、工业机器人综合应用实训室（实训区域） |  |  | 4 | 套
1 | 工业机器人综合技术设备 | 一、设备要求
该设备要求是由一台六轴工业机器人、书写工作站、曲面轨迹工作站、码垛工作站、实训桌、电气控制部分组成。
二、技术参数
1、输入电源：单相 AC 220V±10% 50HZ
2、输入功率： ≥3kw
3、工作环境：1） 温度： -10℃~+40℃; 2）相对湿度：≤90%（+20℃) ; 3）海拔高度：≤4000m； 4）空气清洁，无腐蚀性及爆炸性气体，无导电及能破坏绝缘的尘埃
4、长宽高： ≥1300*960*1600mm
5、设备重量: ≤120kg
6、本质安全：具有接地保护、漏电保护功能，安全性符合相关的国家标准。采用高绝缘的安全 型插座及带绝缘护套的高强度安全型实验导线。
三、功能要求
工业机器人实训考核装置要求是由一台六轴机器人、书写工作站、曲面轨迹工作站、码垛工 作站、实训桌、电气控制部分组成。该设备搭载的是工业机器人的基础应用模块，示教系统对于学习工业机器人的应用有很好的作用。还可以对机器人的应用进行扩展。
（1）实训台：实训台桌面安放实训模块、机器人等机械件。铝钢结构,四周圆弧型材立柱，带滚轮（滚轮带有刹车）, 单面两抽屉,抽屉采用网孔板,安装有电器控制部分的电器元件，设备安装灵活。桌面上开有 1 个长方 形过线孔，套有工程塑料防护套，避免电线电缆刮伤。
（2）工业机器人：本机器人系统控制器为工业级的六轴机器人控制器。其控制系统具有界面美观、 操作方便、功能齐全、性能稳定等特点。可直接通过实体手持示教器的操作界面对虚拟工业机器人工作站进行现 场示教编程及再现运动控制。
（3）码垛实训模块：码垛模型分为两部分；1、码垛物料盛放平台（包含 16 块正方形物料、8块长方形物料），2、码垛平台。均采用优质铝材制作表面阳极氧化处理。可采用吸盘夹具对码垛物 料进行自由组合进行机器人码垛训练。该工作站可对码垛对象的码垛形状、码垛时的路径等进行自由 规定，可按不同要求做出多种实训，主要训练机器人的程序编写。
（4）曲面 TCP 实训模块：通过在平面、曲面上蚀刻不同图形规则的图案（平行四边形、椭圆、 凹字形图案等多种不同轨迹图案），该工作站配有焊枪夹具。可通过模拟焊枪描绘图形，训练对机器人基 本的点示教，平面直线、曲线运动/曲面直线、曲线运动的轨迹进行模拟焊接。还可以通过 TCP 辅助 示教装置训练机器人的工具坐标建立。
（5）书写工作站：该站包含：书写平台、书写笔夹具等组成。书写平台可供 A3 纸大小纸张平放、 也可根据要求自由更换纸张大小。书写笔夹具可轴向移动，保护在书写过程中笔尖与纸面接触不造成 笔尖损坏。
2 | 多品牌工业机器人虚实融合实验台 | 一、设备总体要求 | 6 | 台
1.设备要求是由一个工业机器人实体手持示教盒、内置计算机主机、工业机器人运动控制器、24寸触摸液晶显示屏、无线键鼠套装及可折叠桌体组成，内置计算机主机装载“多品牌工业机器人虚拟仿真实训软件”及相关机器人实训台模型。
2.设备要求可实现FANUC、ABB、KUKA、安川、遨博、埃夫特、广数、UR、三菱等20个品牌机器人仿真功能，可进行机械建模、机器人工作站虚拟仿真应用，可直接通过实体手持示教器对虚拟机器人工作站进行示教编程，更好地培养学生的知识迁移与转化能力。
3.设备要求融入工业机器人技术、机电一体化技术、电气自动化技术、智能控制技术、数字化仿真等技术，适用于《工业机器人应用系统建模》《工业机器人系统离线编程与仿真》《工业机器人现场编程》《工业机器人应用系统集成》等课程的教学。
二、设备技术参数要求
1.输入电源：单相AC 220V±10% 50HZ；
2.输入功率：500w；
3.工作环境：温度：-10℃～+40℃；相对湿度：≤90%（+20℃）；海拔高度：≤4000m；
4.设备外形尺寸（长宽高）：≥800mm×800mm×1300mm；
5.本质安全：要求具有接地保护、漏电保护功能，安全性符合相关的国家标准；
三、设备的功能要求
1.设备要求虚实融合兼顾安全性、经济性、参与性
平台要求采用数字化的工业机器人工作站模型，保留真实的工业机器人控制器及手持示器教器，该产品形式使得实训设备具有良好的经济性，并保证了学生实训过程中的安全性，可让更多的学生参与到工业机器人的学习中。
2.设备要求搭载多品牌工业机器人虚拟仿真实训软件
机器人仿真系统要求须可同时兼容ABB、安川、KUKA、发那科、三菱等五种品牌的机器人仿真编程语，可直接通过实体手持示教器的操作界面对虚拟工业机器人工作站进行现场示教编程及再现运动控制。
3.设备要求外部与PLC互联互通
要求可支持多类型的通信协议，可实现与主流品牌PLC信号交互，方便用户实现PLC驱动虚拟仿真，快速打造集成应用的数字孪生系统。
4.可折叠工作台设计 适合理实一体化教学
工作台采用可折叠隐藏式设计，可方便在折叠以及展开两个状态间快速转换，工作台切换到展开状态时，装有示教盒的控制面板自动升起，液晶显示屏自动翻转，此时学员可在控制面板上启动系统，从收纳EVA中取出实体示教盒进行操作实训，实训结束时只需将示教盒放回原处，整理好线缆并关闭系统之后即可轻松折叠工作台，此种设计可有效减少设备场地占用，降低现场设备管理难度，尤其适合大班工业机器人专业的理实一体化教学。
四、教学资源库要求
1、工业机器人虚拟仿真实训软件要求
1.1要求基软件包含FANUC、ABB、KUKA、三菱、遨博等工业机器人，每个品牌有对应的工业机器人本体模型以及仿真实训工作站课程与其配套。每个品牌的工业机器人编程课程分为五大类型：工业机器人认知与基础操作、机器人基本运动指令、机器人过程指令、机器人典型应用和机器人综合应用。在这些课程中包含若干个独立的机器人实训工作站，涵盖工业机器人入门操作到工业机器人典型应用工作站的学习内容。
1.2软件每个工作站都提供了课程目标&帮助文档以及课程引导动图，使得学生更轻松的学习该门工作站实训课程的理论及实操知识。此外，软件还具备操作对象还原，机器人位置数据显示、IO配置以及机器人数字输入输出端口控制等功能，使得机器人仿真操作实训更为简单，更易于上手操作。
1.3软件主界面
要求由工具栏、模型库面板、3D界面、属性面板灯组成。
1.4建模功能
要求支持创建旋转、平移等关节运动。
1.5工作区模块
要求用于工作站的新建、打开、保存等功能，本地库中存储机器人、工具、零件、机构等常用部件，用户也可自行添加部件到本地库中。
1.6自定义模块
要求用于工作设备的参数化建模，定义工作站仿真元素，包括机器人、工具、零件、状态机、机构、传送带、传感器等常用模型的定义，并可实现模型的本地库存放与使用。
1.7.工作站仿真模块
要求用于机器人工作站的搭建和数据管理，显示当前工作站的设备信息、设备间的关系信息、机器人的运动特征信息等。
1.8仿真编程界面
实现机器人的示教编程。
1.9以实控虚功能
要求可使用真实的工业机器人示教器控制仿真工作站中的机器人模型。可对软件中的机器人模型进行操控，达到以实体示教器控制虚拟工业机器人运动的运动效果。
1.10.路径规划功能
包含创建点、创建路径、自动路径生成等功能
可精确定位点、线、面空间三维特征并快速实现常规自动路径以及外部工具自动路径规划。
1.11机器人控制面板
用于对机器人及运动轨迹进行设置和操控。
（1）机器人空间区域：选择工具坐标系可以让机器人模型按工具末端TCP方向移动。若选择工具坐标系则以当前工具坐标系作为基准移动，若选择工件坐标系则以工件坐标系为准进行移动。
（2）坐标系区域：可显示为机器人末端TCP坐标信息。
（3）关节空间区域：可手动在文本框中输入对应的数值或者移动进度条来改变机器人的轴数值，进而控制机器人轴运动；亦可点击重置按钮，让机器人一键回归初始状态。
1.12工艺包功能
要求支持视觉工艺仿真，支持外部文件数据、实时服务端数据、以及虚拟环境中的三大视觉工艺仿真，只需按照视觉工艺相关操作指引便可快速实现视觉工艺仿真。
1.13数据交互功能
支持OPCUA、S7、modbus tcp等通讯，可实时与外部控制器（PLC等）实现数据交互。
1.14协同运动仿真功能
支持多机器人、多机构和多状态机共存的多模型协同运动仿真，可实现复杂的生产线的运动仿真模拟。
支持外部轴（变位机等）运动与优化：包括直线、旋转轴等，例如汽车焊接，机器人与变位机等运动。
1.15多模式编程
可实现工业机器人多种编程模式选择，如手持工具、手持工件模式。
1.16格式互通性
采用通用3D技术，与CAD教学衔接，支持stp、igs等3D CAD系统的模型文件导入，可对模型进行平移、旋转等操作功能。
1.17场景搭建功能
1.18视频录制功能
2、其他要求
该设备须具有软硬件结合功能且系统兼容性强，能够满足学校教学所需，为了确保所投设备的稳定性，要求所投工业机器人虚拟仿真实训软件为国产自有品牌。
五、设备配置要求
1.实验台1台:设备长宽高≥800*800*1300MM，用于安装手持示教器、计算机、液晶显示屏、鼠标键盘、按钮、指示灯以及等主要部件；
2.工业机器人示教器1套:规格≥7寸电容触摸，含有使能按钮，模式选择、急停等功能；
3.工业机器人仿真控制器1套：负责控制和协调真实示教器与虚拟工业机器人的运动控制系统；
4.液晶显示屏1个：尺寸≥24寸，支持触控功能；
5.仿真模型要求须包含码垛、搬运、视觉检测等场景；
6.工业机器人离线仿真软件1套：包含工业机器人品牌的仿真实训课程、工业机器人认知与基础操作、机器人基本运动指令、机器人过程指令、机器人典型应用和机器人综合应用；同时可实现参数化建模、自动轨迹生成、多品牌虚拟示教、工艺仿真等诸多功能；
▲7.编程主机1套：(1)功能：工业机器人离线仿真软件承载平台(2)性能：内存≥16G；固态≥256G；CPU:国产I5以上；操作系统：国产操作系统；
8.三插电源线1条：长度≥2米；
9.椅子1张：面料材质: 网布；金属材质: 钢，支持人体工程学；扶手类型: 固定扶手；网格呼吸换气孔：透气防潮，防止细菌滋生；舒适透气，不易出汗；靠背高度930mm，座垫高度440mm，扶手高度640mm；