## Sheet1
阿瓦提县中等职业技术学校录播教室建设项目采购清单
序号 | 项目名称 | 规格型号 | 数量 | 单位 | 备注
一、精品互动录播教室
1 | 智慧教育录播主机 | 1、为了系统的安全稳定， 要求录播主机必须采用嵌入式硬件设计，内置国产操作系统，支持7*24小时工作。 | 1 | 台
2.主机需采用ARM架构处理器，采用Linux深度定制操作系统，存储容量不低于1TB。
3.主机采用高度集成化设计，能够独立完成视频采集、音频采集、音频编码、视频编码、音频处理、视频处理、直播、录制、互动、专业导播、远程运维参数设置功能。
4、支持不小于3路摄像机输入接口、支持≥2路HDMI输入接口；≥3路HDMI接口视频输出。
5、录播主机支持本地导播功能，支持自动、半自动、手动三种导播模式
6、至少支持1路UVC视频输出，兼容主流视频会议软件
7、录播主机支持不小于1路千兆RJ45网络接口。
8、主机支持出厂设置恢复，能够实时初始化系统状态；
9、主机支持多功能电源按键，可通过一个按钮实现开机、关机、息屏功能
10、主机具备一体化触摸屏，支持显示主机版本、IP地址等信息，实时清晰管理设备操控，为确保清晰显示，屏幕尺寸不小于13寸。
11、控制接口不小于1路，支持对接中控协议
12、支持≥4个USB类型接口，其中USB-A接口≥3个，Type-C接口≥1个。
13、支持自定义录制分辨率，码率和帧率，支持至少三挡录制资源质量调整，支持编码率与定码率两种编码模式
14、主机需支持通过互联网，实现对设备的远程配置，支持关机、重启、参数配置操作
15、保证设备稳定运行，要求设备运行无故障运行MTBF不小于25万小时；
2 | 智慧教育跟踪录播主机管理系统软件 | 1、支持标准H.323或SIP 互动协议，支持与标准H.323或SIP终端实现音视频互动 | 1 | 套
2、支持双流自动发送，设置自动发送后，建立呼叫，主讲教室自动发送双流
3、PC 客户端软件支持进行互动听课端列表查看、发言管理功能
4、互动系统具备回声消除功能，在主讲教室与听讲教室同时发言的情况下，保证双方语音清晰，双方体验良好。
5、支持跨运营商互动，可最大程度优化跨运营商带来的大延时
3 | 多媒体导播控制平台软件 | 1、支持手动导播、自动导播、半自动导播三种导播切换方式。 | 1 | 套
2、支持多种画面布局模式，支持画中画、两分屏、三分屏、四分屏等多种分屏方式
3、支持不少于13种转场特效，支持添加字幕、台标、支持片头片尾添加功能.
4、支持导播模式可通过互动录播主机一体化触控屏实现模式选择。。
5、支持通过主机一体化屏幕实现云台摄像机控制，可任意转动云台方向，实现步进控制、连续控制
6、系统采用主流RTMP/RTSP流媒体直播推送技术
7、系统支持操作员手动跟踪切换过程中，为满足快速调用，支持不少于7个预置设置。
4 | 图像自动跟踪系统软件 | 1、支持合成不小于4K的PGM画面，包含导播画面、教师全景画面、教师特写画面、学生全景画面、学生特写画面。 | 1 | 套
2、支持多种类型视频信号接入，支持标准网络视频信号接入、高速数字信号接入。
3、支持通过rtsp协议接入第三方摄像机视频流。
4、支持通过网络实现对接入摄像机的设备信息检索。
5 | 音频处理软件 | 1、支持全频带全双工自适应回声消除算法。 | 3 | 套
2、 支持智能混音，可智能选择最佳麦克风采集音频
3、 支持反馈消除、回声消除、噪声消除、自动混音等高级功能。
4、 支持音频参数调节
6 | 拾音话筒 | 1、频率响应 50Hz~16KHz。 | 3 | 对
2、灵敏度 -40dB±3 dB
3.、全向型
4、声压级≥100dBSPL
5、动态范围 60dB（A）
7 | 跟踪定位摄像机 | 1、采用不低于1/2.8 英寸 CMOS 传感器, 总像素不小于800万 | 4 | 台
2、最低照度不低于：彩色0.6Lux@F1.2；黑白0.08Lux@F1.2
3、信噪比 不小于50dB(AGC OFF)
4、编码格式支持：H.264
5、供电：DC12V
6、设备功率不大于3W
8 | 云台摄像机 | 1、采用不低于1/2.8 英寸CMOS, 有效像素≥800 万。 | 5 | 台
2、不小于30倍变焦
3、最低照度0.5 Lux @ (F1.8, AGC ON)。
4、快门速度1/30s ~ 1/10000s；
5、支持白平衡自动，室内，室外，一键，手动，指定色温。
6、支持背光补偿，支持2D&3D 数字降噪。
7、信噪比≥ 55dB
8、支持扩展预置位数量≥255；
9 | 高清摄像机系统软件 | 1、支持设置摄像机分辨率、帧率、码率。 | 5 | 套
2、要求支持通过网线直连或交换机、路由器等方式进行连接配置；
3、支持HTTP、RTSP等端口配置；
4、支持预置位设置，可设置预置位0-254；
5、支持图像左右镜像、上下翻转。
6、为满足不同场景拍摄效果，支持亮度、饱和度、对比度、锐度、色度等图像效果调节功能；
10 | 控制面板 | 1、整机为可嵌入式设计，可嵌入讲台、墙壁内安装 | 2 | 台
2、支持控制录播主机开关机、支持控制录播开启录制、直播和结束录播、直播。
3、 支持手动切换教师全景、教师特写、学生全景、学生特写、多媒体画面和板书画面，方便老师自由的切换需要的录制/直播画面。
11 | 互动课堂控制软件 | 1、支持常规录播控制，如录制、暂停、停止。 | 1 | 套
2、支持导播模式选择，如老师全景、特写，学生全景、特写，PPT等。
3、支持房间锁定、成员拉黑功能，维护上课秩序
4、授课中支持画面切换，授课端可远程控制听讲端的导播画面。
5、为方便老师授课，书写笔迹支持至少2种不同粗细选择，不少于10种不同颜色选择
6、支持邀请方式加入到已经创建的互动课程中
7、支持支持预约互动教学活动，并可一键加入互动课堂；
12 | 导播键盘 | 1、整机配备云台操纵杆，通过整机摇杆操作，支持云台方向控制 | 2 | 台
2、导播控制键盘支持课件录制的开始、暂停、停止，可针对导播进行手动、自动、半自动的模式切换；
3、可通过云台操纵杆，快速将摄像机复位到开机预置位画面
4、导播控制键盘支持导播画面的主流输出与预监输出的切换；
5、导播键盘支持不少于6路视频预置位存储与调用；
6、导播控制键盘含LED背光，当按下功能键，相对应背光会亮起；
13 | 音箱 | 1、额定功率：65W； | 2 | 对
2、最大功率：200W；
3、额定阻抗：6Ω；
4、频率响应范围：20Hz～20kHz。
14 | 功放 | 1、额定功率：2×65W /8Ω； | 2 | 套
2、最大功率：2×130W/8Ω ；
3、支持1个船型电源开关。
4、支持1个LINE IN线性输入接口
15 | 摄像机升降支架 | 1、支持云台摄像机升降，根据不同教室吊顶高度，可选自高（完全收起后高度）50cm、60cm、70cm、90cm多种方案； | 1 | 台
2、伸缩杆负载重量≥20kg；
3、升降控制精度≤1mm；
4、支持电子定位设置；
5、控制模式支持：遥控、中控RS-485、线控；
16 | 抠像灯光 | 1.色温：5600K/3200K可调。 | 3 | 套
2.通道数量：≥3通道。
3.亮度调节：支持无极调光。
4.多灯同时调光：≥1种调光方式。
5。输入电压：AC220V。
17 | 智能图像处理软件 | 1、配合录播主机可以实现微课制作、录制直播与抠像； | 1 | 套
2、支持设置抠像预置位，开启抠像功能时自动调用；
3、软件可对抠像参数进行设置，也可一键取消抠像；
4、软件支持虚拟的方式进行图像的上下左右，远近、大小调节，调节过程不改变摄像机镜头变焦及角度等参数；
5、支持抠像拍摄和实景拍摄同步进行，并可实时进行虚拟场景画面和实景拍摄画面的切换录制。
6、系统具备微课制作功能，支持通过嵌入式录播主机一键进入智能抠像模式；
7、支持≥2种抠像背景颜色，可自由切换
18 | 电脑（导播电脑） | 抠像功能选配项 | 1 | 台
需额外配备电脑一台，配置不低于：
▲1、CPU：四核心四线程及以上。
▲2、内存 ：4G以上,双通道架构。
3、网口：千兆
4、显卡：需支持双输出接口
5、操作系统：国产系统
19 | 交换机 | ▲交换机类型 以太网交换机 ；传输速率 10/100/1000 ；端口接口数量16个；接口类型 10/100/1000Base-TX; | 2 | 台
20 | 智慧黑板 | 一、 整体设计 | 1 | 台
1、要求智慧黑板采用无推拉式结构，由三块拼接而成的纯平面黑板，一体化设计，无任何外露连接线；整机尺寸：不小于4200mm×1100mm，厚度不超过85mm；。
2、屏幕显示尺寸：≥86英寸，直下式LED背光源A规屏，显示比例：16:9，分辨率：3840×2160，屏体亮度≥400cd/㎡。
3、液晶屏显示部分采用屏幕0贴合技术，减少液晶面板和钢化玻璃间的反光，使屏幕显示更加通透，画质清晰。
4、屏幕表面采用硬度≥莫氏7级的防眩光钢化玻璃；表面至少可承受不小于1.55KG、高度不低于2M的自由下落钢球撞击，撞击后设备无损伤、功能正常。
5、显示区域支持任意信号通道下不低于10点的书写体验，且具备抗强光干扰性能。
6、整机内置≥2×15W扬声器。
7、整机提供前置按键：前面板具备不少于6个按键设计；且整机提供前置接口：HDMI≥1，touch USB≥1，USB≥3。
二、 系统及配置
1、整机需配备Android或Windows双系统，可通过多种方式进行双系统的切换。
2、整机其他接口（不包含前置接口）：HDMI输入≥2，USB3.0输入≥1，USB3.0≥2，LAN≥1。
3、内置国产操作系统、Android系统版本Android14.0或以上，内存≥2GB，存储空间≥8GB。
4、 采用OPS电脑方案，抽拉式，采用手转螺丝锁固定，无需工具即可快速拆卸OPS电脑模块；
5、整机OPS电脑接口位置设计必须方便插拔，无需拆卸整机任何结构。
▲6、处理器：国产、i5及以上处理器；内存：8G DDR4；硬盘：256G SSD；
7、OPS电脑接口要求：USB3.0≥2，HDMI≥1。
三、 整机功能要求
1、为满足用户的个性化需求，前置物理按键需包含一个自定义按键，可方便自定义为：锁屏、录屏；锁屏时可将屏幕触控和按键操作全部锁定。
2、健康护眼，通过前置物理按键一键启动滤蓝光功能，同时也可通过触控调节蓝光滤值的大小，保护视觉健康。
3、为保证维护便捷，整机具备电脑还原功能，可轻松解决电脑系统故障。
4、前置USB接口全部支持双系统读取，将U 盘插入任意前置USB接口，均能被国产系统、Windows 及Android 系统识别，无需区分接口对应系统，减少误操作。
5、整机支持多种功能禁用开关，方便不同场景，支持触控禁用、按键禁用、遥控器禁用、网络禁用、应用安装/卸载应用等。
21 | 时序电源控制器 | 1.单路最大负载：10A； 2.整机最大负载：10A； 3.接口：8路万能电源插座；1路220V强电输入，1路LOOP输出，每路都供电源状态指示灯，供电状态均可单独控制； 4.控制方式：手动开关、电脑软件、RS232； 5.采用金属外壳，机架式安装； | 2 | 台
22 | 多媒体讲桌 | 1、讲桌采用钢木结合构造，桌体上部分采用圆弧设计。讲台整体设计符合人体力学 | 2 | 套
2、主体材料采用1.5mm冷轧钢板，其他辅助部门采用1.2mm冷轧钢板，涂层须通过ROHS 重金属含量检测标准。桌子正面可根据客户需求丝印学校台标。
3、上下层分体式设计，桌面部分和桌体部分自成一体。
4、显示器盖板采用翻转式设计。 5、桌体下层四角圆弧设计，内部采用分层设计，可放置实物展示台。
23 | 观摩室电视 | 50寸，4K超清， | 2 | 台
24 | 录播教室空调 | 大风量，立体送风，安静，3P立柜式变频机。 | 1 | 台
25 | 观摩室空调 | 大风量，立体送风，安静，大1P壁挂式变频机。 | 1 | 台
26 | 监听音箱 | 1、额定功率：15W； | 2 | 台
2、最大功率：100W；
27 | 装修 | 1、顶面：需打轻钢龙骨12mm厚矿棉板矿棉板吊顶＞280㎡，配备LED教学护眼灯9盏、黑板灯3盏，需满足CMA，联系第三方出具自治区或国家级的检测报告。 | 1 | 批
2、墙面：采用9mm聚酯吸音棉制作，数量＞600㎡
3、隔断：采用70mm厚龙骨，轻钢龙骨，双层石膏板，内填璃心棉隔音。数量＞55㎡
4、观摩窗：采用8mm厚钢化玻璃加单透膜+单透膜粘贴。数量＞7㎡
5、地面铺设：采用不低于1.5mm的高级PVC塑胶地板。数量＞280㎡
6、设备操作间采用轻钢龙骨，石膏板搭建。数量＞8㎡
7、定制学生教室门带门套.2樘 8、勘查现场后，根据甲方要求后施工。
28 | 系统集成 | 包含设备的安装、调试、测试及所有线缆辅材、配件、插线板、分配器等 | 1 | 套
29 | 学生桌椅 | (一）课桌要求 | 96 | 套
1、形式：单人双柱可升降式，高度可分档调节。
2、桌面：尺寸为600mm×400mm×18mm，采用优质高频热压成型密度板注塑封边，表面加压优质防火板贴面，黄榉木色。
3、桌斗：采用1.0mm厚优质冷轧板制作，桌斗尺寸为495×345×150mm（高），双层桌斗升降板：采用1.1mm厚优质冷轧板制作，高度可调节。
4、桌架：全钢结构，立柱、着地横档、立柱采用20*50*1.2mm椭圆管连接横档采用30mm×40mm矩管×1.2mm优质方型钢管制作；立柱上带有双排孔,可与左右升降板组合实现桌面的升降）。
（二）、座椅要求
学生凳为无靠背凳子，具体参数如下：
1、凳腿材料为20×50×1.2mm椭圆管管，双柱结构；
2、凳下脚长度为360mm、凳下脚二端套橡胶脚套；
3、凳子侧边板材质为1.1mm钢板整体冲压而成；
4、座板尺寸：360×340×18mm，材料为热压密度板注塑封边，表面贴防火板，，适臀弯曲：颜色同课桌。
（三）工艺要求
1、焊接：采用二氧化碳保护焊接工艺进行焊接，焊接表面波纹均匀，焊接处无夹渣、气孔、焊瘤，保证无脱焊、虚焊、焊穿等现象. 抗拉压强度不少于40kg/mm2。
2、表面处理：钢制部件表面进行磨光去刺、酸洗、磷化处理后，再进行静电喷塑，表面光滑，3年内不生锈。
3、桌面与钢结构之间采用自攻螺钉连接、椅面与钢结构之间采用大头止转螺钉螺母连接，螺母带有塑料内层，防止脱落。
4、桌脚、椅脚需使用专用的ABS塑料扣件套脚，用螺钉紧固；
30 | 观摩区教室椅 | 1.座椅采用一体PP材质，背框流水弧度设计，保护腰椎关节； | 60 | 套
2.座板托盘采用3厘厚连钢钢板冲压成型 四周无缝连接座板 用8厘防滑内六角螺丝连接，稳固性强、不易脱落；
3.桌板采用pp材料一次注塑成型；
4.底盘360度旋转，写字板可移动，承重300kg
二、全自动精品录播系统
1 | 智慧教育录播主机 | 1、为了系统的安全稳定， 要求录播主机必须采用嵌入式硬件设计，内置国产操作系统，支持7*24小时工作。 | 1 | 台 | 核心产品
1.主机需采用ARM架构处理器，采用Linux深度定制操作系统，存储容量不低于1TB。
2.主机采用高度集成化设计，能够独立完成视频采集、音频采集、音频编码、视频编码、音频处理、视频处理、直播、录制、互动、专业导播、远程运维参数设置功能。
3、支持不小于3路摄像机输入接口、支持≥2路HDMI输入接口；≥3路HDMI接口视频输出。
4、录播主机支持本地导播功能，支持自动、半自动、手动三种导播模式
5、至少支持1路UVC视频输出，兼容主流视频会议软件
6、录播主机支持不小于1路千兆RJ45网络接口。
7、主机支持出厂设置恢复，能够实时初始化系统状态；
8、主机支持多功能电源按键，可通过一个按钮实现开机、关机、息屏功能
9、主机具备一体化触摸屏，支持显示主机版本、IP地址等信息，实时清晰管理设备操控，为确保清晰显示，屏幕尺寸不小于13寸。
10、控制接口不小于1路，支持对接中控协议
11、支持≥4个USB类型接口，其中USB-A接口≥3个，Type-C接口≥1个。
12、支持自定义录制分辨率，码率和帧率，支持至少三挡录制资源质量调整，支持编码率与定码率两种编码模式
13、主机需支持通过互联网，实现对设备的远程配置，支持关机、重启、参数配置操作
14、保证设备稳定运行，要求设备运行无故障运行MTBF不小于25万小时；
2 | 多媒体录播一体机软件 | 1、支持标准H.323或SIP 互动协议，支持与标准H.323或SIP终端实现音视频互动 | 1 | 套
2、支持双流自动发送，设置自动发送后，建立呼叫，主讲教室自动发送双流
3、PC 客户端软件支持进行互动听课端列表查看、发言管理功能
4、互动系统具备回声消除功能，在主讲教室与听讲教室同时发言的情况下，保证双方语音清晰，双方体验良好。
5、支持跨运营商互动，可最大程度优化跨运营商带来的大延时
6、支持合成不小于4K的PGM画面，包含导播画面、教师全景画面、教师特写画面、学生全景画面、学生特写画面。
7、支持多种类型视频信号接入，支持标准网络视频信号接入、高速数字信号接入。
8、支持通过rtsp协议接入第三方摄像机视频流。
9、支持通过网络实现对接入摄像机的设备信息检索。
3 | 多媒体导播控制平台软件 | 1、支持手动导播、自动导播、半自动导播三种导播切换方式。 | 1 | 套
2、支持多种画面布局模式，支持画中画、两分屏、三分屏、四分屏等多种分屏方式
3、支持不少于13种转场特效，支持添加字幕、台标、支持片头片尾添加功能.
4、支持导播模式可通过互动录播主机一体化触控屏实现模式选择。。
5、支持通过主机一体化屏幕实现云台摄像机控制，可任意转动云台方向，实现步进控制、连续控制
6、系统采用主流RTMP/RTSP流媒体直播推送技术
7、系统支持操作员手动跟踪切换过程中，为满足快速调用，支持不少于7个预置设置。
4 | 音频处理软件 | 1、支持全频带全双工自适应回声消除算法。 | 2 | 套
2、 支持智能混音，可智能选择最佳麦克风采集音频
3、 支持反馈消除、回声消除、噪声消除、自动混音等高级功能。
4、 支持音频参数调节
5 | 全向麦克风 | 1、频率响应 50Hz~16KHz。 | 2 | 对
2、灵敏度 -40dB±3 dB
3.、全向型
4、声压级≥100dBSPL
5、动态范围 60dB（A）
6 | 互动课堂控制软件 | 1、支持常规录播控制，如录制、暂停、停止。 | 1 | 套
2、支持导播模式选择，如老师全景、特写，学生全景、特写，PPT等。
3、支持房间锁定、成员拉黑功能，维护上课秩序
4、授课中支持画面切换，授课端可远程控制听讲端的导播画面。
5、为方便老师授课，书写笔迹支持至少2种不同粗细选择，不少于10种不同颜色选择
6、支持邀请方式加入到已经创建的互动课程中
7、支持支持预约互动教学活动，并可一键加入互动课堂；
7 | 资源管理主机 | 1、标准机架式服务器，不低于4核处理器，不少于16G内存； | 1 | 台
2、硬盘空间不小于10T
8 | 教育云资源管理平台（学校版）软件 | 软件系统要求 | 1 | 套
1、支持学校教师权限自定义设置，满足学校组织架构配置需求
2、录播教室所录制的视频课件能够全自动上传平台进行管理；
3、资源平台可查看录播设备开关机状态；
4、系统平台采用模块化设计，支持导航菜单功能自定义配置；
5、课程管理：系统需要具备精品课程列表展示功能，支持按学科、学段等方式进行视频资源分类和检索；
6、平台支持发起课程评比活动
7、名师课堂：平台具备名师课堂功能，支持列表显示名师资源，可根据名师列表查看名师及视频展示；
8、 用户管理：平台提供用户自主注册、后台批量导入等操作。
9、录播管理：实现录播设备远程管理，包括录播、直播状态监测显示、设备重启等操作；
10、直播管理：直播管理支持自定义创建直播频道
11、视频管理：支持视频分类，支持视频编目项字典自定义编辑，可以根据不同年级、学科、学段、班级自行管理视频功能；
9 | 导播电脑 | ▲CPU四核心四线程及以上；内存8G；独立显卡；硬盘256G固态+2T机械；显示器：23.5寸液晶，支持1920*1080；标配USB鼠键套 | 1 | 台
10 | 智慧黑板 | 一、 整体设计 | 1 | 台
1、要求智慧黑板采用无推拉式结构，由三块拼接而成的纯平面黑板，一体化设计，无任何外露连接线；整机尺寸：不小于4200mm×1100mm，厚度不超过85mm；。
2、屏幕显示尺寸：≥86英寸，直下式LED背光源A规屏，显示比例：16:9，分辨率：3840×2160，屏体亮度≥400cd/㎡。
3、液晶屏显示部分采用屏幕0贴合技术，减少液晶面板和钢化玻璃间的反光，使屏幕显示更加通透，画质清晰。
4、屏幕表面采用硬度≥莫氏7级的防眩光钢化玻璃；表面至少可承受不小于1.55KG、高度不低于2M的自由下落钢球撞击，撞击后设备无损伤、功能正常。
5、显示区域支持任意信号通道下不低于10点的书写体验，且具备抗强光干扰性能。
6、整机内置≥2×15W扬声器。
7、整机提供前置按键：前面板具备不少于6个按键设计；且整机提供前置接口：HDMI≥1，touch USB≥1，USB≥3。
二、 系统及配置
▲1、整机需配备Android或Windows双系统，可通过多种方式进行双系统的切换。
2、整机其他接口（不包含前置接口）：HDMI输入≥2，USB3.0输入≥1，USB3.0≥2，LAN≥1。
▲3、内置国产操作系统、Android系统版本Android14.0或以上，内存≥2GB，存储空间≥8GB。
4、 采用OPS电脑方案，抽拉式，采用手转螺丝锁固定，无需工具即可快速拆卸OPS电脑模块；
5、整机OPS电脑接口位置设计必须方便插拔，无需拆卸整机任何结构。
▲6、处理器：国产、i5及以上处理器；内存：8G DDR4；硬盘：256G SSD；
7、OPS电脑接口要求：USB3.0≥2，HDMI≥1。
三、 整机功能要求
1、为满足用户的个性化需求，前置物理按键需包含一个自定义按键，可方便自定义为：锁屏、录屏；锁屏时可将屏幕触控和按键操作全部锁定。
2、健康护眼，通过前置物理按键一键启动滤蓝光功能，同时也可通过触控调节蓝光滤值的大小，保护视觉健康。
3、为保证维护便捷，整机具备电脑还原功能，可轻松解决电脑系统故障。
4、前置USB接口全部支持双系统读取，将U 盘插入任意前置USB接口，均能被国产系统、Windows 及Android 系统识别，无需区分接口对应系统，减少误操作。
5、整机支持多种功能禁用开关，方便不同场景，支持触控禁用、按键禁用、遥控器禁用、网络禁用、应用安装/卸载应用等。
6、屏幕两侧具有软件形态的电子黑板系统快捷菜单，可便捷隐藏，此系统无需借助Windows系统软件即可正常教学。
7、支持在任意通道下将画面冻结并双击画面任一部分进行放大，放大后的屏幕画面可进行任意拖拽等操作。
8、支持在任意通道下调取幕布、聚光灯、截屏、秒表、倒计时、倒计日、 随机数、自检等小工具。
9、为适应不同身高操作人员对智慧黑板实际操作的需求，不采用任何物理升降结构,通过四指下滑手势快捷实现液晶屏显示窗口下移，并可进行触控操作。
10、安卓系统下白板软件需支持基本教学工具的调用，如：直尺、三角板、量角器、圆规等；支持快速绘制平面及立体图形。
11 | 装修 | 1、顶面：需打轻钢龙骨12mm厚矿棉板矿棉板吊顶＞280㎡，配备LED教学护眼灯9盏、黑板灯3盏，需满足CMA，联系第三方出具自治区或国家级的检测报告。 | 1 | 批
▲2、墙面：采用9mm聚酯吸音棉制作，数量＞600㎡
3、隔断：采用70mm厚龙骨，轻钢龙骨，双层石膏板，内填璃心棉隔音。数量＞55㎡
4、观摩窗：采用8mm厚钢化玻璃加单透膜+单透膜粘贴。数量＞7㎡
▲5、地面铺设：采用不低于1.5mm的高级PVC塑胶地板。数量＞280㎡
6、设备操作间采用轻钢龙骨，石膏板搭建。数量＞8㎡
7、定制学生教室门带门套.1樘
22 | 系统集成 | 包含设备的安装、调试、测试及所有线缆辅材、配件、插线板、分配器等 | 1 | 套
三、无线便携录播
1 | 无线便携录播平板电脑 | 一、外观要求 | 1 | 台
要求设备高度集成化，整体外观小巧便携，自带底座、无需外置支架即可立于桌面方便使用.
二、 技术要求
1、为保证系统性能稳定性与安全性，系统采用纯嵌入式硬件架构和嵌入式软件系统，内置固态硬盘≥512G；
2、主机要求内置电池容量不小于14000mAh，满电可续航6个小时，主机支持显示电池电量；
3、主机集成触摸屏要求≥13英寸，分辨率不低于1920*1080，方便在各种场景下进行操作；
4、主机支持1路RJ45网络接口，可作为互联网接入使用；内置wifi模块，可采用无线接入到WLAN及互联网；
5、支持一路HDMI in采集，支持分辨率1920*1080、1280*720等分辨率接入；
6、主机内置无线图像传输模块，支持无线摄像机信号接入，总资源路数不小于3路；
7、支持一路HDMI输出接口，可扩展实时录制画面到大屏进行显示；
8、主机要求内置无线音频模块、并标配与主机无线音频模块配套的无线领夹麦；
9、主机要求支持本地音频、摄像机网络音频等多种信号接入，同时主机具备多种物理音频接口，支持≥1路line in; ≥1路mic in; ≥1路line out。
10、要求主机支持以触屏的方式将任意画面信号拖拽到预览窗口，完成多画面合成工作，确保主机易用性；
11、要求主机支持多种直播码率的设置，根据网络传输情况，可选超清、高清、标清可选；
12、支持控制摄像机方向，缩放、聚焦等功能，支持预置位设置，支持摄像机移动速度调节；
13、支持摄像机码率设置，支持快捷图像模式选择，如室内自动、室内手动、室内亮度增强、户外自动、户外手动、户外阳光模式等快速选择；
14、支持摄像机图像自定义，支持亮度、对比度、白平衡、色度、饱和度等参数进行手动调节；并可以保存为自定义模式，方便使用过程中快速调用
15、主机内置集成无线视频传输模块，支持数据无线视频接收功能，无线视频传输信号在无阻挡、无干扰情况下室外传输距离不小于100米，室内不小于80米。
2 | 无线直播台系统软件 | 1、支持手动导播、自动导播切换方式。 | 1 | 套
2、支持多种画面布局模式，支持画中画、两分屏、三分屏、四分屏等多种分屏方式
3、支持不少于13种转场特效，支持添加字幕、台标、支持片头片尾添加功能.
4、支持导播模式可通过互动录播主机一体化触控屏实现模式选择。。
5、支持通过主机一体化屏幕实现云台摄像机控制，可任意转动云台方向，实现步进控制、连续控制
6、系统采用主流RTMP/RTSP流媒体直播推送技术
7、系统支持操作员手动跟踪切换过程中，为满足快速调用，支持不少于7个预置设置。
3 | 无线防水摄像机 | 1、摄像机要求内置无线传输模块，支持数据无线传送功能； | 1 | 台
2、摄像机要求支持4K高清，最大分辨率可达3840*2160；
3、无线传输信号在无阻挡、无干扰情况下传输距离不小于100米，室内不小于80米；
4、摄像机要求内置电池，可续航不小于6个小时，以满足户外场景需求；
5、支持手动/自动选择信道抗干扰模式；
6、支持光圈：F2.0，支持数字降噪：2D﹠3D数字降噪；
7、为保证系统整体兼容性，无线防水摄像机需与录播主机为同一品牌；
4 | 采集端软件 | 1、支持摄像机模式设置，分别有室内自然模式、室内暗光模式、室内亮光模式、户外晴天模式等模式； | 1 | 套
2、支持智能局域网搜索摄像机IP功能；
3、支持手动调节摄像机亮度、对比度、色度、锐度、饱和度、白平衡等功能；
4、支持编码参数快速设置，对码流、码率、关键帧等自由调节；
5、调试工具具备电子云台功能，对摄像机放大、缩小、上下左右等操作；
6、支持全景与特写双输出画面预览；
5 | 无线防水摄像机 | 1、摄像机要求内置无线传输模块，支持数据无线传送功能； | 2 | 台
2、摄像机要求支持4K高清，最大分辨率可达3840*2160；
3、无线传输信号在无阻挡、无干扰情况下传输距离不小于100米，室内不小于80米；
4、摄像机要求内置电池，可续航不小于6个小时，以满足户外场景需求；
5、支持手动/自动选择信道抗干扰模式；
6、支持光圈：F2.0，支持数字降噪：2D﹠3D数字降噪；
7、为保证系统整体兼容性，无线防水摄像机需与录播主机为同一品牌；
6 | 采集端软件 | 1、支持摄像机模式设置，分别有室内自然模式、室内暗光模式、室内亮光模式、户外晴天模式等模式； | 2 | 套
2、支持智能局域网搜索摄像机IP功能；
3、支持手动调节摄像机亮度、对比度、色度、锐度、饱和度、白平衡等功能；
4、支持编码参数快速设置，对码流、码率、关键帧等自由调节；
5、调试工具具备电子云台功能，对摄像机放大、缩小、上下左右等操作；
6、支持全景与特写双输出画面预览；
7 | 无线图传盒 | 1、设备要求内置无线传输模块，支持音视频数据无线传送功能。 | 1 | 台
2、为满足多场景的使用需求，无线图传设备要求具备≥1HDMI输入，≥1路HDMI输出；且支持VGA和HDMI音视频信号的输入与环出。
3、视频编码格式支持H.264，音频编码采用标准的AAC格式；
8 | 电容麦克风 | 1、采用电容性咪头，实现高品质录音效果； | 1 | 台
2、频率范围：50Hz-16KHz；
3、灵敏度：-37±3dB(0dB=1V/Pa,at 1KHz)
4、支持领夹或手持
5、最大声压级≥130dB
9 | 航空箱 | 1、定制版航空箱，支持项目主要设备放置，配备万向轮，可以一个人轻松拉动设备； | 1 | 台
2、定制版航空箱内部泡棉要求根据设备规格定制，能够将设备和配件完美嵌套，避免运输过程中损坏的风险；
10 | 折叠三脚架 | 1、脚管材质：铝合金； | 3 | 台
2、三脚架自重≤1.65KG，含云台重量≤2.05KG；
3、工作高度：63cm≤三脚架高度≤206.5cm；
4、锁紧方式：旋钮式锁紧；
5、安全承重：≥11KG；