## 表-04 单位工程投标报价汇总表
单位工程投标报价汇总表
工程名称：电气设备安装工程 |  | 标段：浙阿文艺工作者文化交流传承中心改造提升项目 |  | 第 1 页 共 1 页
序号 | 汇总内容 |  | 金额(元) |  | 其中：暂估价(元)
一 | 分部分项工程费
1.1 | 强电
1.2 | 弱电
二 | 措施项目费
2.1 | 单价措施项目费
2.2 | 总价措施项目费
2.21 | 其中：安全文明施工费
三 | 其他项目费
3.1 | 暂列金额
3.2 | 暂估价
3.3 | 计日工
3.4 | 总承包服务费
四 | 规费
五 | 税前工程造价
六 | 税金
投标报价合计=一+二+三+四+六
注：本表适用于单位工程招标控制价或投标报价的汇总，如无单位工程划分，单项工程也使用本表汇总
表—04

## 表-08 分部分项工程和单价措施项目清单与计价表
分部分项工程和单价措施项目清单与计价表
工程名称：电气设备安装工程 |  |  |  | 标段：浙阿文艺工作者文化交流传承中心改造提升项目 |  |  |  | 第 1 页 共 3 页
序号 | 项目编码 | 项目名称 | 项目特征描述 |  | 计量单位 | 工程量 | 金额（元）
[7 empty] | 综合单价 |  | 合价 | 其中
暂估价
分部分项
强电
1 | 030412005001 | 荧光灯 | 1.名称:双管荧光灯(节能型) (带电子整流器) 2.型号、规格:220V,2*32W 3.安装形式:吸顶安装 |  | 套 | 94
2 | 030412001001 | 普通灯具 | 1.名称:LED 人体感应声控吸顶灯 2.型号、规格:220V,LED 1*15W 自带蓄电池组-t>30分 3.类型:吸顶 |  | 套 | 37
3 | 030412001002 | 普通灯具 | 1.名称:LED 吸顶灯(节能型) 2.型号:220V,35W自带蓄电池组-t>30分 3.类型:吸顶安装 |  | 套 | 12
4 | 030412001003 | 普通灯具 | 1.名称:LED防水吸顶灯(IP65) 2.型号:220V,25W 3.类型:吸顶安装 |  | 套 | 44
5 | 030404034001 | 照明开关 | 1.名称:单联单控暗开关 2.安装方式:距地1.3米;暗装 |  | 个 | 2
6 | 030404034006 | 照明开关 | 1.名称:双联单控暗开关 2.安装方式:距地1.3米;暗装 |  | 个 | 13
7 | 030404034007 | 照明开关 | 1.名称:三联单控暗开关 2.安装方式:距地1.3米;暗装 |  | 个 | 3
8 | 030404034003 | 照明开关 | 1.名称:四联单控暗开关 2.安装方式:距地1.3米;暗装 |  | 个 | 3
9 | 030404034002 | 照明开关 | 1.名称:单联单控暗开关 2.安装方式:距地1.5米;暗装 |  | 个 | 8
10 | 030404034004 | 照明开关 | 1.名称:单联防水暗开 |  | 个 | 2
本页小计
注：为计取规费等的使用，可在表中增设其中：“定额人工费”。
表—08
分部分项工程和单价措施项目清单与计价表
工程名称：电气设备安装工程 |  |  |  | 标段：浙阿文艺工作者文化交流传承中心改造提升项目 |  |  |  | 第 2 页 共 3 页
序号 | 项目编码 | 项目名称 | 项目特征描述 |  | 计量单位 | 工程量 | 金额（元）
[7 empty] | 综合单价 |  | 合价 | 其中
暂估价
关 2.安装方式:距地1.3米;暗装
11 | 030404034005 | 照明开关 | 1.名称:双联防水暗开关 2.安装方式:距地1.3米;暗装 |  | 个 | 3
12 | 030404034008 | 照明开关 | 1.名称:三联防水暗开关 2.安装方式:距地1.3米;暗装 |  | 个 | 1
13 | 030404035001 | 插座 | 1.名称:三相空调插座(安全型) 2.安装方式:装高距地0.4m |  | 个 | 3
14 | 030404035002 | 插座 | 1.名称:二.三孔两用插座(安全型) 2.安装方式:距地0.5米;暗装 |  | 个 | 104
15 | 030404035003 | 插座 | 1.名称:二.三孔两用插座(带开关) 2.安装方式:距地0.5米;暗装 |  | 个 | 10
16 | 030404035004 | 插座 | 1.名称:空调插座(安全型)带开关 2.安装方式:距地2.0米;暗装 |  | 个 | 14
17 | 030404033001 | 风扇 | 1.名称:排气扇 |  | 台 | 2
18 | 030411003001 | 桥架 | 1.名称:槽式金属强电桥架 2.规格:400x200 |  | m | 95.75
19 | 030411004001 | 配线 | 1.名称:管内穿线 2.型号、规格:WDZ-BYJ(F)-2.5 3.材质:铜芯 |  | m | 2883.5
20 | 030411004002 | 配线 | 1.名称:管内穿线 2.型号、规格:WDZ-BYJ(F)-4.0 3.材质:铜芯 |  | m | 5011.83
21 | 030411001002 | 配管 | 1.名称:穿线管 2.材质:JDG 3.规格:DN20 4.配置形式:暗配 |  | m | 1847.28
本页小计
注：为计取规费等的使用，可在表中增设其中：“定额人工费”。
表—08
分部分项工程和单价措施项目清单与计价表
工程名称：电气设备安装工程 |  |  |  | 标段：浙阿文艺工作者文化交流传承中心改造提升项目 |  |  |  | 第 3 页 共 3 页
序号 | 项目编码 | 项目名称 | 项目特征描述 |  | 计量单位 | 工程量 | 金额（元）
[7 empty] | 综合单价 |  | 合价 | 其中
暂估价
分部小计
弱电
1 | 030502004001 | 电视、电话插座 | 1.名称:电视插座 2.安装方式:距地0.5m |  | 个 | 6
2 | 030502004002 | 电视、电话插座 | 1.名称:网络插座 2.安装方式:距地0.5m |  | 个 | 79
3 | 030502004003 | 电视、电话插座 | 1.名称:电话插座 2.安装方式:距地0.5m |  | 个 | 73
4 | 030507008001 | 监控摄像设备 | 1.名称:枪型机-高清摄像机 2.类别:详图纸 3.安装方式:吸顶/距地3.0米,壁装 |  | 台 | 15
5 | 030507008002 | 监控摄像设备 | 1.名称:高速枪型-高清摄像机 2.类别:详图纸 3.安装方式:吸顶/距地3.0米,壁装 |  | 台 | 2
6 | 030411001003 | 配管 | 1.名称:穿线管 2.材质:镀锌钢管 3.规格:DN25 4.配置形式:暗配 |  | m | 321.3
7 | 030411001004 | 配管 | 1.名称:穿线管 2.材质:镀锌钢管 3.规格:DN20 4.配置形式:暗配 |  | m | 194.2
8 | 030411003002 | 桥架 | 1.名称:槽式金属弱电桥架 2.规格:150*75 |  | m | 152.03
分部小计
分部小计
措施项目
1 | 031301017001 | 脚手架搭拆 | 1.脚手架搭拆 |  | 项 | 1
分部小计
本页小计
合计
注：为计取规费等的使用，可在表中增设其中：“定额人工费”。
表—08

## 表-11 总价措施项目清单与计价表
总价措施项目清单与计价表
工程名称：电气设备安装工程 |  |  | 标段：浙阿文艺工作者文化交流传承中心改造提升项目 |  |  |  |  | 第 1 页 共 1 页
序号 | 项目编码 | 项目名称 |  | 计算基础 | 费率(%) | 金额(元) | 调整费率(%) |  | 调整后金额(元) | 备注
1 | 031302001001 | 安全文明施工
2 | 031302001002 | 其中：环境保护费、文明施工费、安全施工费 |  | 分部分项人工费+单价措施项目人工费 | 0
3 | 031302001003 | 其中：临时设施费 |  | 分部分项人工费+单价措施项目人工费 | 1.61
4 | 031302002001 | 夜间施工增加费 |  |  | 0 |  |  |  |  | 按实际发生计取，不发生不计取。
5 | 031302004001 | 二次搬运费 |  | 分部分项人工费+单价措施项目人工费 | 0
6 | 031302005001 | 冬雨季施工增加费 |  |  | 0 |  |  |  |  | 不发生不计取，在编制施工招标文件时依据工程实际情况，结合市场编制费用清单。
7 | 031302006001 | 已完工程及设备保护费 |  | 分部分项人工费+单价措施项目人工费 | 0.07
8 | 031301009001 | 特殊地区增加费 |  |  | 0 |  |  |  |  | 结合工程实际情况，按相关规定计取
9 | X031302008001 | 工程定位复测、点交清理费 |  | 分部分项人工费+单价措施项目人工费 | 0.27
10 | X031302010001 | 检验试验费
11 | X031302010002 | 其中：自检试验费 |  |  | 0
12 | X031302010003 | 其中：检验试验配合费 |  | 分部分项人工费+单价措施项目人工费 | 0.18
13 | 03B991 | 竣工档案编制费 |  | 分部分项人工费+单价措施项目人工费 | 0.32
合 计
编制人（造价人员）： | [7 empty] | 复核人（造价工程师）：
注：1.“计算基础”中安全文明施工费可为“定额基价”、“定额人工费”或“定额人工费+定额机械费”，其他项目可为“定额人工费”或“定额人工费+定额机械费”。 2.按施工方案计算的措施费，若无“计算基础”和“费率”的数值，也可只填“金额”数值，但应在备注栏说明施工方案出处或计算方法。
表-11

## 表-12 其他项目清单与计价汇总表
其他项目清单与计价汇总表
工程名称：电气设备安装工程 |  | 标段：浙阿文艺工作者文化交流传承中心改造提升项目 |  |  | 第 1 页 共 1 页
序号 | 项目名称 |  | 金额(元) | 结算金额(元) |  | 备注
1 | 暂列金额 |  |  |  |  | 明细详见表-12-1
2 | 暂估价
2.1 | 材料暂估价 |  | — |  |  | 明细详见表-12-2
2.2 | 专业工程暂估价 |  |  |  |  | 明细详见表-12-3
2.3 | 施工技术专项措施项目暂估价 |  |  |  |  | 明细详见表-12-7
3 | 计日工 |  |  |  |  | 明细详见表-12-4
4 | 总承包服务费 |  |  |  |  | 明细详见表-12-5
合 计 | [5 empty] | —
注：材料（工程设备）暂估单价进入清单项目综合单价，此处不汇总。
表-12

## 表-12-1 暂列金额明细表
暂列金额明细表
工程名称：电气设备安装工程 |  | 标段：浙阿文艺工作者文化交流传承中心改造提升项目 |  |  | 第 1 页 共 1 页
序号 | 项目名称 |  | 计量单位 | 暂定金额(元) |  | 备注
1
合 计 | [5 empty] | —
注：此表由招标人填写，如不能详列，也可只列暂列金额总额，投标人应将上述暂列金额计入投标总价中。
表—12—1

## 表-12-2 材料(工程设备)暂估价及调整表
材料（工程设备）暂估单价及调整表
工程名称：电气设备安装工程 |  |  | 标段：浙阿文艺工作者文化交流传承中心改造提升项目 | [7 empty] | 第 1 页 共 1 页
序号 | 材料(工程设备)名称、规格、型号 | 计量单位 |  | 数量 |  | 暂估(元) |  | 确认(元) |  | 差额±(元) |  |  | 备注
|  |  |  | 暂估 | 确认 | 单价 | 合价 | 单价 | 合价 | 单价 |  | 合价
合计
注：1.此表由招标人填写“暂估单价”，并在备注栏说明暂估价的材料、工程设备拟用在那些清单项目上，投标人应将上述材料、工程设备暂估单价计入工程量清单综合单价报价中
表—12—2

## 表-12-3 专业工程暂估价及结算价表
专业工程暂估价及结算价表
工程名称：电气设备安装工程 |  |  | 标段：浙阿文艺工作者文化交流传承中心改造提升项目 |  |  |  | 第 1 页 共 1 页
序号 | 工程名称 | 工程内容 |  | 暂估金额（元） | 结算金额(元) | 差额±(元) |  | 备注
1
合 计 |  |  |  | 0 |  |  |  | —
注：此表“暂估金额”由招标人填写，投标人应将“暂估金额”计入投标总价中。结算时按合同约定结算金额填写。
表—12—3

## 表-13 规费、税金项目清单与计价表
规费、税金项目计价表
工程名称：电气设备安装工程 |  | 标段：浙阿文艺工作者文化交流传承中心改造提升项目 |  |  | 第 1 页 共 1 页
序号 | 项目名称 |  | 计算基础 | 计算基数 |  | 计算费率(%) | 金额（元）
1 | 规费 |  | 社会保险费+住房公积金
1.1 | 社会保险费 |  | 养老保险费+失业保险费+医疗保险费+工伤保险费
1.11 | 养老保险费 |  | 分部分项人工费+单价措施项目人工费 |  |  | 7.13
1.12 | 失业保险费 |  | 分部分项人工费+单价措施项目人工费 |  |  | 0.28
1.13 | 医疗保险费 |  | 分部分项人工费+单价措施项目人工费 |  |  | 1.58
1.14 | 工伤保险费 |  | 分部分项人工费+单价措施项目人工费 |  |  | 0.19
1.2 | 住房公积金 |  | 分部分项人工费+单价措施项目人工费 |  |  | 1.05
2 | 税金 |  | 税前工程造价 |  |  | 9
合计
编制人（造价人员）： |  |  |  |  | 复核人（造价工程师）：
表-13