## 汇总表
汇总表
工程名称:柯坪县阿恰勒镇屠宰车间污水处理建设项目
序号 | 单位工程名称 | 总工程造价（元） | 备注
1 | 气浮主体设备
2 | 气浮配套设备
3 | 一体化污水主体设备
4 | 一体化污水配套设备
5 | 消毒设备、调节池
6 | 土建
7 | 安装
8 | 暂列金 |  | 不计取任何费用
9 | 合计

## 1.气浮机主体
一、10T/H气浮主体设备（碳钢防腐设备外形尺寸:9000*2200*2500mm）
序号 | 设备名称 | 规格、型号 | 单位 | 工程量 | 单价（元） | 合价（元） | 备注
1 | 絮凝反应池 | 1100*1000*2500mm | 个 | 2
2 | 混凝反应池 | 2200*1000*2500 | 个 | 1
3 | 释放区 | 800*2200*1200mm | 个 | 1
4 | 固液分离池 | 5700*2200*2500mm | 个 | 1
5 | 清水池 | 1000*500*600 | 个 | 1
6 | 出渣槽 | 300*2200*350mm | 个 | 1
7 | 小计

## 2. 气浮配套设备
二、配套设备
序号 | 设备名称 | 规格、型号 | 单位 | 工程量 | 单价（元） | 合价（元） | 备注
1 | 离心式泵 | 1.名称:溶气增压泵 2.规格:N=4KW | 台 | 1
2 | 离心式压缩机 | 1.名称:空气压缩机（用于给溶气罐供气） 2.规格:0.75kw | 套 | 1
3 | 溶气罐 | 1.名称:溶气罐 2.规格:碳钢,Φ600*2800mm | 套 | 1
4 | 释放器 | 1.名称:高效专用释放器 2.规格、型号:TV-3 | 套 | 3
5 | 调节阀 | 1.名称:调节阀 2.规格:DN50 | 套 | 2
6 | 刮渣机 | 1.名称:链式刮渣机 2.规格、型号:550w | 套 | 1
7 | 设备控制系统 | 1.名称:电器控制箱 2.规格:400*500*250mm 3.自动和手动控制 | 台 | 1
8 | 巡查扶梯平台 | 1.名称:巡查扶梯平台 2.规格:碳钢喷漆 | 套 | 1
9 | 管道阀门及附件 | 1.镀锌钢管,DN15-DN150 | 批 | 1
10 | 加药装置 | 1.名称:PAC\PAM加药装置 2.含500LPE桶、计量泵、0.75KW搅拌机 | 套 | 2
11 | 小计

## 3. 一体化污水主体设备
三、一体化污水主体设备（设备尺寸：13000*3000*3000mm*8mm)
序号 | 设备名称 | 规格、型号 | 单位 | 工程量 | 单价（元） | 合价（元） | 备注
1 | 一体化主体设备 | 13000*3000*3000mm | 台 | 2
2 | 设备控制系统 | PLC、手/自动控制 | 套 | 1
3 | 提升泵 | 50WQ15-15-1.5KW | 台 | 2
4 | 曝气系统 | Φ215膜式曝气盘 | 套 | 1
5 | 小计

## 4. 一体化污水配套设备（钢）
四、一体化污水配套设备
序号 | 设备名称 | 规格、型号 | 单位 | 工程量 | 单价（元） | 合价（元） | 备注
1 | 厌氧池导流系统 | 碳钢防腐 | 套 | 1
2 | 厌氧池生物填料 | Φ150弹性填料 | 套 | 1
3 | 厌氧池挂料系统 | 型钢、螺纹钢防腐 | 套 | 1
4 | 氧化池生物填料 | 氧化池生物填料(85%组合立体填料) | 套 | 1
5 | 氧化池曝气系统 | Φ215膜式曝气器 | 套 | 1
6 | 氧化池挂料系统 | 型钢、螺纹钢防腐 | 套 | 1
7 | 回转式鼓风机 | HC801S，N=4KW | 台 | 2
8 | 风机单向阀、消音器 | 配套 | 台 | 1
9 | 消化液回流泵 | 40QW6-15m-0.75KW | 台 | 1
10 | 氧化池布水系统 | 碳钢防腐 | 套 | 1
11 | 污泥回流泵 | 40QW6-15m-0.75KW | 台 | 1
12 | 二沉池 | 3000*3000*3000mm | 座 | 1
13 | 中心导流筒 | Φ300碳钢防腐 | 套 | 1
14 | 污泥池 | 1000*2000*3000mm | 座 | 1
15 | 小计

## 5.消毒池（钢）
五、消毒池（钢）
序号 | 设备名称 | 规格、型号 | 单位 | 工程量 | 单价（元） | 合价（元） | 备注
1 | 消毒池 | 2000*2000*3000mm | 座 | 1
2 | 消毒设备 | 240W 紫外线消毒装置 | 套 | 1
3 | 调节池 | 50m³ | 座 | 1 |  |  | 玻璃钢
4 | 小计

## 6.土建
六、土建
序号 | 项目名称 | 规格、型号 | 单位 | 工程量 | 单价（元） | 合价（元） | 备注
1 | 成品设备用房 | 1.面积150m2 | 座 | 1
2 | 地坪 | 1.厚度：15cm 2.混凝土等级：C25 3.换填垫层：30cm连砂石 | m2 | 115
3 | 挖一般土方（基坑） | 1.土方类别：一、二类土2.挖深：3.5m | m3 | 122.5
4 | 挖一般土方（换填） | 1.土方类别：一、二类土2.挖深：0.45m | m3 | 51.75
5 | 挖一般土方（管沟） | 1.土方类别：一、二类土2.挖深：2.5m | m3 | 201
6 | 碎石垫层 | 1.类别：碎石灌砂 2.厚度：10cm | m3 | 8.04
7 | 砂垫层 | 1.类别：中粗砂 2.厚度：5cm | m3 | 4.02
8 | 砂垫层 | 1.类别：风积砂 2.厚度：50cm | m3 | 40.2 |  | *
9 | 回填方 | 1.类别：原土回填，机械碾压夯实 | m3 | 148.74
10 | 余方弃置 | 1.类别：多余土方 2.运距：施工单位自行考虑 | m3 | 226.51
11 | 设备基础 | 1.混凝土等级：C30商品砼 | m3 | 8
12 | 检查井 | 1.名称：钢筋混凝土成品检查井 2.规格：内径1200mm，井深1500mm | 座 | 3
13 | 小计

## 7.安装
六、安装
序号 | 项目名称 | 规格、型号 | 单位 | 工程量 | 单价（元） | 合价（元） | 备注
1 | HDPE双壁波纹管 | 1.名称：HDPE双壁波纹管 2.规格：DN315 | m | 67
2 | 电暖器 | 1.名称：电暖器 | 套 | 5
3 | 小计