## 封-1 招标控制价封面
|  | 伊宁县麻扎乡牧民越冬放牧点生产用房（居住）建设项目 |  | 工程
招标工程量清单
招 标 人：
(单位盖章)
造价咨询人：
(单位盖章)
年 月 日
封—1

## 扉-1 招标控制价扉页
|  | 伊宁县麻扎乡牧民越冬放牧点生产用房（居住）建设项目 |  |  | 工程
招标工程量清单
招 标 人： |  |  | 造价咨询人：
| (单位盖章) |  |  | (单位资质专用章)
法定代理人 或其授权人： |  |  | 法定代理人 或其授权人：
| (签字或盖章) |  |  | (签字或盖章)
编 制 人： |  |  | 复 核 人：
| (造价人员签字盖专用章) |  |  | (造价工程师签字盖专用章)
编 制 时 间： | 年 月 日 |  | 复 核 时 间： | 年 月 日
扉—1

## 表-01 总说明
总 说 明
工程名称：伊宁县麻扎乡牧民越冬放牧点生产用房（居住）建设项目 | 第 1 页 共 1 页
一、本工程为伊宁县麻扎乡牧民越冬放牧点生产用房（居住）建设项目。 二、投标报价包括范围：施工图范围及招标文件内的全部工程，详见工程量清单。 三、编制依据： 1、 施工图纸、招标答疑、招标文件。 2、《建设工程工程量清单计价规范》(2013-新疆) 3、《新疆房屋建筑与装饰工程消耗量定额伊犁估价汇总表》(2022) 4、《全统安装工程消耗量定额伊犁估价汇总表》(2022) 5、《新疆市政工程消耗量定额伊犁估价汇总表》(2022) 6、《新疆维吾尔自治区建筑安装工程费用定额》(2010) 7、《新疆维吾尔自治区市政工程费用定额》(2012) 8、 材料价差按伊宁市2024年2季度信息价计取。 9、费用、税金按新建标【2019】4号文记取。 四、其他说明的事项 1、工程量清单中的每一个清单项，都需填入综合单价及合价，对没有填入综合单价及合价的清单项，视同此综合单价已包含在其他工程量清单项中。 2、工程量清单及其计价格式中的内容不得随意删除或涂改，若有错误，在招标答疑时及时提出，以"补疑"资料为准。 3、分部分项工程量清单中对工程项目的工程内容、项目特征及具体做法只做重点描述，详细情况见施工图设计、技术说明、技术措施表及相关标准图集。 4、投标人应充分考虑施工现场周边的实际情况对施工的影响编制施工方案，并作出报价。
表-01

## 表-02 建设项目招标控制价汇总表
建设项目招标控制价汇总表
工程名称：伊宁县麻扎乡牧民越冬放牧点生产用房（居住）建设项目
序号 | 单项工程名称 | 金额（元） | 套数 | 总金额（元）
1 | 麻扎乡 |  | 95
合计
注：本表适用于建设项目招标控制价或投标报价的汇总。

## 表-04 单位工程招标控制价汇总表
单位工程招标控制价汇总表
工程名称：伊宁县麻扎乡牧民越冬放牧点生产用房（居住）建设项目 |  |  | 第 1 页 共 1 页
序号 | 汇总内容 | 金额(元) |  | 其中：暂估价(元)
一 | 分部分项工程费
1.1 | A.1土石方工程
1.2 | A.4砌筑工程
1.3 | A.5混凝土及钢筋混凝土工程
1.4 | A.8门窗工程
1.5 | A.9屋面及防水工程
1.6 | A.10保温、隔热、防腐工程
1.7 | A.11楼地面装饰工程
1.8 | A.12墙、柱面装饰与隔断、幕墙工程
二 | 措施项目费
2.1 | 单价措施项目费
2.2 | 总价措施项目费
2.21 | 其中：安全文明施工费
三 | 其他项目费
3.1 | 暂列金额
3.2 | 暂估价
3.3 | 计日工
3.4 | 总承包服务费
四 | 规费
五 | 税前工程造价
六 | 税金
招标控制价合计=一+二+三+四+六
注：本表适用于单位工程招标控制价或投标报价的汇总，如无单位工程划分，单项工程也使用本表汇总
表—04

## 表-08 分部分项工程和单价措施项目清单与计价表
分部分项工程和单价措施项目清单与计价表
工程名称：伊宁县麻扎乡牧民越冬放牧点生产用房（居住）建设项目 | [6 empty] | 第 1 页 共 4 页
序号 | 项目编码 | 项目名称 | 项目特征描述 | 计量单位 | 工程量 | 金额（元）
[6 empty] | 综合单价 |  | 合价 | 其中
暂估价
分部分项
| A.1 | 土石方工程
1 | 010101001001 | 平整场地 | [项目特征] 1.土壤类别:一、二类土 [工作内容] 1.土方挖填 2.场地找平 3.运输 | m2 | 34.19
2 | 010101003001 | 挖沟槽土方 | 1.土壤类别:一、二类土人机配合开挖 2.挖土深度:2m 内 3.弃土运距:暂定1km | m3 | 38.85
3 | 010103001001 | 回填方 | 1.密实度要求:夯填 2.填方材料品种:原土 | m3 | 30.26
4 | 010103002001 | 余方弃置 | 1.废弃料品种:余土 2.运距:1km以内 | m3 | 8.59
分部小计
| A.4 | 砌筑工程
1 | 010402001001 | 砌块墙 | 1.砌块品种、规格、强度等级:B06加气混凝土砌块 2.砂浆强度等级:混合砂浆M10 | m3 | 8.06
分部小计
| A.5 | 混凝土及钢筋混凝土工程
1 | 010501002001 | 带形基础 | [项目特征] 1.混凝土种类:预拌 2.混凝土强度等级:C20 [工作内容] 1.混凝土制作、运输 、浇筑、振捣、养护 | m3 | 9.63
2 | 010502002001 | 构造柱 | [项目特征] 1.混凝土种类:预拌 2.混凝土强度等级:C20 [工作内容] 1.混凝土制作、运输 、浇筑、振捣、养护 | m3 | 0.79
3 | 010503005001 | 过梁 | 1.混凝土种类:预拌 2.混凝土强度等级:C20 | m3 | 0.16
4 | 010507001001 | 散水 | [项目特征] 1.图集选用:新12J01-散4 2.垫层材料种类、厚度: | m2 | 14
本页小计
注：为计取规费等的使用，可在表中增设其中：“定额人工费”。
表—08
分部分项工程和单价措施项目清单与计价表
工程名称：伊宁县麻扎乡牧民越冬放牧点生产用房（居住）建设项目 | [6 empty] | 第 2 页 共 4 页
序号 | 项目编码 | 项目名称 | 项目特征描述 | 计量单位 | 工程量 | 金额（元）
[6 empty] | 综合单价 |  | 合价 | 其中
暂估价
150厚戈壁土垫层 3.面层厚度:C20细石混凝土 [工作内容] 1.地基夯实 2.铺设垫层 3.混凝土制作、运输 、浇筑、振捣、养护 4.变形缝填塞
5 | 010507001002 | 坡道 | [项目特征] 1.面层厚度:20厚1：2.5水泥砂浆 2.图集:新12J01-坡1 [工作内容] 1.地基夯实 2.铺设垫层 3.混凝土制作、运输 、浇筑、振捣、养护 4.变形缝填塞 | m2 | 2.35
6 | 010508001001 | 平板 | [项目特征] 1.混凝土种类:预拌 2.混凝土强度等级:C20 [工作内容] 1.混凝土制作、运输 、浇筑、振捣、养护及混凝土交接面、钢筋等的清理 | m3 | 1.47
7 | 010515001001 | 现浇构件钢筋 | [项目特征] 1.钢筋种类、规格:现浇构件低碳热轧盘条(高线) Φ6.5 [工作内容] 1.钢筋制作、运输 2.钢筋安装 3.焊接(绑扎) | t | 0.006
8 | 010515001002 | 现浇构件钢筋 | [项目特征] 1.钢筋种类、规格:现浇构件热轧带肋钢筋 HRB400 Φ14 [工作内容] 1.钢筋制作、运输 2.钢筋安装 3.焊接(绑扎) | t | 0.21
9 | 010515001003 | 现浇构件钢筋 | 1.钢筋种类、规格:现浇构件热轧带肋钢筋 HRB400 Φ12 | t | 0.194
本页小计
注：为计取规费等的使用，可在表中增设其中：“定额人工费”。
表—08
分部分项工程和单价措施项目清单与计价表
工程名称：伊宁县麻扎乡牧民越冬放牧点生产用房（居住）建设项目 | [6 empty] | 第 3 页 共 4 页
序号 | 项目编码 | 项目名称 | 项目特征描述 | 计量单位 | 工程量 | 金额（元）
[6 empty] | 综合单价 |  | 合价 | 其中
暂估价
10 | 010515001004 | 现浇构件钢筋 | 1.钢筋种类、规格:现浇构件热轧带肋钢筋 HRB400 Φ8 | t | 0.115
11 | 010515001005 | 现浇构件钢筋 | 1.钢筋种类、规格:箍筋 Φ6 | t | 0.005
12 | 010515001006 | 现浇构件钢筋 | 1.钢筋种类、规格:箍筋 Φ8 | t | 0.16
分部小计
| A.8 | 门窗工程
1 | 010802001001 | 金属(塑钢）门 | 1.门代号及洞口尺寸:0.9*1.8 2.门框、扇材质:钢木门 | 樘 | 1
2 | 010807001001 | 金属（塑钢、断桥）窗 | 1.窗代号及洞口尺寸:1.8*1.2 2.框、扇材质:65系列塑钢窗 | m2 | 2.16
分部小计
| A.9 | 屋面及防水工程
1 | 010902001001 | 屋面卷材防水 | 1.非上人屋面 2.卷材品种、规格、厚度:3厚SBS改性沥青防水卷材 | m2 | 14.29
分部小计
| A.10 | 保温、隔热、防腐工程
1 | 011001001001 | 保温隔热屋面 | 1.保温隔热材料品种、规格、厚度:防火泡沫板 | m2 | 14.29
分部小计
| A.11 | 楼地面装饰工程
1 | 011101003001 | 细石混凝土楼地面 | 1.找平层厚度、砂浆配合比:150mm厚戈壁料垫层，1100mm厚C20混凝土 2.面层厚度、混凝土强度等级:30mm厚细石混凝土面层 | m2 | 14.29
分部小计
| A.12 | 墙、柱面装饰与隔断、幕墙工程
1 | 011201001001 | 墙面一般抹灰 | [项目特征] 1.墙体类型:内墙面 | m2 | 48.6
本页小计
注：为计取规费等的使用，可在表中增设其中：“定额人工费”。
表—08
分部分项工程和单价措施项目清单与计价表
工程名称：伊宁县麻扎乡牧民越冬放牧点生产用房（居住）建设项目 | [6 empty] | 第 4 页 共 4 页
序号 | 项目编码 | 项目名称 | 项目特征描述 | 计量单位 | 工程量 | 金额（元）
[6 empty] | 综合单价 |  | 合价 | 其中
暂估价
2.面层厚度、砂浆配合比:15厚1:3水泥砂浆 [工作内容] 1.基层清理 2.砂浆制作、运输 3.底层抹灰 4.抹面层 5.抹装饰面 6.勾分格缝
2 | 011201001002 | 墙面一般抹灰 | [项目特征] 1.墙体类型:外墙面 2.面层厚度、砂浆配合比:15厚1:3水泥砂浆 [工作内容] 1.基层清理 2.砂浆制作、运输 3.底层抹灰 4.抹面层 5.抹装饰面 6.勾分格缝 | m2 | 58.3
分部小计
分部小计
措施项目
1 | 011701002003 | 外脚手架-墙 | 1.搭设方式:双排 2.搭设高度:10m以内 3.脚手架材质:钢管架 | m2 | 50.34
2 | 011702001001 | 基础 | 1.基础类型:带形基础 2.模板类型:复合(多层板)模板 | m2 | 51.95
3 | 011702003001 | 构造柱 | 1.构件:构造柱 2.模板类型:复合(多层板)模板 | m2 | 6.48
4 | 011702008001 | 圈梁 | 1.复合(多层板)模板 | m2 | 5.45
5 | 011702009001 | 过梁 | 1.复合(多层板)模板 | m2 | 1.96
分部小计
本页小计
合计
注：为计取规费等的使用，可在表中增设其中：“定额人工费”。
表—08

## 表-11 总价措施项目清单与计价表
总价措施项目清单与计价表
工程名称：伊宁县麻扎乡牧民越冬放牧点生产用房（居住）建设项目 | [6 empty] | 第 1 页 共 2 页
序号 | 项目编码 | 项目名称 | 计算基础 | 费率(%) | 金额(元) | 调整费率(%) |  | 调整后金额(元) | 备注
1 | 011707001001 | 安全文明施工
2 | 011707001002 | 其中：环境保护费、文明施工费、安全施工费 | 分部分项人工费+分部分项机械费+单价措施项目人工费+单价措施项目机械费 | 2.8
3 | 011707001003 | 其中：临时设施费 | 分部分项人工费+分部分项机械费+单价措施项目人工费+单价措施项目机械费 | 1.38
4 | 011707002001 | 夜间施工增加费 |  | 0 |  |  |  |  | 按实际发生计取，不发生不计取。
5 | 011707004001 | 二次搬运费 | 分部分项人工费+分部分项机械费+单价措施项目人工费+单价措施项目机械费 | 0
6 | 011707005001 | 冬雨季施工增加费 |  | 0 |  |  |  |  | 不发生不计取，在编制施工招标文件时依据工程实际情况，结合市场编制费用清单。
7 | 011707007001 | 已完工程及设备保护费 | 分部分项人工费+分部分项机械费+单价措施项目人工费+单价措施项目机械费 | 0.07
8 | X011707008001 | 工程定位复测、点交清理费 | 分部分项人工费+分部分项机械费+单价措施项目人工费+单价措施项目机械费 | 0.08
9 | X011707010001 | 检验试验费
10 | X011707010002 | 其中：自检试验费 |  | 0
11 | X011707010003 | 其中：检验试验配合费 | 分部分项人工费+分部分项机械费+单价措施项目人工费+单价措施项目机械费 | 0.11
编制人（造价人员）： | [6 empty] | 复核人（造价工程师）：
注：1.“计算基础”中安全文明施工费可为“定额基价”、“定额人工费”或“定额人工费+定额机械费”，其他项目可为“定额人工费”或“定额人工费+定额机械费”。 2.按施工方案计算的措施费，若无“计算基础”和“费率”的数值，也可只填“金额”数值，但应在备注栏说明施工方案出处或计算方法。
表-11
总价措施项目清单与计价表
工程名称：伊宁县麻扎乡牧民越冬放牧点生产用房（居住）建设项目 | [6 empty] | 第 2 页 共 2 页
序号 | 项目编码 | 项目名称 | 计算基础 | 费率(%) | 金额(元) | 调整费率(%) |  | 调整后金额(元) | 备注
12 | X011707011001 | 特殊地区增加费 |  | 0 |  |  |  |  | 结合工程实际情况，按相关规定计
合 计
编制人（造价人员）： | [6 empty] | 复核人（造价工程师）：
注：1.“计算基础”中安全文明施工费可为“定额基价”、“定额人工费”或“定额人工费+定额机械费”，其他项目可为“定额人工费”或“定额人工费+定额机械费”。 2.按施工方案计算的措施费，若无“计算基础”和“费率”的数值，也可只填“金额”数值，但应在备注栏说明施工方案出处或计算方法。
表-11

## 表-12 其他项目清单与计价汇总表
其他项目清单与计价汇总表
工程名称：伊宁县麻扎乡牧民越冬放牧点生产用房（居住）建设项目 |  |  |  | 第 1 页 共 1 页
序号 | 项目名称 | 金额(元) | 结算金额(元) |  | 备注
1 | 暂列金额 |  |  |  | 明细详见表-12-1
2 | 暂估价
2.1 | 材料暂估价 | — |  |  | 明细详见表-12-2
2.2 | 专业工程暂估价 |  |  |  | 明细详见表-12-3
2.3 | 施工技术专项措施项目暂估价 |  |  |  | 明细详见表-12-7
3 | 计日工 |  |  |  | 明细详见表-12-4
4 | 总承包服务费 |  |  |  | 明细详见表-12-5
合 计 |  | 0 |  |  | —
注：材料（工程设备）暂估单价进入清单项目综合单价，此处不汇总。
表-12

## 表-12-1 暂列金额明细表
暂列金额明细表
工程名称：伊宁县麻扎乡牧民越冬放牧点生产用房（居住）建设项目 |  |  |  | 第 1 页 共 1 页
序号 | 项目名称 | 计量单位 | 暂定金额(元) |  | 备注
1
合 计 |  |  |  |  | —
注：此表由招标人填写，如不能详列，也可只列暂列金额总额，投标人应将上述暂列金额计入投标总价中。
表—12—1

## 表-12-2 材料(工程设备)暂估价及调整表
材料（工程设备）暂估单价及调整表
工程名称：伊宁县麻扎乡牧民越冬放牧点生产用房（居住）建设项目 | [9 empty] | 第 1 页 共 1 页
序号 | 材料(工程设备)名称、规格、型号 | 计量单位 | 数量 |  | 暂估(元) |  | 确认(元) |  | 差额±(元) |  |  | 备注
|  |  | 暂估 | 确认 | 单价 | 合价 | 单价 | 合价 | 单价 |  | 合价
合计
注：1.此表由招标人填写“暂估单价”，并在备注栏说明暂估价的材料、工程设备拟用在那些清单项目上，投标人应将上述材料、工程设备暂估单价计入工程量清单综合单价报价中
表—12—2

## 表-12-3 专业工程暂估价及结算价表
专业工程暂估价及结算价表
工程名称：伊宁县麻扎乡牧民越冬放牧点生产用房（居住）建设项目 | [5 empty] | 第 1 页 共 1 页
序号 | 工程名称 | 工程内容 | 暂估金额（元） | 结算金额(元) | 差额±(元) |  | 备注
1
合 计 |  |  | 0 |  |  |  | —
注：此表“暂估金额”由招标人填写，投标人应将“暂估金额”计入投标总价中。结算时按合同约定结算金额填写。
表—12—3

## 表-12-4 计日工表
计 日 工 表
工程名称：伊宁县麻扎乡牧民越冬放牧点生产用房（居住）建设项目 | [6 empty] | 第 1 页 共 1 页
编号 | 项目名称 | 单位 | 暂定数量 | 实际数量 | 综合单价(元) | 合价
[6 empty] | 暂定 |  | 实际
1 | 人工
人工小计
2 | 材料
材料小计
3 | 机械
机械小计
4.企业管理费和利润
总 计
注：此表项目名称、暂定数量由招标人填写，编制招标控制价时，单价由招标人按有关计价规定确定；投标时，单价由投标人自主报价，按暂定数量计算合价计入投标总价中。结算时，按发承包双方确认的实际数量计算合价。
表—12—4

## 表-12-5 总承包服务费计价表
总承包服务费计价表
工程名称：伊宁县麻扎乡牧民越冬放牧点生产用房（居住）建设项目 | [5 empty] | 第 1 页 共 1 页
序号 | 项目名称 | 项目价值(元) | 服务内容 | 计算基础 | 费率(%) |  | 金额(元)
1 | 专业发包工程管理费
2 | 甲供材料设备保管费
合 计
注：此表项目名称、服务内容由招标人填写，编制招标控制价时，费率及金额由招标人按有关计价规定确定；投标时，费率及金额由投标人自主报价，计入投标总价中。
表—12—5

## 表-13 规费、税金项目清单与计价表
规费、税金项目计价表
工程名称：伊宁县麻扎乡牧民越冬放牧点生产用房（居住）建设项目 |  |  |  | 第 1 页 共 1 页
序号 | 项目名称 | 计算基础 | 计算基数 |  | 计算费率(%) | 金额（元）
1 | 规费 | 社会保险费+住房公积金
1.1 | 社会保险费 | 养老保险费+失业保险费+医疗保险费+工伤保险费
1.11 | 养老保险费 | 分部分项人工费+分部分项机械费+单价措施项目人工费+单价措施项目机械费 |  |  | 4.31
1.12 | 失业保险费 | 分部分项人工费+分部分项机械费+单价措施项目人工费+单价措施项目机械费 |  |  | 0.38
1.13 | 医疗保险费 | 分部分项人工费+分部分项机械费+单价措施项目人工费+单价措施项目机械费 |  |  | 1.37
1.14 | 工伤保险费 | 分部分项人工费+分部分项机械费+单价措施项目人工费+单价措施项目机械费 |  |  | 0.19
1.2 | 住房公积金 | 分部分项人工费+分部分项机械费+单价措施项目人工费+单价措施项目机械费 |  |  | 0.94
2 | 税金 | 税前工程造价 |  |  | 9
合计 | [5 empty] | 3120.58
编制人（造价人员）： |  |  |  | 复核人（造价工程师）：
表-13

## 表-20 发包人提供材料和工程设备一览表
发包人提供材料和工程设备一览表
工程名称：伊宁县麻扎乡牧民越冬放牧点生产用房（居住）建设项目 | [5 empty] | 第 1 页 共 1 页
序号 | 材料(工程设备)名称、规格、型号 | 单位 | 甲供数量 | 单价(元) | 交货方式 |  | 送达地点 | 备注
注：此表由招标人填写，供投标人在投标报价、确定总承包服务费时参考
表-20

## 表-21 承包人提供主要材料和工程设备一览表
承包人提供主要材料和工程设备一览表 (适用造价信息差额调整法)
工程名称：伊宁县麻扎乡牧民越冬放牧点生产用房（居住）建设项目 | [6 empty] | 第 1 页 共 1 页
序号 | 名称、规格、型号 | 单位 | 数量 | 风险系数% | 基准单价（元） | 投标单价（元） |  | 发承包人确认单价(元) | 备注
注：1.此表由招标人填写除“投标单价”栏的内容，投标人在投标时自主确定投标单价。 2.基准单价应优先采用工程造价管理机构发布的单价，未发布的，通过市场调查确定其基准单价。 | [6 empty] | 表-21