## 初中音乐
初中音乐器材室
序号 | 货物名称 | 单位 | 参考图片 | 数量 | 参数
1 | 音响系统 | 套 |  | 1 | CD、功放、音箱、卡座、卡拉OK功能等。 1、CD机配DVD机。 2、功放AC220V，有效输出功率≥50W+50W，扩音功率≥250W+250W。频响50HZ——15000HZ，信噪比：≥100db，2路话筒输入，配2只原装话筒，2路线输出。 3、卡座：单卡，带USB接口。 4、音箱，有效功率≥100W+100W，峰值功率≥500W+500W。频响60HZ——20KHZ。配音箱线，支架。
2 | 教学电子琴 | 台 | =DISPIMG("ID_A0E8F6AC5EFA4E60907F577E8ABCC3AE",1) | 33 | 1、键盘：61键标准仿钢琴。 2、显示：LED显示。 3、音色：300种音色。 4、节奏：300种自动伴奏。 5、示范曲：80首示范曲。 6、效果控制：延音、颤音、微调、双键盘、移调、节拍器、前奏/尾奏、键打。 7、录音编程：录音功能、放音、编程。 8、其他功能：5种面板打击乐。 9、其他功能：启动/停止、同步、插入、速度控制。 10、和弦控制：单指和弦、多指和弦、和弦关闭。 11、智能教学：示范点唱、单键教学、跟随教学。 12、其它控制：电源开关、主音量控制、节奏音量控制。 13、外接插孔：DC9V电源输入、耳机输出、脚踏延音。 14、音域：C2～C7。 15、音准：≤5音分。 16、规格：9400x300x115(mm)。 17、重量：4.4Kg。 18、电源适配器：DC9V500mA。 19、静态电流：120mA。 20、随机附件：电源适配器、歌谱架、说明书。
3 | 电子琴架子 | 个 |  | 33 | Z型。
4 | 电子琴凳 | 个 | =DISPIMG("ID_59C560C368DC426093A87F368643678D",1) | 33 | 三档高度调节，可折叠，高强度金属底架，超厚海绵仿皮坐 垫。厚度4.5CM；凳面长40CM*宽30CM可拉伸调高，高度可 调到46CM到50CM左右；凳面为皮革面，支架为粗铁构筑2 0*40MM，稳固。
5 | 教材配套音像资料 | 碟 |  | 1 | 国家正版出版物，符合教学使用标准。
6 | 音像教学资料 | 碟 |  | 1 | 国家正版出版物，符合教学使用标准。
7 | 音乐教学软件 | 碟 |  | 1 | 国家正版出版物，符合教学使用标准。
8 | 多用划线规 | 套 | =DISPIMG("ID_4D33B3522F2F4A89B010E25DA3DBA2B5",1) | 1 | 材质：高级硬塑制，尺寸：划线规长约：110mm，划线规宽约：100mm，划线规厚约：25mm，夹持装卸粉笔稳定方便，牢固耐用。多用，可画五线谱、四字格、圆，能在黑板上划四线格、五线格、小方格、田字格、画圆、几何图形。 ▲参照GB6675.4-2014《玩具安全第4部分：特定元素的迁移》：可溶性铅（Pb）≤2；可溶性锑（Sb）≤5；可溶性砷（As）≤5；可溶性钡（Ba）≤5；可溶性镉（Cd）≤2；可溶性铬（Cr）≤2；可溶性汞（Hg）≤2；可溶性硒（Se）≤5；检测结果为黄色塑料均未检出。（需提供由第三方检测机构出具的带CMA和CNAS标识的检测报告复印件）
9 | 吉他 | 把 |  | 2 | 1.面板为椴木胶合板，背侧板为椴木胶合板，琴柄为色木，黄铜音品。 2.采用十二平均律。 3.各音的音准误差在正负20个音分之内。 4.弦器：半封闭弦钮。 5.木材经过干燥处理，含水律不超过15%。 6.金属部件防锈处理，符合标准要求 ▲需提供经国家级检测机构出具的委托抽样检测报告复印件（检测内容需包含有害物质甲醛释放量达到环保标准）
10 | 成套打击乐器 | 套 | =DISPIMG("ID_55B6F049DF8C45E5B9BCD6BC8467D842",1) | 1 | 1.铃鼓：材质：木质圈、铃片、羊皮鼓面2、规格：铃鼓直径不小于200mm，鼓框宽度不小于30mm，木质圈厚度不小于5mm，单片铃片的厚度不小于0.5mm3、结构：由鼓身、鼓面、小铃片组成. 2.小锣：铜锣用优质响铜制作，圆形，直径≥210mm，厚度不小于1.5mm，厚薄均匀，平整，无毛刺，无裂缝，表面抛光氧化处理并涂油。槌用硬杂木制成，表面无疤痕。带锣尺。 3.蛙鸣器：木制，长≥200mm，直径不小于：40mm，手握鱼形，中间表面有螺纹，表面有两个圆孔，头部和尾部表面画有图案，配有一个刮棍 4.梆子：材质：原木，尺寸不小于：150*50*30mm，敲击时发出响亮声音，带敲击锤。 5.双响筒：由筒体、手柄、击槌组成。筒体为原木色。筒体全长不小于190mm，筒体直径不小于41mm，手柄用硬杂木制成，握把全长不小于155mm，击槌用硬杂木制成，两端呈球状。产品表面涂树脂清漆，漆层光亮、均匀。敲打双响筒时，能发出两种频率不等的声音。 6.卡巴萨：材质：手柄、上盖及下盖均为木质，串珠为金属制。筒体直径不小于47mm，柄长不小于100mm，用法：演奏卡巴萨的时候，手握卡巴萨手柄，来回摇晃，通过合金珠链摩擦发出声响，可根据摩擦速度的快慢来变化节奏。 7.刮棒：材质：木质，刮棒全长≥180mm，刮棒直径≥18mm，音质清晰，无杂音，表面光滑，完整，无裂痕现象。 8.响板：全长不小于180mm，两片小板宽不小于40mm，摇柄全长不小于90mm，由主板及两块副板连接组成。主板及副板均用实木制成，无毛刺不伤手，环保漆，无毒无害无异味。响板表面无疖疤、裂缝，精细打磨，漆层均匀、光亮。发音清脆响亮。 9.碰钟：材质：响铜制。最大直径≥40mm，工艺：浇灌铸造抛光处理，两个一对，手持碰撞发声，互相碰击时发出清脆婉转响声，使得延音绵长。 10.三角铁：材质尺寸要求：产品由三角铁及击棒组成。三角铁为三边形，边长不小于190mm；防锈，配击棒，表面镀铬，镀层均匀、光亮，有塑料扣有利于演奏使用。击棒直径≥4mm，表面镀铬，终端有塑料包裹。制作精美，光洁，无毛刺。 11.串铃：全长≥150mm，铃铛：13铃，木质手柄。
11 | 小堂鼓 | 个 |  | 1 | 1、组成：供中小学音乐教学用，由鼓及击槌组成。 2、材质：鼓面用牛皮蒙制，无破损、皱折，鼓面坚韧有弹性、平整，气密性好，有足够的抗疲劳强度。 3、规格：鼓体直径≥320mm，高度不小于220mm，用杉木板制作，卷曲成圆柱形，表面无疤痕、裂缝，不变形，并喷红漆。 4、击槌用硬杂木制成，前端呈球状。表面无疤痕、裂纹。 5、堂鼓的鼓身上下口径相同，中部略大，漆面光洁。 6、演奏时，发出“咚、咚”声，不得有杂音。 ▲需提供经国家级乐器质量监督检测中心出具的检测报告复印件及经国家级检测机构出具的委托抽样检测报告复印件（检测内容需包含有害物质甲醛释放量达到环保标准）
12 | 架子鼓 | 套 | =DISPIMG("ID_91D3C4F79DE44D54B5C1EA4937D99FDF",1) | 1 | 五鼓，架子鼓由低音大鼓、踩镲、小军鼓、桶子鼓、吊镲所组成，鼓的直径如下：低音大鼓：22"×16"、小军鼓：14"×5.5"、桶子鼓：落地鼓：16"×16"、中音鼓：12"×9"、高音：10"×8"，镲片：踩镲：14"×2"、吊镲：(16")、吊镲：（18“）。质量要求：鼓腔：自然风干木材材质。鼓圈：镀镍合金压铸。金属腔和木腔镶接，超强圆柱鼓耳，正品鼓皮，手工镲片.配鼓凳。
13 | 口风琴 | 支 |  | 45 | 24孔C调材质：铝板芯。表面镀铬抛光，塑格无毛疵，无裂缝，排列有序，音色好，音调准确。配琴盒，擦琴布。
14 | 手鼓 | 面 | =DISPIMG("ID_B0FFF8B3CF254DAEAD05D6919E5F25EC",1) | 3 | 1、材质：木质圈，羊皮鼓面，2、规格：手鼓直径≧20CM，高度≧4.3CM，鼓圈厚度≧0.6CM，敲棒长度≧23.5CM 3、结构：由1个木质圈和羊皮鼓面组成，鼓面与鼓圈连接处由25颗锚钉以上固定鼓皮更牢固。
15 | 指挥台 | 个 |  | 1 | 谱台大小470*340（mm），冲压圆孔的钢板，卷边以增强谱台强度； 谱台带有2个谱夹，谱夹为两节铁杆中间用弹簧连接，可180度旋转； 谱台可拆卸，螺栓固定，可做0-90度调整，使用螺栓紧固； 谱架最大高度可调至1.45m，3节升降杆，每节均用螺栓紧固； 底脚带防滑胶套，防滑性强，三支脚均为圆角管，增大接地摩擦力，整体稳定性较好； 放乐谱的架子，适用于任何乐器。 ▲需提供经国家级检测机构出具的检测报告复印件（检测内容需包含有害物质限量“铅、镉、铬、汞”达到环保标准）
16 | 合唱台 | 个 | =DISPIMG("ID_3708875F6F8C424FAE2EEFF22053B99D",1) | 3 | 1、规格：1200*1200*600mm， 2、材质：本合唱台为18mm橡胶木实木本色， 3、合唱台阶层数：3层 4、本合唱台选用优质实木，质地坚硬、更结实，色泽亮丽，并具纹理清晰，做出来的合唱台造型朴实大方、线条饱满流畅，实用性强、经久耐用；弹性和透气性好，导热性能好且保养简单。 5、外层涂有环保漆，具有防尘、防水、耐磨的作用，承重较好。
17 | 音筒 | 套 | =DISPIMG("ID_406EA3B923244363A25C93E83394D411",1) | 2 | 8音，筒直径≧44mm，按音符排列，音筒长：C≧610mm、D≧550mm、E≧472mm、F≧455mm、G≧410mm、A≧360mm、B≧310mm、C≧297mm；表面光滑，无毛刺，整体经过精致的打磨，安全无毛刺不伤手，使用放心，每根管体上有音名标注清晰，音色饱满、丰富，共鸣好。可以很好的训练学生的听力，并通过音乐活动培养和发展学生的创造力和创新精神。同时可以训练学生的手眼协调能力，同时让学生在使用的时候开发潜在的艺术细胞，增添音乐感，从而达到学校音乐常识基础的目的。
18 | 南梆子 | 套 | =DISPIMG("ID_16B7BA6F40994A1985A7E59B2F9B0CE4",1) | 1 | 1.材质：梨木；2.结构：由两根长短不等、粗细不同的实心硬木棒组成，形状为圆柱形；产品表面光滑，完整、光亮； 3.规格：长≧190mm，宽≧47mm，高≧34mm；另一根尺寸≧190mm*26mm；4.音色：音质清晰，洪亮、悦耳，音色饱满，无杂音.5.使用方法：手各持一根互相敲击即可；
19 | 北梆子 | 套 | =DISPIMG("ID_25CB03116C3040859F5522734DD86DC5",1) | 1 | 硬木制，坚实无疤节或劈裂，外表光滑无毛刺，材料坚实、干透，不能有疤节或劈裂。 中间为一长方形音孔，系双面开长条形窄缝，内腔渐大。 演奏时，左手持梆、右手执木棰敲击。发音短促、圆润。

## 初中体育
初中体育器材室
序号 | 货物名称 | 单位 | 参考图片 | 数量 | 参数
1 | 接力棒 | 根 |  | 35 | 木质接力棒、长280mm-300mm，直径30mm-42mm，质量不小于50g。
2 | 标志杆(筒) | 根 |  | 125 | 标志杆、高1.5m，立柱直径25mm，三角形红色旗面，注水底座。
3 | 秒表 | 块 |  | 10 | 三排十道记忆，时间、日历显示。
4 | 跳高架 | 付 |  | 4 | 跳高架、铝合金立柱高度1200mm～2400mm；高度刻度130mm～230mm；横杆托长60mm，宽40mm、底座尺寸：30*32cm。
5 | 跳高横竿 | 根 |  | 10 | 长度4米，竹横杆。
6 | 垒球 | 个 |  | 50 | 垒球为优质机缝10寸，球心采用优质长纤维木棉，用高质纱线涂上乳胶或橡胶粘合绕成，球表面材质为PU革，重量不低于120克。圆周为270mm，球表面整洁光滑。
7 | 实心球 | 个 |  | 200 | 圆周长420mm～780mm，质量2000g±30g，采用适宜的软性材料，球体表面应进行防滑处理，不应有颗粒脱落、裂缝等缺陷，经过从10m高处自由落体试验后，应无破裂。
8 | 皮尺 | 卷 |  | 10 | 布卷尺、20m，仿皮外壳，尺带：苎麻布卷尺，防水，防腐蚀；铁制卡扣和收放扣。
9 | 大体操垫 | 块 |  | 50 | 大跳垫、采用珍珠棉内芯，帆布长2000mm±5mm，宽1000mm±5mm，厚≥100mm。在长度方向可对半折叠，两侧应各有提手。
10 | 小体操垫 | 块 |  | 50 | 小跳垫、采用珍珠棉内芯，帆布长1200mm±5mm，宽600mm±5mm，厚≥50mm。在长度方向可对半折叠，两侧应各有提手， ▲需提供由第三方检测机构出具的带CMA和CNAS标识的检测报告复印件。
11 | 毽子 | 只 |  | 200 | 花毽、键毛应采用4支彩色鸡羽，扎成圆形，毽垫直径30mm～32mm，厚度3mm～4mm，球高130mm～180mm，球重13g～15g。
12 | 剑(刀) | 柄 |  | 50 | 木制品。剑总长900mm，剑柄长150mm。
13 | 棍 | 根 |  | 100 | 木制品，直径18mm--20mm。
14 | 短跳绳 | 根 |  | 100 | 跳绳、短跳绳，绳长度2600mm～2800mm，直径6mm～7mm，质量60g～80g，柄(2个)：长度140mm～170mm，直径26mm～33mm，质量70g～90g。
15 | 长跳绳 | 根 |  | 50 | 跳绳、长跳绳，绳长度4000mm～6000mm，直径8～9mm，质量140g～235g；柄(2个)：长度140mm～170mm，直径26mm～33mm，质量70g～90g。
16 | 拔河绳 | 根 |  | 4 | 拔河绳、长30m，质量8kg左右，采用天然麻棕线绞制。
17 | 篮球 | 只 |  | 200 | 初中生用篮球、、1、圆周长750-760mm、圆周差≤3.0mm、质量600g～650g、直径24.6cm。2、TPU：橡胶内胆；3、外表面以目测为主，商标、图案、色泽等字迹清晰、图案端正、色彩鲜艳，球片粘接无缝隙，符合产品的要求，表面无破损、脱落等现象，在1m目测距球表面污渍、颜色不均匀不明显。
18 | 足球 | 只 |  | 200 | 5#机缝足球，圆周长675-710mm，圆周差≤5MM，重量：382-468g，充气10磅不露线。外表面以目测为主，商标、图案、色泽等字迹清晰、图案端正、色彩鲜艳符合产品的要求，表面无破损、脱落等现象，在1m目测距球表面污渍、颜色无色差。
19 | 乒乓球拍 | 付 |  | 100 | 乒乓球拍、用来击球的拍面应用一层齿粒向外的胶粒片覆盖，连同粘合剂，厚度应不超过2mm，或者用齿粒向内或向外的海绵胶粒片覆盖，连同粘合剂，厚度应不超过4mm。底板与胶粒片或海绵胶粒片的粘接结合力应≥4N。
20 | 乒乓球 | 个 |  | 210 | 乒乓球、直径43.4mm～44.4mm，质量2.20g～2.60g，弹跳220mm～250mm，圆度0.4mm，受冲击不小于700次无破裂。
21 | 羽毛球 | 只 |  | 200 | 羽毛球、球口外径65mm～68mm，球头直径25mm～27mm，球头高度24mm～26mm，毛片插长63mm～64mm，质量4.50g～5.80g，毛片数量14片。。
22 | 羽毛球拍 | 付 |  | 100 | 羽毛球拍、总长度≤650mm，宽度≤200mm，拍弦面长度≤240mm，质量≤80g，握柄直径23mm～25mm。
23 | 体重秤 | 台 |  | 4 | 身高：量程：90cm～210cm，分度值0.1cm，允差：±0.2cm；体重：量程：5.0kg～150kg，分度值0.1kg；允差：±0.1kg（≤100kg），±0.15kg（＞100kg）。
24 | 起跑器 | 个 |  | 5 | 起跑器、长640mm，宽≥100mm，三角体抵脚板，长160mm，宽120mm，高130mm，倾斜度可调整。
25 | 球车 | 套 |  | 10 | 装球车、可四轮移动，可折叠。用于装篮球、排球、足球等球类物品，球车四角为圆角。
26 | 三人板鞋 | 双 |  | 20 | 优质松木，不锈钢卡扣，尼龙鞋套。
27 | 肺活量测试仪（核心产品） | 台 |  | 4 | 单机部分： 1、测定人体呼吸的通气能力，测试数值反映肺的容积和肺的扩展能力。 2、采用非一体化设计，吹桶与气压传感器采用软长管连接，具有冷凝水蒸气功能从而防止产生积水而影响测量精度，防补气功能，补气时自动锁定数据。 3、液晶显示，读数方便。一键式操作，具有清零功能。可外接交流电源或者安装干电池进行使用，低功耗设计，带低电量提示功能。 4、单机可以单独使用，可以连续测试三次，选取最好成绩。 5、单机具有语音播报功能。 6、技术参数： 测试量程：0—9999ml 分度值：1ml 测试误差：±1.5%； 主机部分： 1、主机采用工控级别，直接对底层硬件控制,封闭32位私有加密操作系统，开机启动的秒数,快速启动(2秒内). 2、主机双芯片存储备份数据， 存储量可达6万-12万条，全程语音提示（可调节音量和关闭提示音）；主机采用5寸触摸彩屏显示系统，背光亮度可调（屏幕带触摸功能，主机所有功能都可以通过触摸屏完成操作）； 3、主机《标配》音频接口可以外接音响进行扩音；主机《标配》SD卡存储卡槽功能从而实现《人员照片》显示防止测试作弊功能；主机有充电指示灯和U盘插入指示灯功能； 4、★主机具有≥2个USB接口；主机可选配内置非接触式IC卡、ID卡功能； 5、主机《标配》支持USB接口扫码枪快速录入测试者信息功能；主机支持机械按键输入测试编号（同时支持触摸屏全键盘输入法，可以输入含有数字或字母的测试编号信息）； 6、★主机《标配》支持U盘接口批量导入测试者信息从而实现快速《点名测试》；测试编号录入时具备递增功能方便快捷录入信息；（提供产品图片进行佐证） 7、主机采用菜单式，全程语音（音量可调节并且可输出）提示傻瓜式操作，简单培训就可独立操作；操作人员无权限删除测试数据，仅管理员具有数据管理权限保障数据安全； 8、数据组网通过全无线方式，可以实时或者集中批量传输，采用2.4G通信（远距离大规模组网）；大功率高频无线通讯模块兼备传输距离远，绕射穿透能力强,组网容量大优点；无线通信形成闭环局域自组网，避免了来自公网的病毒的干扰； 9、主机采用硅胶按键，使用寿命长，4*5矩阵20宫格多功能按键设计，经十万次耐久度与疲劳性能测试，保障按键文字不会模糊与脱落，更具手指防滑功能，杜绝手指打滑按错键现象； 10、可使用直流电/交流电双电源；内置高容量锂电池,连续工作10小时以上,显示屏上全程电量提示； 11、★主机不通过连接电脑操作，无需修改主机程序便可互换切换任意测试项目，内置31项测试项目：身高体重、肺活量、台阶实验、坐位体前屈、握力、纵跳、俯卧撑、闭眼单脚站立、反应时、仰卧起坐、立定跳远、跳绳、掷实心球、引体向上、篮球运球、足球运球、排球垫球、往返跑、投沙包、50米跑、100米跑、200米跑、25*2往返跑、50*8往返跑、400米跑、800米跑、1000米跑、1500米跑、3000米跑、5000米跑、双杠臂屈伸；（提供产品图片进行佐证） ★提供带有CMA/CNAS标志的检测报告
28 | 立定跳远测试仪 | 台 |  | 1 | 单机部分： 1、用红外线非接触自动测量立定跳远的距离，反映人体下肢爆发力水平 2、采用红外线非接触传感器测量原理，测试数据准确，经久耐用 3、测试垫具备防滑减震防滑功能，防止出现意外伤害 4、采用LED断码屏幕同步显示测试成绩。 5、可选配含犯规或者全量程立定跳远，默认标配不含犯规。 6、主要技术参数： 测试量程：0cm—320cm分度值：0.1cm测试误差：±0.1cm； 主机部分： 1、主机采用工控级别CORTEX-M3CPU，直接对底层硬件控制，封闭32位私有加密操作系统，开机启动的秒数，快速启动(2秒内). 2、主机双芯片存储备份数据，存储量可达6万-12万条，全程语音提示（可调节音量和关闭提示音）；主机采用5寸触摸彩屏显示系统，背光亮度可调（屏幕带触摸功能，主机所有功能都可以通过触摸屏完成操作）； 3、主机《标配》音频接口可以外接音响进行扩音；主机《标配》SD卡存储卡槽功能从而实现《人员照片》显示防止测试作弊功能；主机有充电指示灯和U盘插入指示灯功能； 4、主机具有≥2个USB接口；主机可选配内置非接触式IC卡、ID卡功能； 5、主机《标配》支持USB接口扫码枪快速录入测试者信息功能；主机支持机械按键输入测试编号（同时支持触摸屏全键盘输入法，可以输入含有数字或字母的测试编号信息）； 6、主机《标配》支持U盘接口批量导入测试者信息从而实现快速《点名测试》；测试编号录入时具备递增功能方便快捷录入信息； 7、主机采用菜单式，全程语音（音量可调节并且可输出）提示傻瓜式操作，简单培训就可独立操作；操作人员无权限删除测试数据，仅管理员具有数据管理权限保障数据安全； 8、数据组网通过全无线方式，可以实时或者集中批量传输，采用2.4G通信（远距离大规模组网）；大功率高频无线通讯模块兼备传输距离远，绕射穿透能力强，组网容量大优点；无线通信形成闭环局域自组网，避免了来自公网的病毒的干扰； 9、主机采用硅胶按键，使用寿命长，4*5矩阵20宫格多功能按键设计，经十万次耐久度与疲劳性能测试，保障按键文字不会模糊与脱落，更具手指防滑功能，杜绝手指打滑按错键现象； 10、可使用直流电/交流电双电源；内置高容量锂电池，连续工作10小时以上，显示屏上全程电量提示； 11、主机不通过连接电脑操作，无需修改主机程序便可互换切换任意测试项目，内置31项测试项目：身高体重、肺活量、台阶实验、坐位体前屈、握力、纵跳、俯卧撑、闭眼单脚站立、反应时、仰卧起坐、立定跳远、跳绳、掷实心球、引体向上、篮球运球、足球运球、排球垫球、往返跑、投沙包、50米跑、100米跑、200米跑、25*2往返跑、50*8往返跑、400米跑、800米跑、1000米跑、1500米跑、3000米跑、5000米跑、双杠臂屈伸；
29 | 握力测试仪 | 台 |  | 1 | 单机部分： 1、自动测量握力，反映受测者前臂和手部肌肉力量 2、握力手柄坚固耐用，拉环距离可根据手型大小自主调节 3、主要技术参数： 测量范围：0kgf－100kgf 分度值：0.1kgf 误差：±0.2kgf 主机部分： 1、主机采用工控级别CORTEX-M3CPU，直接对底层硬件控制，封闭32位私有加密操作系统，开机启动的秒数，快速启动(2秒内). 2、主机双芯片存储备份数据，存储量可达6万-12万条，全程语音提示（可调节音量和关闭提示音）；主机采用5寸触摸彩屏显示系统，背光亮度可调（屏幕带触摸功能，主机所有功能都可以通过触摸屏完成操作）； 3、主机《标配》音频接口可以外接音响进行扩音；主机《标配》SD卡存储卡槽功能从而实现《人员照片》显示防止测试作弊功能；主机有充电指示灯和U盘插入指示灯功能； 4、主机具有≥2个USB接口；主机可选配内置非接触式IC卡、ID卡功能； 5、主机《标配》支持USB接口扫码枪快速录入测试者信息功能；主机支持机械按键输入测试编号（同时支持触摸屏全键盘输入法，可以输入含有数字或字母的测试编号信息）； 6、主机《标配》支持U盘接口批量导入测试者信息从而实现快速《点名测试》；测试编号录入时具备递增功能方便快捷录入信息； 7、主机采用菜单式，全程语音（音量可调节并且可输出）提示傻瓜式操作，简单培训就可独立操作；操作人员无权限删除测试数据，仅管理员具有数据管理权限保障数据安全； 8、数据组网通过全无线方式，可以实时或者集中批量传输，采用2.4G通信（远距离大规模组网）；大功率高频无线通讯模块兼备传输距离远，绕射穿透能力强，组网容量大优点；无线通信形成闭环局域自组网，避免了来自公网的病毒的干扰； 9、主机采用硅胶按键，使用寿命长，4*5矩阵20宫格多功能按键设计，经十万次耐久度与疲劳性能测试，保障按键文字不会模糊与脱落，更具手指防滑功能，杜绝手指打滑按错键现象； 10、可使用直流电/交流电双电源；内置高容量锂电池，连续工作10小时以上，显示屏上全程电量提示； 11、主机不通过连接电脑操作，无需修改主机程序便可互换切换任意测试项目，内置31项测试项目：身高体重、肺活量、台阶实验、坐位体前屈、握力、纵跳、俯卧撑、闭眼单脚站立、反应时、仰卧起坐、立定跳远、跳绳、掷实心球、引体向上、篮球运球、足球运球、排球垫球、往返跑、投沙包、50米跑、100米跑、200米跑、25*2往返跑、50*8往返跑、400米跑、800米跑、1000米跑、1500米跑、3000米跑、5000米跑、双杠臂屈伸；
30 | 体育器材架 | 个 |  | 12 | 规格：≥150×50×200，四层板。立柱约为：40×80×0.2mmC型钢冲孔为：蝴蝶孔横梁约为40×60×0.4mmP型钢。层板为：钢板共四层，每层2张板。产品描述：立柱采用蝴蝶孔结构。

## 初中美术
初中美术器材室
序号 | 货物名称 | 单位 | 参考图片 | 数量 | 参数
1 | 衬布 | 块 | =DISPIMG("ID_9D216608C65C4EB0879E69566644C8E7",1) | 32 | 1、规格：≥900mm×1500mm2、材质：棉、麻、绒；3、颜色：灰、蓝、红、棕为主。
2 | 遮光窗帘 | 块 | =DISPIMG("ID_ACE67102AE7D499487E3F1F7D215DDEC",1) | 4 | 一、适用范围：适用于美术教学使用。二、技术要求：1.规格：≥1800mm×2200mm。2．双面缎织一体式，正面丝滑天丝绒、中间加黑色遮光丝，后面丝滑天丝绒。布体严紧，不透光、防晒、防水，上面内衬加布带配有挂钩。应符合JY0001-2003的有关规定.
3 | 写生凳 | 个 | =DISPIMG("ID_99C3919434F14E8C9776251972044F95",1) | 50 | 1.圆形升降旋转凳，三脚立地并镶胶皮且不易变形脱落。凳面为ABS工程塑料。 2.直径为300mm；凳面高度升降范围为450-550mm。3.立管采用国标优质钢管制造，钢管的外径≥50mm，壁厚≥0.8mm，立管上部有钢板与凳面结合。4.立管、凳脚需经酸洗、磷化、喷涂处理，表面为银灰色或蓝色。
4 | 写生灯 | 只 |  | 4 | 1.材质：金属材料；灯罩：球型罩灯；灯杆：钢管，塑料旋钮，内置弹簧。2.规格：立式三节可升降、最大调节高度600mm—1500mm、照射角度0°-120°，带万向轮。3．要求：整体结实可靠，稳定性良好。表面光滑、无锈斑、划痕。 ▲参照IEC62321-5：2013标准：铅≤1000mg/kg，镉≤100mg/kg，检测结果均为未检出；参照IEC62321-4：2013＋AMD1：2017标准：汞≤1000mg/kg，检测结果为未检出；参照IEC62321-7-1：2015标准：六价铬检测结果为阴性。（测试部位：灯座金属部位）（需提供由第三方检测机构出具的带CMA和CNAS标识的检测报告复印件）
5 | 工作台 | 个 | =DISPIMG("ID_30E9B8B9694A4BDD802BD00BACDFB173",1) | 30 | 规格不小于180x80x75cm、可折叠、桌面材质优质密度板PVC封边，厚23mm。底部为40x40mm壁厚1.0mm方管焊接成型的对折式支撑架；表面酸洗磷化后静电喷塑处理，光滑无毛刺；圆柱形升降可调式4个防滑地脚垫。 ▲需提供由第三方检测机构出具的甲醛释放量带有CMA、ilac-MRA、CNAS认证标志的检测报告复印件。
6 | 美术教学用品柜 | 个 | =DISPIMG("ID_A9DCA587F54C4DA7947D6346A50CA091",1) | 9 | 颜色：中灰白套色，规格≥1850×900×400mm；材质：0.8mm厚冷轧钢板，整体分为上下两部分，上部镶装玻璃对开门，下部钢板对开门，内部隔板可调节、配备防盗锁，优质一级电解钢板（冷轧板表面经电解防锈处理），表面处理：酸洗、磷化、水洗、高温固化、流水线高温静电环保喷涂处理。
7 | 静物台 | 个 |  | 6 | 1．材质：优质木材。2．台面：≥600mm×600mm、带背板0—90度可调，台面及背板为优质三聚氰胺板，腿：双重折叠支撑架。3．要求：可折叠，支撑稳定，工艺精细，表面光洁、光滑无毛刺，无损伤。
8 | 磁性白黑板 | 块 |  | 3 | 规格：不小于600mm*900mm，锌背白板，表面PET覆膜，优质厚铝合金包框附带磁扣板刷专用笔，易写易擦，不留痕迹。
9 | 中学美术教学挂图 | 套 | =DISPIMG("ID_00A11510186B4C76B8394BF045DA573C",1) | 3 | 适合中学美术教学要求的绘画、设计、欣赏内容，对开，铜版纸印刷不少于58幅，图像清晰、重点突出、色泽鲜明。
10 | 影像资料 | 套 | =DISPIMG("ID_136F5B20B0FC40DE9A45430F6BE20F13",1) | 20 | 幻灯片、光盘、数字化美术教学资源库、虚拟美术博物馆、美术展等。
11 | 写生画板 | 块 | =DISPIMG("ID_6017C078FCFC4FB48984698E2AE5AE60",1) | 55 | 1、规格长不小于450mm×宽300mm×厚15mm； 2、双面采用优质胶合板，木条框架，四周包边。 ▲需提供国家级质量监督检验中心出具的甲醛释放量带有CMA、ilac-MRA、CNAS认证标志的检测报告复印件
12 | 画板 | 块 | =DISPIMG("ID_6017C078FCFC4FB48984698E2AE5AE60",1) | 20 | 1、2#图板，规格不小于600mm×450mm； 2、板面采用优质合板，木条框架，四周包边。
13 | 画架 | 个 |  | 1 | 1、规格：总高度≥1500mm，边框宽≥35mm，厚≥15mm2、材质：优质松木3、特点：梯形、表面光滑、无毛刺、无弯曲，接缝无开裂，整体无疤痕无弯曲4、高度升降可调。
14 | 写生画箱 | 只 | =DISPIMG("ID_6CFAE11C63BC409BB5AEE5B800FD8697",1) | 3 | 材质：全部采用红榉木材质，无混合材质；尺寸：≥34x50x11cm，展开尺寸约为：82x106x140cm，最大画框尺寸为：87cm；功能：a.方便外出写生b：配带调色盘，背带c：定制的抽屉可装画笔，颜料或其它绘画材料，表面光滑无毛刺，卯榫结构连接处用环保胶粘剂，表面环保油漆处理。 ▲需提供由第三方检测机构出具的与参数相对应检测报告复印件，检测报告的内容必须有样品外观及标识图片。
15 | 写生教具（1） | 套 | =DISPIMG("ID_3B9B64B7D9FB498CB2D1965B0EF03E9B",1) | 2 | 1、石膏像类，4尊，高强度石膏浇制、洁白光滑、无裂痕； 2、石膏像：伏尔泰、海盗、阿格里巴、小卫。
16 | 写生教具（2） | 套 | =DISPIMG("ID_13F6FFAE4FE54415AF015D96E407BB0C",1) | 1 | 1、几何形体15件，高强度石膏浇制、洁白光滑、无裂痕、加厚形； 2、圆切体，多面体，正六锥体，棱锥接棱柱，正八边棱柱，正方体，十字柱，圆球，正三角体，圆锥体，圆柱体，切面圆柱，圆锥接圆柱，正六边棱柱，正四面锥体。
17 | 写生教具（3） | 套 |  | 2 | 包含陶器、禽鸟标本等写生用品共28件； 1、陶罐10个、蜡果10种、标本家兔1只、仿真啄木鸟1只、塑花1束、彩蛋5个。 2、实物大小、分形面线条清晰。
18 | 版画工具 | 套 |  | 45 | 1.胶辊3件：大号胶辊辊长≥100mm手柄≥112mm，中号胶辊辊长≥75mm手柄≥112mm，小号胶辊辊长≥35mm手柄≥110mm；2.磨托1件：磨托头直径≥45mm，磨托手柄≥92mm；3.笔刀3件：大号刀柄≥100mm，中号刀柄≥85mm，小号刀柄≥85mm。4.笔刀刀头1盒5.木刻刀12件，木手柄长≥98mm；6.油石1件，外观尺寸不小于70mmx49mmx21mm；7.板刷1件，长≥138mm宽≥22mm8.马莲1件，塑料材质直径≥97mm9.小手据1把，木柄钢头，长约：130mm。10.尖钻1件：双头，长≥173mm；11.大斜头刀1把：木柄钢头，长≥132mm；12.调墨铲木柄钢头长≥174mm；13.黑、红油墨各1瓶，50ml/1瓶14.石刻刀1把，长136mm。中空吹塑定位包装，包装盒采用优质环保塑料无毒无味，所有产品均有单独卡槽定位于箱子内，不得串动，便于携带存放。 ▲需提供由第三方检测机构出具的与参数相对应检测报告复印件。
19 | 绘图仪器 | 套 | =DISPIMG("ID_006D80602E7B4E9A84A1FF5104D0E423",1) | 3 | 配置：≥25厘米三角板两个、HB、2H、2B铅笔各一支、美工刀、美工橡皮、大圆规、大分规、小模板、笔芯、胶带等产品。
20 | 曲线板 | 块 |  | 1 | 1、教师用； 2、材质：有机玻璃； 3、外形尺寸不小于250mm； 4、板面平整、光洁、透明、无划痕、不变形。
21 | 三角板 | 付 | =DISPIMG("ID_249C4A0A6C7F46CC9F3FFAFB16FB8312",1) | 3 | 1、300mm； 2、有机玻璃，厚度不得小于3.0mm； 3、45°等腰、60°直角各1件； 4、最小刻度为1mm。
22 | 大三角板 | 付 | =DISPIMG("ID_823002AF4B484ECD80EE554B85AA789E",1) | 2 | 1、演示用60°、45°各1块； 2、木质； 3、等腰直角三角形； 4、三角板平面度误差不超过1mm，各边的直线度误差不超过1mm； 5、三角板的刻度线应垂直达到尺边，刻线和数码应清晰、正确，不得有重线、断线、缺字。
23 | 大圆规 | 把 | =DISPIMG("ID_AF31DA5FB4B64D118D5F19B2CB350A4B",1) | 2 | 1、演示用，由圆规脚、粉笔夹、紧固螺栓等组成； 2、圆规脚用塑料制作，表面平整、挺直、无毛刺； 3、在主要表面上没有流挂、针孔、起泡等缺陷； 4、粉笔夹夹持粉笔方便，使用时粉笔不脱落； 5、紧固螺栓调节方便，止紧可靠。
24 | 直尺 | 把 | =DISPIMG("ID_2C16CD5E18F940A69A58C6B8109C0834",1) | 2 | 1、尺寸：长度600mm，最小刻度直尺为1mm； 2、材质：有机玻璃。
25 | 丁字尺 | 只 | =DISPIMG("ID_E2409F48EEC8421FA7C7FF5CD9F055C3",1) | 3 | 1、有机玻璃，1000mm； 2、丁字头与丁字成直角固定中间； 3、直尺边上印有刻线数码，有效示值全长为1000mm； 4、示值全长误差和任一中间分度至尺的零点的误差不超过±1mm； 5、丁字直尺的刻度线应垂直达到尺边，刻线和数码应清晰、正确，不得有重线、断线、缺字。
26 | 绘画工具 | 套 |  | 30 | 一、适用范围：适用于美术教学用。二、技术要求：水粉画笔1-12#各一支，油画笔1-12#各一支，24眼调色盒1件，17眼调色板1件，毛笔8支：加健毛笔，大中小提斗，大中小白云，花枝俏，小依纹，中空吹塑定位包装，便于携带、存放。
27 | 泥工工具 | 套 | =DISPIMG("ID_12CBF959C9B146B9A84CAFB58560E3E6",1) | 30 | 1.型板1件：木质长≥116mm宽≥45mm；2.切割线1件：木手柄≥78mm，钢丝线长≥590mm；3.泥塑刀6件：黄杨木材质，长度≥190mm；4.喷壶1件100ml；5刮板1件：不锈钢材质长≥99mm宽≥50mm；6.拍板1件木质：长≥194mm宽≥65mm；7.海绵1件：直径≥73mm，厚度≥26mm；8.转台1件：直径≥113mm高度≥33mm；9.艺术刀3件：木柄双头，长度≥195mm;10.大头刀1件：木质手柄长度≥105mm；11.油灰刀1件：长≥175mm宽≥37mm；12.吹釉壶1件：直径70mm高53mm；13.点釉器1件：长125mm宽27mm；14.碾辊3件：大号长≥397mm，直径≥40mm，中号长≥355mm，直径≥35mm；小号长≥303mm，直径≥30mm。中空吹塑定位包装，包装盒采用优质环保塑料无毒无味，所有产品均有单独卡槽定位于箱子内，不得串动，便于携带存放。
28 | 制作工具 | 套 | =DISPIMG("ID_5D82D49BB0744B34824BEFFA2941EF50",1) | 30 | 每套工具包括： 1、油画刀5把：≥210mm、205mm、180mm、185mm、170mm； 2、什锦锉5把：≥160mm； 3、美工刀1把：≥160mm； 4、钩刀1把：≥120mm； 5、电烙铁1把：≥200mm； 6、木刻刀5把：≥130mm； 7、打孔器1件：≥12.5cm，单孔孔径0.6cm； 8、剪刀2把：≥140mm，125mm； 9、多用锯1把：≥230mm，宽100mm； 10、尖嘴钳1把：≥165mm； 11、板刷1把：≥145mm×20mm； 12、锥子1件：≥120mm； 13、多功能小锤1把：≥160mm； 14、油石1件：≥70mm×50mm×20mm； 15、锯条1根：≥155mm； 16、凿子1件：≥185mm； 17、篆刻刀1把：≥140mm； 18、鸭嘴锤1把：≥250mm； 19、中空吹塑包装。
29 | 篆刻工具 | 套 |  | 50 | 篆刻刀、印床、章料、印泥等。
30 | 书法工具 | 套 |  | 50 | 1、毛笔6支(斗笔、大白云、中白云、小白云、小狼毫、勾线笔)、毛毡1块、镇尺1付、笔洗1件、墨汁1瓶≥100ml，调色盘1件、笔架1个、名家字贴1本，中空吹塑定位包装箱。
31 | 国画和书法工具 | 套 |  | 30 | 毛笔8支、画毡1块、调色盘1块、砚台1个、笔洗1个、笔架1个、镇尺1付、笔帘1个、墨1块、印盒1个、墨汁1瓶。
32 | 美术学具 | 套 |  | 50 | 毛笔、小剪刀、调色盘、笔洗、美工刀、水溶性油墨、黑色胶滚、毛毡、刻纸刀、水粉画笔、调色盒、直尺。
33 | 毛笔 | 套 | =DISPIMG("ID_F1BD19EDE6414CA8B95CA9EC581DDC06",1) | 30 | 9支为一套，大兰竹、中兰竹、小兰竹，狼毫大楷、中楷、小楷，大白云、中白云、小白云。
34 | 民间美术欣赏及写生样本 | 套 |  | 4 | 规格：能够体现中国传统民族文化特点实物(仿)三十三件及简介。木版年画（杨柳青年画1件）、剪纸（体现套色、阴刻、阳刻特点作品各1件）、皮影人物2件、扎染、蜡染各1件、绣片2件、风筝（胖沙燕1件、瘦沙燕1件、软翅蝴蝶1件）、布老虎1个、泥老虎1个、挂饰（香包2件，中国结2件）、工艺品竹提篮1个、陕西凤翔挂虎1件、京剧脸谱（生、旦、净、末、丑各1件）、民间玩具（风车1件、空竹1件）、泥塑作品一组（5件）。
35 | 人体结构活动模型 | 个 | =DISPIMG("ID_570A9DEDB32A499CBC8946D465665B02",1) | 4 | 规格：高不低于300mm，材质：椴木，关节金属件连接。 ▲参照GB6675.4-2014《玩具安全第4部分：特定元素的迁移》：可溶性铅（Pb）≤2；可溶性锑（Sb）≤5；可溶性砷（As）≤5；可溶性钡（Ba）≤5；可溶性镉（Cd）≤2；可溶性铬（Cr）≤2；可溶性汞（Hg）≤2；可溶性硒（Se）≤5；检测结果为淡黄色固体均未检出。（需提供由第三方检测机构出具的带CMA和CNAS标识的检测报告复印件）
36 | 陶瓷样本 | 套 | =DISPIMG("ID_434605F021294CDEA20298B29F08FA58",1) | 3 | 中国各大名窑实物(仿)14件可陈设、展示、欣赏。新石器时代仿制品3件、拉坯成型1件、泥板成型1件、泥条成型1件、紫砂壶1件、釉下青花瓷1件、唐三彩1件、五大名窑仿制品（官、哥、汝、钧、定）各1件。
37 | 展示画框 | 个 |  | 50 | 1.材质：边框材质为木质，宽不小于2.5cm，底板是中纤板，表层为透明PVC片；2.规格：≥60cm×45cm。
38 | 展示画框 | 个 |  | 30 | 1.材质：边框材质为木质，宽不小于2.5cm，底板是中纤板，表层为透明PVC片；2.规格：≥60cm×90cm。

## 化学仪器
初中化学仪器
序号 | 货物名称 | 单位 | 参考图片 | 数量 | 参数
1 | 计算机数据采集处理系统 | 套 | =DISPIMG("ID_8BE0E80243EF4C4E9E83E9ED50438242",1) | 4 | 运用计算机数据采集处理系统进行实验探究，通过多种传感器、软件等，实现实验研究的多样化，提升实验结果形式的多样性，发展数据收集、结果分析的能力，具体配置如下： 1、多功能光强传感器：量程1：0~8，000lux分辨率：1lux； ①、配置不小于3.5英寸显示屏，自带8个按键； ②、自带触摸笔以及大容量可充电电池，电池可以拆卸利用充电器充电； ③、支持无线和有线两种方式与终端设备进行通讯； ④、具有4种显示模式，包含数字显示、仪表显示、列表显示和曲线显示； ⑤、报警功能：可设定报警方式为声音报警、灯光报警、振动； ⑥、内置8GB存储空间，可以对传感器数据进行录制并存储，也可以回放录制的数据； ⑦、支持6路传感器接口（拓展口)，可对普通系列传感器进行数据采集； ⑧、底部配有固定位，可以固定在铁架台上与传统设备结合； ⑨、具有休眠功能，进入休眠模式后降低功耗，延长产品工作时时间； ⑩、具有手动采集和自动采集两种功能，可以调节采集频； ⑪、传感器系统内置二维码，可以随时扫描获取产品最新资料和更新； ⑫、可以显示电池电量状态、存储状态、调节屏幕亮度； ⑬、含有3个程控输出口，支持风扇、蜂鸣器、LED灯等； ⑭、支持在Windows、Android、Linux、IOS系统平台进行实验应用。 ▲需提供多功能光强传感器检测报告扫描件并加盖制造商公章，检测报告须佐证①、⑤、⑥、⑦参数。 2、氧气传感器：量程：0~100%分辨率：0.1%；传感器具有2个M5螺纹孔和通信指示灯； 3、温度传感器：量程：-50℃~+200℃，分辨率：0.01℃；传感器具有2个M5螺纹孔和通信指示灯； 4、相对压强传感器：量程：-20kPa~+20kPa；分辨率：0.01kPa，传感器具有2个M5螺纹孔和通信指示灯； 5、pH传感器：量程：0~14分辨率：0.01；传感器具有2个M5螺纹孔和通信指示灯； 6、微电流传感器：量程：-10μA~+10μA，分辨率：0.01μA；传感器具有2个M5螺纹孔和通信指示灯； 7、软件包：包含生物数据分析软件系统； 8、铝合金箱及各种配件：铝合金箱1个，传感器数据线4条，USB数据线2条，多向转接头1对，软件盘1张，生化实验手册1本。
2 | 打孔器 | 套 | =DISPIMG("ID_B85E13E12A384B389FA8A92A61465925",1) | 4 | 采用优质钢材，防锈处理。穿孔管用外径为6mm．8mm．10mm，管长80mm，壁厚1mm的冷拔无缝钢管。四件为一套，可穿4mm．6mm．8mm的圆孔。
3 | 打孔夹板 | 个 | =DISPIMG("ID_9ADE5AC45CC24749B80645510FB7E091",1) | 2 | 1、上、下夹板应由脱脂干燥处理过的优质木材制成，表面平整。2、上夹板应备有直径为6mm，8mm，10mm，12mm直穿孔4个。4、紧固螺钉与下夹板紧固为一体，不得松动；紧固螺钉长度不小于80mm。上夹板上下高度可调，由蝴蝶螺母定位。
4 | 仪器车 | 辆 | =DISPIMG("ID_3BF5531CFA104F1F95D4930FB70FABD3",1) | 3 | 1．规格：≥600mm×400mm×800mm。 仪器车应分为2层，层间距不小于300mm。
5 | 磁力加热搅拌器 | 台 | =DISPIMG("ID_9326870276524AFDB1AE0674927F0B66",1) | 1 | 仪器尺寸不小于230*160*125mm（总高度约340mm），支杆高度约230mm，立杆采用φ8mm圆钢制作。盘面采用铝材制作，直径120mm。使用电源：AC220V±22V，50Hz。消耗功率：150W±25W。电机采用无级调速，调速范围为0r/min～2000r/min、搅拌时噪声不大于55dB（A）。配一粒搅拌子。
6 | 酒精喷灯 | 个 | =DISPIMG("ID_F6FEAA8D6956489C80A64FCA412435DA",1) | 4 | 实验室用，作为热源及玻璃管的加工，结构为座式，采用全铜金属材质。由壶体预燃杯、壶咀、喷管、火苗调节杆和铜帽等部分组成，壶体容积250ml，温度可达800-1000℃，壶体焊缝紧密，不漏洒酒精和漏气，喷管各焊接处用银铜料焊接，不会因喷火燃烧而熔化焊接处。
7 | 电加热器 | 个 | =DISPIMG("ID_DD3CE4D11ACE4A19BBF37953644E4158",1) | 2 | 密封式、方形结构。1、额定电压ＡＣ220Ｖ±5％50Ｈz＋5，消耗功率1000Ｗ。2、加热盘直径150mm。3、温控旋扭控制温度，指示灯显示加热。4、外形尺寸：≥210×210×50(mm)。
8 | 列管式烘干器 | 台 | =DISPIMG("ID_8CBE55C72FEF41DE9153B9364DE0C3F6",1) | 2 | 即：试管瓶子干燥器，外形尺寸：Ф250mm*高360mm、11管、工作电压：220V±10%。仪器由鼓风装置、加热器件、壳体及吹风列管等部分构成。壳体由不锈钢材质制造，列管由铝材制作，散热性能更好。通风管直径10mm，长度180mm，每支通风管上均布多个通气孔.额定功率：240W±20%，电机功率：20W，发热功率：220W，干燥气流温度：50℃~60℃，整机噪声：≤50dB。（11管）。
9 | 注射器（非医用） | 只 | =DISPIMG("ID_DAA75099626E4DB8BB916BD014FDACBD",1) | 60 | 1、100mL、注射器外套应有足够透明度，能清晰地看到基准线；2、表面必须清洁无杂质，不得有气泡、疙瘩、沙粒等缺陷。3、橡胶活塞应无胶丝、胶屑、外来杂质、喷霜。4、标尺的分度容量线及计量数字印刷应完整，字迹清楚，线条清晰，粗细均匀。
10 | 塑料洗瓶 | 个 | =DISPIMG("ID_028A3CE99B964BA9919C04CA01908D0E",1) | 8 | 塑料，250mL。
11 | 试剂瓶托盘 | 个 | =DISPIMG("ID_F0E4EBADD67E4C3086C4AE667C0B6E0D",1) | 14 | 1、本盘平时放于药品柜中，尺寸≥300mm×200mm×55mm，短边有提耳，一盘内可同时放小试剂瓶30个以内。2、短边两侧有放置试管的孔，单边孔径分别为：Φ20mm孔3个，Φ16mm孔4个，Φ7mm孔4个。3、材质为耐酸碱塑料注塑成型，化学稳定性好，防止化学药品的腐蚀。
12 | 实验用品提蓝 | 个 | =DISPIMG("ID_E529EE5BF68340D3B81971934474C44E",1) | 8 | 产品为全木质、带提手。可固定试管、试剂瓶等仪器，底部有抽屉。1.提蓝外形尺寸≥450mm*350mm*150mm，底部抽屉深度不小于49mm。2.提手部位为圆柱形，高约280mm（装好后的高度）。3.整体表面刷清漆。
13 | 塑料水槽 | 个 | =DISPIMG("ID_10DA1CC5EC224B1AA2DEA554FA97F970",1) | 100 | 产品为半透明塑料注塑成型。外形尺寸：≥250mm×180mm×100mm，水槽表面无瑕疵。
14 | 方座支架 | 套 | =DISPIMG("ID_7C34F5EA249B4F63A63A4121D70A7A0B",1) | 35 | 冲压底板0.5kg，冲压烧瓶夹，大小圈（Φ110mm/Φ70mm），钢材直径（Φ6.0mm，立杆Φ11.3mmｘ615mm）铝合金平行夹，垂直夹。
15 | 三脚架 | 个 | =DISPIMG("ID_297372EF2BEA419B822210CEF965D550",1) | 30 | 1．由铁环和3只脚组成。2．铁环内径：74mm，外径：90mm，厚度2mm。3．三只脚与铁环焊接紧固，脚距相等，立放台上时圆环应与台面平行，所支承的容器不得有滑动。脚高：156mm，直径5.7mm。4.三脚架须经烤漆防锈处理，漆层均匀、牢固。
16 | 试管架 | 个 | =DISPIMG("ID_CEF2B334A31449D9AB183113F7A39C08",1) | 100 | 1、产品由顶板、底板、插杆组成。 2、8孔、8柱，全塑料制。8孔分布均匀。 3、底板外形尺寸≥300×80×88（mm），底板8个凹槽应与顶板8孔同心，孔深约5mm。 4、插杆为长60mm，直径8mm，与底板孔对应成排。 ▲需提供由第三方检测机构出具的带CMA和CNAS标识的检测报告复印件）
17 | 漏斗架 | 个 | =DISPIMG("ID_5AA703D8E49F4D03864CAE31B250038E",1) | 2 | 2孔，全木制。1、漏斗架由漏斗板、支杆及底座三部分组成；
18 | 滴定台 | 个 | =DISPIMG("ID_2E90DE8FA6A44C1290F37B2A7C8B2DCF",1) | 1 | 1、底座台面为铁质，尺寸≥300×150×16mm；2、立柱由Φ10mm圆钢制成，一端有螺纹并附螺帽及垫片，表面镀铬，置于工作台面上与台面垂直不大于5°；3、底座四脚有橡胶垫脚，放置平衡不晃动。
19 | 滴定夹 | 个 | =DISPIMG("ID_64186FD23A6F4128963FADB6071A414F",1) | 1 | 1、塑料制，外形光滑美观。2、固定支杆的部位为塑料带凹槽，滴管夹子弹性强，夹持牢固。
20 | 多用滴管架 | 个 | =DISPIMG("ID_03A8F8FEA0DB493B860DF01DBB0D089E",1) | 8 | 1、与塑料多用滴管配套使用。
21 | 学生电源 | 台 | =DISPIMG("ID_420CAADA91C74EEDB7F154B0D80679EE",1) | 60 | 1．输出电压：1.5V－9V直流输出，每1.5V一档共六档。2.额定电流：1.5A。3.空载电压偏调：±（1％U标＋0.1V）。4.电压稳定性：输入电压在198V－242V间变化，在满载时各档输出电压变化量不大于0.1V。5.负载稳定性：输入电压保持220V不变，负载电流在0至满载范围内变化，各档输出电压变化量不大于1％U标＋0.1V。6.过载保护：当输出电流在额定输出电流值的1.05－1.5倍间自动关断输出。7.短路保护：当输出电路短路时，仪器自动关断电压输出。8.工作电压：220V50Hz。9.机箱采用全塑料注塑成型，外形尺寸≥190mm×160mm×95mm。
22 | 教学电源 | 台 | =DISPIMG("ID_C8F4250057E0464FB6D3A559CA0856FD",1) | 4 | 1.输出电压：交流输出：2V－12V，每2V一挡；共六档；额定输出电流：5A。2.直流输出，1.5V－12V，分1.5V、3V、4.5V、6V、9V、12V六档；额定输出电流：2A。3.直流大电流短时输出：40A，8秒自动关断。4.交流输出：a.各档空载电压不大于1.05U标＋0.3V；b.各档满载电压不小于0.95U标－0.3V。5.直流稳压输出：a.电压偏调：±（2％U标＋0.1V）b.电压稳定性：输入电压在198V－242V件变化，在满载时各档输出电压变化量不大于2％U标＋0.1V。c.负载稳定性：输入电压保持220V不变，负载电流在0至满载范围内变化，各档输出电压变化量不大于2％U标＋0.1V。d.纹波电压：电源电压保持220V，满载时各档纹波电压不大于0.1％U标（有效值）。6.直流大电流短时输出电流大于10A时，20s±2s自动关断。输出短时电流为40A+10A，8s±2自动关断。7.过载保护：交流和直流稳压输出电流在额定电流值的1.05－1.5倍时，自动关断输出。8.机箱采用全塑料注塑成型，外形尺寸≥250mm×200mm×115mm。
23 | 托盘天平 | 台 | =DISPIMG("ID_B345855D1D8B440F88F5150542B9B30E",1) | 60 | 1．最大称量200g，分度值0.2g。2．秤量允许误差为±0.5d(分度值)。3．砝码组合的总质量（包括标尺计量值）应不小于天平的最大秤量。4．冲压件表面应光洁平整，不应有毛刺、锋棱、裂纹。5．电镀件的镀层应色泽均匀，不应有露底和显见的麻点、水迹、擦伤等缺陷。6．油漆件表面应平整光滑，色泽均匀，不应有露底、起泡、挂漆、擦伤等缺陷。
24 | 托盘天平 | 台 | =DISPIMG("ID_5835D07460594023955DB1D19232B9F4",1) | 2 | 1．最大称量500g，分度值0.5g。2．秤量允许误差为±0.5d(分度值)。3．砝码组合的总质量（包括标尺计量值）应不小于天平的最大秤量。4冲压件表面应光洁平整，不应有毛刺、锋棱、裂纹。5．电镀件的镀层应色泽均匀，不应有露底和显见的麻点、水迹、擦伤等缺陷。6.油漆件表面应平整光滑，色泽均匀，不应有露底、起泡、挂漆、擦伤等缺陷。
25 | 电子天平 | 台 | =DISPIMG("ID_EEA7E4FF5CC34E6892C11C20770E6C91",1) | 2 | 1.最大秤量1000g，分度值0.01g，天平等级三级。2.塑料上下壳，配有调整脚，LED显示。3.秤盘不锈钢材质，圆盘，秤盘直径128mm，。4.使用电源：220V50Hz。5.全量程去皮称重模式，附防风透明罩。
26 | 温度计 | 支 | =DISPIMG("ID_5661E9DE3DBF498BAAA89E6032D6F803",1) | 60 | 玻璃制。红液，0℃～100℃。
27 | 温度计 | 支 | =DISPIMG("ID_7DCF74699A534F60AAC7675B490F1450",1) | 2 | 玻璃制。水银，0℃～200℃。
28 | 多用电表 | 个 | =DISPIMG("ID_EC20566C71D04A6E8AA1E5608B8889B4",1) | 1 | 内磁表头。测量范围：直流电流：0～5～50～500mA，10A；直流电压：0～0.25～0.5～10～50～250～500～1000V，交流电压：0～10～50～250～500～1000V；直流电阻：X1～X10K。
29 | 酸度计(pH计) | 台 | =DISPIMG("ID_18CF80C74D31499A888E462CCBBF87B2",1) | 5 | 笔式仪器尺寸≥142mm×29mm×15mm，笔式，测量范围：0.0~14.0pH，分辨率：0.1PH，精度：±0.1PH(20℃)±0.2PH，工作电压：3×1.5V(AG13)，工作温度：0℃～50℃，校正：1点校正。配备校正液2瓶
30 | 水电解演示器 | 台 | =DISPIMG("ID_A3342DE756914210A7B72ED96FF590D3",1) | 2 | 1.使用电源电压：DC16～24V；2.底座（塑料）、玻管两支等组成；3.电极为合金。4.玻管：外径15±1mm，长度260±3mm，容积约35mL；5.活塞密封性能良好。6.玻件应光洁透明，厚度不小于1mm，烧结口厚薄均匀，平整光滑牢固，6.底座稳固。
31 | 水电解实验器 | 台 | =DISPIMG("ID_C890852F74454C92A1D77F2A9E119036",1) | 60 | 1.使用电源电压：DC16～24V；2.底座（塑料）、玻管两支等组成；3.电极为合金。4.玻管：外径15±1mm，长度260±3mm，容积约35mL；5.橡皮管密封性能良好。6.玻件应光洁透明，厚度不小于1mm，烧结口厚薄均匀，平整光滑牢固，底座稳固。
32 | 贮气装置 | 台 | =DISPIMG("ID_80061A83161444BE812A0DFF87C1827D",1) | 4 | 1、产品为注塑成型，主要由注水室、出水管、导气阀、贮气室、底座、乳胶管组成。2、贮气装置外形尺寸直径160mm，高200mm。3、贮气装置用优质透明塑料和ABS工程塑料注塑成型、表面清晰、无划痕、气泡、飞边等现象。4、贮气装置集气容量3000ml。5、各焊接部位焊接牢固、密封、无漏气现象。6、符合JY0001－2003《教学仪器设备产品一般质量要求》的有关规定。
33 | 分子间隔实验器 | 件 | =DISPIMG("ID_CC192FFEE0B342D08C506F0D75EC4B04",1) | 60 | 玻璃。
34 | 溶液导电演示器 | 台 | =DISPIMG("ID_186F0B98B4D44B34AEEE28180CBE388C",1) | 4 | 产品由演示板、溶液盒等组成。1．演示板应采用塑料注塑成型，白色，板上印有线路图，安装有5个6.2V的灯泡、开关、指示灯及10个接线柱。2、溶液盒5套，盒体应采用透明塑料注塑成型，表面光洁透明，溶液盒盖应采用橡胶压制而成，盖上安装石墨碳棒电极两根，电极直径为4mm，长48mm，外接导线及接线叉。3、供电DC6V。4、可同时演示五组。
35 | 微型溶液导电实验器 | 套 | =DISPIMG("ID_506674F40AC24AC9A43CBE6F1E977CCC",1) | 60 | 笔式：由壳体、电极、红色发光管、开关、调节器等组成，壳体为塑料注塑成型。
36 | 化学实验装置磁性教具 | 套 | =DISPIMG("ID_BD47563AA93D4B519CC32996FD430AB7",1) | 5 | 产品由示教板、磁块、化学装置示意平面图组成。示教板共38块，采用厚度为2mm的白色塑料板制作，尺寸≥80×45mm，示教板背面嵌装塑料磁铁，38种化学装置示意平面图印制于示教板上，并分别编有“1～38”序号，所有示意图印制正确、清晰、醒目。外盒为塑料制，并有提手。
37 | 化学实验废水处理装置 | 套 | =DISPIMG("ID_4F9BAE5C8D714E38BFDEC095209053E6",1) | 1 | 仪器尺寸≥365*365*700mm ，主机尺寸≥365*365*585mm，专用电源：AC220V 50HZ DC12V .适应中学化学实验室废液处理的需要，单次可处理废液不少于12L。具有体积小、净化效果好、制作工艺精良、对锰、铜、锌、铅、铬、银等金属离子污染物净化收集，对有机磷化合物、砷化物、BOD、COD等部分去除，可以直接排放。化学反应后采用液相分离与固相吸附相结合的方式，净化实验所产生的废液。整机为半透明高分子耐腐蚀材料制造，支撑脚采用直径20mm的PVC管材料。耐热、耐酸碱和有机溶剂腐蚀，造型美观、无振动、噪声低。设计有反应槽、搅拌机、竖式PH计(选配)，过滤槽、过滤孔，吸附槽、排水孔。具有双重分享与多重净化的特点。吸附剂为微粒子碳纤维，净化效果好。包装尺寸：≥410*410*615mm。（12L)
38 | 炼铁高炉模型 | 个 | =DISPIMG("ID_D63B0657F73E43C2BDC62E053EA933A3",1) | 2 | 1.产品为炼铁高炉缩小模型，能反映内部结构。2.它主要由炉喉、炉身、炉腹、炉缸等五个部分组成。3.有两个进口（进料口和进风口），三个出口（出铁口、出渣口和高炉煤气出口）。
39 | 初中分子结构模型 | 套 | =DISPIMG("ID_C3C5CD2D92E44097BC60F7737DCF72E9",1) | 28 | 球直径23mm，塑料棍，散装。
40 | 金刚石结构模型 | 套 | =DISPIMG("ID_542AC8E22BF94C9494F547EFFB775E55",1) | 2 | 演示用，小的，球直径23mm，塑料棍，散装。
41 | 石墨结构模型 | 套 | =DISPIMG("ID_B604AB6927A74FDD937726A888154AC3",1) | 2 | 球直径23mm，塑料棍，散装 ▲需提供由第三方检测机构出具的带CMA和CNAS标识的检验报告复印件。(检验报告必须带二维码防伪识别）
42 | 碳-60结构模型 | 套 | =DISPIMG("ID_2B26A6F2D9FC420BBF4ACEB4E4D3F005",1) | 2 | 球直径23mm，塑料棍，散装 ▲需提供由第三方检测机构出具的带CMA和CNAS标识的检验报告复印件。(检验报告必须带二维码防伪识别）
43 | 氯化钠晶体结构模型 | 套 | =DISPIMG("ID_BE024F3037104255AC1ACD01933E79FE",1) | 2 | 球直径23mm，塑料棍，散装。
44 | 金属矿物、金属及合金标本 | 盒 | =DISPIMG("ID_91C8F2DD798A4984B0D45AFFA6B1289B",1) | 2 | 各类不少于5种。
45 | 原油常见馏分标本 | 盒 | =DISPIMG("ID_455F9D656EBA4142B54936F2CD9A9D0C",1) | 2 | 不小于8种。
46 | 合成有机高分子材料标本 | 盒 | =DISPIMG("ID_965135B2AFB34B2ABD526C69D9509294",1) | 2 | 不少于10种。
47 | 天然材料标本 | 套 | =DISPIMG("ID_3C4F311E752B41D587E58D974562D911",1) | 96 | 全塑料制，上盖透明。具有耐压、防潮。盒盖内侧贴有与各标本对应的品名。标本为：棉花、木材、矿石、煤、沙、原油。沙和原油采用透明瓶装。
48 | 人造材料标本 | 套 | =DISPIMG("ID_354F8CA154B04CEBB3139C1C9DA26E5C",1) | 96 | 标本粘于盒底并有标签，标本分别为金属、塑料、玻璃、陶瓷、纸、布、密度板、水泥、橡胶。水泥用玻璃瓶封装。
49 | 纺织标本 | 个 | =DISPIMG("ID_6FC35039073E4A71AEF142DA3A1F2104",1) | 96 | 标本盒为盒体和盒盖两部分构成，全塑料制，上盖透明。具有耐压、防潮。盒盖内侧贴有与各标本对应的品名。标本为：毛料、麻布、棉花、绸布、腈纶、锦纶、涤纶、尼龙。
50 | 各种纸样标本 | 套 | =DISPIMG("ID_545FD8D3FF7B42CD945B12F27C2AC85A",1) | 96 | 标本盒为盒底和盒盖整体构造。标本粘于盒底并有标签，标本分别为：书写纸、蜡纸、卫生纸、复写纸、热敏纸、透明纸、白板纸、过滤纸、蜡光纸、瓦楞纸、绝缘纸、皮纹纸。
51 | 走进化学实验室挂图 | 套 | =DISPIMG("ID_3157CBA3C27845F5AF5EFB900B70F94A",1) | 2 | 对开，铜版纸；图形逼真，色彩鲜明，线条清晰；符合JY0001-2003的有关规定。
52 | 身边的化学物质挂图 | 套 | =DISPIMG("ID_784E835088E94E96850280A267EC0637",1) | 2 | 对开，铜版纸图形逼真，色彩鲜明，线条清晰；符合JY0001-2003的有关规定。
53 | 物质构成的奥秘挂图 | 套 | =DISPIMG("ID_A35360284C534892B52A73D5E6C9740F",1) | 2 | 对开，铜版纸；图形逼真，色彩鲜明，线条清晰；符合JY0001-2003的有关规定。
54 | 化学与社会发展挂图 | 套 | =DISPIMG("ID_7BFCBF40D4AF4310A7B3254CD4C31F9F",1) | 2 | 对开，铜版纸；图形逼真，色彩鲜明，线条清晰；符合JY0001-2003的有关规定。
55 | 元素周期表 | 件 | =DISPIMG("ID_8713A021E27449E7850FB2BC0E01DD30",1) | 2 | 应符合新课标教学的要求，图面字迹清晰，图形、色调准确无误，铜版纸，印刷工艺精良。
56 | 初中化学实验教学指导书 | 套 | =DISPIMG("ID_014A41E9B81048B1BF1F1F01973F8949",1) | 6 | 符合初中教学标准
57 | 初中化学实验仪器手册 | 套 | =DISPIMG("ID_35006509D41A4236889087EE188CFA79",1) | 6 | 符合初中教学标准
58 | 量筒 | 个 | =DISPIMG("ID_57C1C565673A465A919F6C4A547AA9C3",1) | 56 | 10mL
59 | 量筒 | 个 | =DISPIMG("ID_53EFCF0B2AA84BB7B1670E227FE3FDD3",1) | 56 | 50mL
60 | 量筒 | 个 | =DISPIMG("ID_A59E378060BF439494B47F9367D595FC",1) | 4 | 100mL
61 | 量筒 | 个 | =DISPIMG("ID_B6E2EA4C32EB4FD8AA9E053114C21ACE",1) | 2 | 500mL
62 | 量杯 | 个 | =DISPIMG("ID_24967BF97E2B4E61BCDB39C94DA186B1",1) | 2 | 250mL
63 | 容量瓶 | 个 | =DISPIMG("ID_64E7A469718A43F2845353E45A7BD3F7",1) | 2 | 250mL
64 | 容量瓶 | 个 | =DISPIMG("ID_A3F9A8B5661C4C979F92D14482E6A35E",1) | 2 | 500mL
65 | 滴定管 | 支 | =DISPIMG("ID_20CBBCAA135F45408AD278B517A03523",1) | 2 | 酸式，25mL
66 | 滴定管 | 支 | =DISPIMG("ID_0ABA2B40F8D441EF8AA92013176CC13A",1) | 2 | 碱式，25mL
67 | 试管 | 支 | =DISPIMG("ID_745AEE4895A2400CBE037423ADEDFCAA",1) | 200 | Φ12mm×70mm
68 | 试管 | 支 | =DISPIMG("ID_8F05223674F148EF9C088FFF8ED64769",1) | 2000 | Φ15mm×150mm
69 | 试管 | 支 | =DISPIMG("ID_0E3E64707FC44DC89DA9C3FCF73B2418",1) | 300 | Φ18mm×180mm
70 | 试管 | 支 | =DISPIMG("ID_FFC1E8AB92CA47E1B2C6AB385FC67168",1) | 1000 | Φ20mm×200mm
71 | 试管 | 支 | =DISPIMG("ID_8EA23AF58C2E4EB7B215DD95679421A8",1) | 20 | Φ32mm×200mm
72 | 具支试管 | 支 | =DISPIMG("ID_F7A431226DB346169994048B9556EDDC",1) | 20 | Φ20mm×200mm
73 | 硬质玻璃管 | 支 | =DISPIMG("ID_6027423EEE5340089A46CA355FC79787",1) | 20 | Φ15mm×150mm
74 | 硬质玻璃管 | 支 | =DISPIMG("ID_64EE146F55B34054B33207C0A4540023",1) | 20 | Φ20mm×250mm
75 | 烧杯 | 个 | =DISPIMG("ID_9B069B50D2D9499584ADFE106AA63116",1) | 100 | 10mL
76 | 烧杯 | 个 | =DISPIMG("ID_4BE3FD733FD74754BBDE0FF9A7F5676C",1) | 300 | 25mL
77 | 烧杯 | 个 | =DISPIMG("ID_324A12A36E4C47C1944E734F1C0E05A5",1) | 500 | 50mL
78 | 烧杯 | 个 | =DISPIMG("ID_E43BFD914A6C4AF0BBFB9E6AA243FB6B",1) | 200 | 100mL
79 | 烧杯 | 个 | =DISPIMG("ID_DC64945E7ADD40EFA59B59C42B6A4B3A",1) | 200 | 250mL
80 | 烧杯 | 个 | =DISPIMG("ID_EA4B841857EC4B4FA08AFF6649AB8A90",1) | 10 | 500mL
81 | 烧杯 | 个 | =DISPIMG("ID_3C05B3109AD649C8A971D1204B54D2F4",1) | 6 | 1000mL
82 | 锥形瓶 | 个 | =DISPIMG("ID_2502BAAA62AF41B0AA06022215431AF0",1) | 100 | 100mL
83 | 锥形瓶 | 个 | =DISPIMG("ID_9FA7254C9791485E806CBE71B73C1F07",1) | 20 | 250mL
84 | 酒精灯 | 个 | =DISPIMG("ID_2A1115FFCA424084B510240F590AC9EE",1) | 100 | 150mL含灯芯。 ▲需提供由第三方检测机构出具的带CMA和CNAS标识的检验报告复印件。
85 | 抽滤瓶 | 个 | =DISPIMG("ID_7DD5D205B7DE4ED7856B6C823C33BCF2",1) | 4 | 500mL
86 | 抽气管 | 个 | =DISPIMG("ID_E230AE5D20DB45C18CB2EB3A6D53D533",1) | 2 | 玻璃制品
87 | 干燥器 | 个 | =DISPIMG("ID_4B0B9AA9F0C74FCAAA2E763A667A2B02",1) | 4 | 160mm
88 | 冷凝器 | 支 | =DISPIMG("ID_9D5BDEB0ABC64121AD90BAEB069322CF",1) | 4 | 直形，300mm
89 | 牛角管 | 支 | =DISPIMG("ID_B059ECEDA8D143A7B4F260894AA81062",1) | 4 | 弯形，Φ18mm×150mm
90 | 漏斗 | 个 | =DISPIMG("ID_8809BCD945A74F2AB5F578B30D371BF9",1) | 100 | 60mm
91 | 漏斗 | 个 | =DISPIMG("ID_B77552FFCB424096853C4CC05BC51244",1) | 6 | 90mm
92 | 安全漏斗 | 个 | =DISPIMG("ID_6BBC36785FAC4E76BBDB822024354E9E",1) | 4 | 直形
93 | 安全漏斗 | 个 | =DISPIMG("ID_801336DB21264718882C31778C77F743",1) | 4 | 双球
94 | 分液漏斗 | 个 | =DISPIMG("ID_8C7CE9D9AE0D4366B63B05643F3F664D",1) | 4 | 锥形，100mL
95 | 分液漏斗 | 个 | =DISPIMG("ID_8F962AD8C65B4E5E9C79E9D0449B58C2",1) | 4 | 梨形，50mL
96 | 布氏漏斗 | 个 | =DISPIMG("ID_F917023FC72847E493E08193C3C178A3",1) | 2 | 瓷，80mm
97 | T形管 | 个 | =DISPIMG("ID_8CEB9407FD9A4A1185C42DEDF2513C51",1) | 4 | 直径Φ7－8mm，直通管长度100mm，垂直管长度50mm。
98 | Y形管 | 个 | =DISPIMG("ID_E493F01D713C4D49A5C082CEC2CE3032",1) | 4 | 1．弯管长：50mm±5mm；支管长：50mm±5mm；管厚：1±0.2mm；管径：Φ7mm－8mm；全高：100mm±5mm。 2．弯管角度：60º±3º。
99 | 滴管 | 支 | =DISPIMG("ID_9902F715CFBA41D186C0A9E1E287D895",1) | 400 | 1．由玻璃滴管和胶头组成。 2．规格：150mm；管身Φ7mm－8mm；管全长：150mm±10mm；喇叭口Φ10mm±1mm。 3．球距上管口长：50mm±5mm。
100 | 离心管 | 支 | =DISPIMG("ID_4D83FC2779C04A06BC12620577C2E6D9",1) | 20 | l0mL
101 | 干燥管 | 支 | =DISPIMG("ID_246C32EBC9E64DB38FC11DD89068F5E7",1) | 8 | 单球，150mm
102 | 干燥管 | 支 | =DISPIMG("ID_7C85C39DF27442B999EB782A9F476D08",1) | 4 | U型，Φ15mm×150mm
103 | 活塞 | 支 | =DISPIMG("ID_65D67F865ADD40AFAA3C9F203A4E5EB3",1) | 10 | 直形
104 | 圆水槽 | 个 | =DISPIMG("ID_4B7B8B92C152452586EA202FD3283FD3",1) | 16 | Φ200mm×100mm
105 | 圆水槽 | 个 | =DISPIMG("ID_1468A33EEF2A4E028710CA18F887F84F",1) | 4 | Φ270mm×140mm
106 | 玻璃钟罩 | 个 | =DISPIMG("ID_FF8587AC1F9E45B99E9CFEE00BD4C307",1) | 4 | Φ150mm×280mm
107 | 集气瓶 | 个 | =DISPIMG("ID_4392787CC97945F8B0CAF0653CFD4660",1) | 400 | 125mL
108 | 集气瓶 | 个 | =DISPIMG("ID_DBED733E4EF541E285698C534D7E2684",1) | 40 | 250mL
109 | 液封除毒气集气瓶 | 个 |  | 10 | 250mL
110 | 广口瓶 | 个 |  | 300 | 60mL
111 | 广口瓶 | 个 | =DISPIMG("ID_8A84C34B0FB7477DB73F768668FDCD75",1) | 50 | 125mL
112 | 广口瓶 | 个 | =DISPIMG("ID_E83DF6976DA14EAAB3DC150108D52E36",1) | 40 | 250mL
113 | 广口瓶 | 个 |  | 5 | 500mL
114 | 茶色广口瓶 | 个 |  | 50 | 茶色，60mL
115 | 茶色广口瓶 | 个 | =DISPIMG("ID_69C845BF3B9346748B4A9B200DF74C31",1) | 20 | 茶色，125mL
116 | 茶色广口瓶 | 个 |  | 10 | 茶色，250mL
117 | 细口瓶 | 个 | =DISPIMG("ID_5A602F1A1561478794BABBE2DFE27183",1) | 350 | 60mL
118 | 细口瓶 | 个 | =DISPIMG("ID_7BBD5C0231624FDBB3201AACCAE19519",1) | 70 | 125mL
119 | 细口瓶 | 个 | =DISPIMG("ID_FD8DD4D26D0645C689423370CE8D438E",1) | 20 | 250mL
120 | 细口瓶 | 个 | =DISPIMG("ID_A7F403B81937404EAB8CEDFBE46BEE27",1) | 5 | 500mL
121 | 细口瓶 | 个 | =DISPIMG("ID_A63E189EB50B422982B109D269701002",1) | 3 | 1000mL
122 | 细口瓶 | 个 | =DISPIMG("ID_FCABF704D85F4FC182B1CA45F3F060AD",1) | 3 | 3000mL
123 | 茶色细口瓶 | 个 | =DISPIMG("ID_01D40AFA3B6F42278C4C01E2730A410D",1) | 50 | 茶色，60mL
124 | 茶色细口瓶 | 个 | =DISPIMG("ID_F703850596EE4299B5E4484F8BBE453A",1) | 10 | 茶色，125mL
125 | 茶色细口瓶 | 个 | =DISPIMG("ID_E3CCB5112E61490A85EA2730F30CB34C",1) | 10 | 茶色，250mL
126 | 茶色细口瓶 | 个 | =DISPIMG("ID_BD827D6F17E747DAB2AAB798905408E8",1) | 2 | 茶色，500mL
127 | 茶色细口瓶 | 个 | =DISPIMG("ID_C410F72D71E247D18693AF6055405F6D",1) | 2 | 茶色，1000mL
128 | 滴瓶 | 个 | =DISPIMG("ID_FCA34845FCCF48AA87DEA8A32334FA5E",1) | 300 | 30mL
129 | 滴瓶 | 个 | =DISPIMG("ID_DE3BDA7EFBD940F4A1533060E8422883",1) | 40 | 60mL
130 | 茶色滴瓶 | 个 | =DISPIMG("ID_2771B95D07A74BA88167292DD9222455",1) | 100 | 茶，30mL
131 | 茶色滴瓶 | 个 | =DISPIMG("ID_06F0120A691742C4A090C9187AE99C09",1) | 10 | 茶，60mL
132 | 坩埚钳 | 个 | =DISPIMG("ID_0BE8FCF6CC9145DA89E0A349EEEBCA88",1) | 100 | 1．产品钢制，表面电镀处理。总长度约220mm。2．钳子的夹持端为弯头，端头应有齿纹，便于夹住物体，吻合一致。
133 | 烧杯夹 | 个 | =DISPIMG("ID_230535FB4CFE4415A19061FD9F027ECB",1) | 8 | 1．产品用厚度为2㎜的不锈钢板制造。总长度为300mm，宽度为20㎜。 2．产品制作应光滑、平整、无缺陷。 3．产品的夹持端为菱形，吻合应一致。
134 | 镊子 | 个 | =DISPIMG("ID_57DCD7D2A2B140609A5493DBEA4EE6C8",1) | 100 | 不锈钢或不锈铁，小号125mm。
135 | 试管夹 | 个 | =DISPIMG("ID_8B186A49B4214FEEB10653566F984AEA",1) | 200 | 1.产品为竹制品。2.长度170mm，宽度12mm，厚度7.5mm。3.试管夹弹簧有足够弹性，作防锈处理。
136 | 止水皮管夹 | 个 | =DISPIMG("ID_11BC272C372C4AACA29A1960D6855605",1) | 100 | 1．产品用直径Φ1.5mm的钢丝制成。应作防锈处理。 2．产品制作应光滑、平整、无缺陷。 3．产品的夹持角度不小于60º。夹子的夹持应可靠，吻合好，弹性好。
137 | 螺旋皮管夹 | 个 | =DISPIMG("ID_22A96D7DAB0041C4B078B369E37B5272",1) | 100 | 1．产品用钢材制成，应作防锈处理。 2．产品制作应光滑、平整、无缺陷。 3．产品的夹持范围最大应不小于20mm，夹子的夹持应可靠，吻合好。 4．螺母与螺杆螺纹应吻合好，旋动轻便，不应有卡死现象。
138 | 石棉网 | 个 | =DISPIMG("ID_4220E92746454612B8D9E4DF0820149C",1) | 200 | 由金属网和附在网上的石棉组成。
139 | 燃烧匙 | 个 | =DISPIMG("ID_C2415AB8A2E24536B418948C697C6495",1) | 100 | 1．产品由半圆面和金属丝结合制成。2．半圆面为铜材制造，直径Φ为20mm左右。3．金属丝约用Φ2mm的钢丝或铁丝制造，长度为240mm左右。
140 | 药匙 | 个 | =DISPIMG("ID_8092C37469B04198A51EA8D95105A84D",1) | 200 | 1．药匙采用塑料制成。药匙的宽度约10mm，长度为120±5mm。2．产品制作应光滑、平整、无毛剌、无缺陷。
141 | 玻璃管 | 千克 | =DISPIMG("ID_997D99D3543743B98E1628FE699D65F3",1) | 4 | Φ5～Φ6mm
142 | 玻璃管 | 千克 | =DISPIMG("ID_DF17B8380CD340D78DB5D0F60891FBA4",1) | 4 | Φ7～Φ8mm
143 | 玻璃棒 | 千克 | =DISPIMG("ID_425015065E3D4FE7AC42B050CE1C82E9",1) | 4 | Φ3～Φ4mm
144 | 玻璃棒 | 千克 | =DISPIMG("ID_4557A0756F394441ADB3A962DDD0CD22",1) | 4 | Φ5～Φ6mm
145 | 软胶塞 | 千克 | =DISPIMG("ID_EB595B6007C540DE97E11138FD77A50C",1) | 20 | 1．产品用天然橡胶制造，白色。 2.每包软胶塞由0~10号的胶塞组成，要求搭配合理。
146 | 橡胶管 | 千克 | =DISPIMG("ID_696E92F545DE46719F01A00C9117FDAD",1) | 5 | 1．产品用优质天然橡胶制造。 2．产品内径为7~8mm，壁厚1mm。
147 | 乳胶管 | 米 | =DISPIMG("ID_3DFAE8615047434498D58420101E4D3D",1) | 120 | 乳胶制品
148 | 试管刷 | 个 | =DISPIMG("ID_E21C96AD54C5462AA36293B40F118F8F",1) | 100 | 1．产品由金属丝和绞合在其上的猪鬃毛制成。 2．金属丝用约Φ1.5mm左右的镀锌铁丝2根绞合，总长度不小于200mm。 3．制成的试管刷要求不散、不脱毛。
149 | 烧瓶刷 | 个 | =DISPIMG("ID_CC9CA997C2864882955A2FB8124898B6",1) | 60 | 1．产品由金属丝和绞合在其上的猪鬃毛制成。 2．金属丝用约Φ1.5mm左右的镀锌铁丝2根绞合，总长度不小于200mm。 3．制成的烧瓶刷呈鼓形，最大直径约Φ60mm，长度约100mm，要求不散、脱毛。
150 | 结晶皿 | 个 | =DISPIMG("ID_AD55715C8517434F98312EF6C42826C2",1) | 4 | 80mm
151 | 表面皿 | 个 | =DISPIMG("ID_EEBE18B7C9894C14B31918B361D504F3",1) | 100 | 60mm
152 | 表面皿 | 个 | =DISPIMG("ID_84162D4D1F534991A4088D454CFF4C09",1) | 4 | 100mm
153 | 研钵 | 个 | =DISPIMG("ID_258A48BD3B574427AAC5BF8D7CB315A5",1) | 50 | 瓷，60mm
154 | 研钵 | 个 | =DISPIMG("ID_5E1F1AE057B44701A3F3523D1BF4F737",1) | 2 | 瓷，90mm
155 | 蒸发皿 | 个 | =DISPIMG("ID_26C6394D982F4191B5794D8FCE90F7FC",1) | 6 | 瓷，60mm
156 | 蒸发皿 | 个 | =DISPIMG("ID_C73F4105C68C4882A42FCB605EBBE4AD",1) | 100 | 瓷，100mm
157 | 反应板 | 个 | =DISPIMG("ID_34EC047EDC3D4AD0997EBF09C30D2ED8",1) | 100 | 至少6穴
158 | 井穴板 | 个 | =DISPIMG("ID_857ED1302A33462FA8D4C0EE49898786",1) | 100 | 产品为透明塑料注塑料成型。9孔，0.7mL×9。整体外形尺寸：≥115mm×11mm×15mm。
159 | 井穴板 | 个 | =DISPIMG("ID_101A6F9BC3F447C9AA5EF02C253E6F58",1) | 100 | 产品为透明塑料注塑料成型。6孔，5mL×6。整体外形尺寸：≥80mm×55mm×22mm。
160 | 塑料多用滴管 | 支 | =DISPIMG("ID_FC9DAACFE0954696937F509FDC528266",1) | 2000 | 4mL
161 | 铝片 | 克 | =DISPIMG("ID_994F14EB3B824DE5AC9EAA313AEE7611",1) | 200 | 试剂
162 | 铝箔 | 克 | =DISPIMG("ID_AD5F7E1E1C834D589FB7942FFEF715D2",1) | 200 | 试剂
163 | 铝丝 | 克 | =DISPIMG("ID_2795496FC2D74E228484EDB1F2F9BEEF",1) | 200 | 试剂
164 | 锌粒 | 克 | =DISPIMG("ID_6816593E84C7434CB7AA03BD94118B9F",1) | 2000 | 工业
165 | 还原铁粉 | 克 | =DISPIMG("ID_1590B10639744B71BCB35E44A73F1986",1) | 1000 | 试剂
166 | 铁丝 | 克 | =DISPIMG("ID_6B0753B975194C32971F838B9368D9D4",1) | 8000 | 0.3mm
167 | 紫铜片 | 克 | =DISPIMG("ID_6DB4FCFBC12C46A5B108331EA3D99E18",1) | 2000 | 试剂
168 | 铜丝 | 克 | =DISPIMG("ID_75356A62AB70412EBABA540C657D2DA8",1) | 1000 | 1mm
169 | 活性炭 | 克 | =DISPIMG("ID_F62E8C0E228648EF9DD9BFD5A61428BE",1) | 2000 | 试剂
170 | 二氧化锰 | 克 | =DISPIMG("ID_BCBA23FC3BD74C4EAF85E19E92544C8E",1) | 1000 | 试剂
171 | 三氧化二铁 | 克 | =DISPIMG("ID_90742423D15B43879F8EDC9964902048",1) | 1000 | 试剂
172 | 氧化铜 | 克 | =DISPIMG("ID_412EE4F2EC744F82A1014CAF4AB3BDDE",1) | 1000 | 工业
173 | 氯化钾 | 克 | =DISPIMG("ID_39A06B1D4C3F4DA49E1B59BBD20957B6",1) | 1000 | 试剂
174 | 氯化钠 | 克 | =DISPIMG("ID_AAFD8B40C1C64C76936DA898D7CC5D50",1) | 1000 | 试剂
175 | 氯化钙 | 克 | =DISPIMG("ID_3B6EB2F454FE4F44A52190D18CF7B901",1) | 1000 | 试剂
176 | 无水氯化钙 | 克 | =DISPIMG("ID_3266502526F34EC9B3F100EC405DECFD",1) | 1000 | 工业
177 | 三氯化铁 | 克 | =DISPIMG("ID_90F820546A9C4ED48198553F0F264C8F",1) | 1000 | 试剂
178 | 氯化铵 | 克 | =DISPIMG("ID_D6E72F2BF88342A6BDD6ADD94C0C7B5D",1) | 1000 | 工业
179 | 硫酸钾 | 克 | =DISPIMG("ID_8377771E6C3A4CE690E2EA5DDBEFC25E",1) | 1000 | 试剂
180 | 硫酸铝 | 克 | =DISPIMG("ID_CD91A178112F44B08BCBEF366ADF0525",1) | 1000 | 试剂
181 | 硫酸铜(蓝矾、胆矾) | 克 | =DISPIMG("ID_A229EAD554A5402F9F421860A2924CB2",1) | 1000 | 工业
182 | 硫酸铵 | 克 | =DISPIMG("ID_576E5A63B39B4A3A93297B5CCBD2FB80",1) | 1000 | 工业
183 | 硫酸铝钾(明矾) | 克 | =DISPIMG("ID_1C5DB341EE32446EA6A0DB8B3477F7CB",1) | 3000 | 工业
184 | 碳酸钾 | 克 | =DISPIMG("ID_D570990304CE4D84ABEB345116F01368",1) | 1000 | 试剂
185 | 碳酸钠 | 克 | =DISPIMG("ID_F3BD1FE66B8843D9A40490DE04016F15",1) | 2000 | 工业
186 | 碳酸氢钠 | 克 | =DISPIMG("ID_FB2A7712944340B087B83CC5638AD1AB",1) | 1000 | 工业
187 | 大理石 | 克 | =DISPIMG("ID_DD90F6705D044C13B825DB2D79821C9E",1) | 10000 | 粒状
188 | 碳酸氢铵 | 克 | =DISPIMG("ID_BEF2E2AD6E624E27B10DBD9F5FEF2DE9",1) | 1000 | 工业
189 | 氨水 | 毫升 | =DISPIMG("ID_FEDB922C3EC84160999652A0C48E2921",1) | 8000 | 试剂
190 | 氢氧化钙(熟石灰) | 克 | =DISPIMG("ID_29838C173DE44D5DA8C374373F78479D",1) | 2000 | 试剂
191 | 碱石灰 | 克 | =DISPIMG("ID_7D3F4F3E53664BB19F3A9A0899DCAB01",1) | 1000 | 试剂
192 | 无水乙酸钠 | 克 | =DISPIMG("ID_68A615376D1447C4909A8C2F6E8150FE",1) | 1000 | 试剂
193 | 柠檬酸钠 | 克 | =DISPIMG("ID_2982583770414EAF8EC667C874917FCE",1) | 50 | 试剂
194 | 酒精 | 千克 | =DISPIMG("ID_E46BFF8FB773485787BD1D65B8E14EC7",1) | 50 | 工业
195 | 石蕊 | 克 | =DISPIMG("ID_A1542CB402274DE9AD4ECCAC62648EC6",1) | 50 | 指示剂
196 | 酚酞 | 克 | =DISPIMG("ID_75C65BEFC1D74F7BA79AFC687D1E1272",1) | 50 | 指示剂
197 | 品红 | 克 | =DISPIMG("ID_7A2CD9862ACA4C47A99CD5D5588A19C9",1) | 50 | 染料
198 | pH广范围试纸 | 本 | =DISPIMG("ID_0846D8D6AF60466FAAF34E85D60A9A2C",1) | 50 | 1～14
199 | 蓝石蕊试纸 | 本 | =DISPIMG("ID_370FC20AD7E742608566261604CCD341",1) | 20 | 试纸
200 | 红石蕊试纸 | 本 | =DISPIMG("ID_8C93B1EBB72045E0B2F98761904BCE76",1) | 20 | 试纸
201 | 定性滤纸 | 盒 | =DISPIMG("ID_18E9B376D0954643885E1122F7A94E35",1) | 100 | 直径9cm
202 | 氢氧化钠 | 克 | =DISPIMG("ID_3A1520B9279F4A3B8A9E29D5D10C096A",1) | 1000 | 工业
203 | 氢氧化钠 | 克 | =DISPIMG("ID_019547CDF7CA4A41B9A2414C067D1D3E",1) | 4000 | 试剂
204 | 初中化学实验材料 | 份 | =DISPIMG("ID_8C33D22BDEC04FAA9B0630941F833783",1) | 90 | 黄铜片、火柴、蜡烛、剪刀、焊锡丝、炭棒2根、导线两色各1米、电灯泡（220V、25W）、木板、电池（1号4节）、电珠（1.5V、2.5V、3.8V、4.8V、6.2V各2只）、砂纸。
205 | 一字螺丝刀 | 支 | =DISPIMG("ID_49CC014BDCCD4E9FA0B0115CC984036E",1) | 2 | 中号，木制手柄，长度为160mm。
206 | 十字螺丝刀 | 支 | =DISPIMG("ID_FAACDEADD12F45A796B8335DB3FA66C1",1) | 2 | 中号，木制手柄，长度为160mm。
207 | 钢丝钳 | 把 | =DISPIMG("ID_352DD5FC644C4141B61B9AE25E83FE62",1) | 2 | 中号，长度160mm，高碳钢精工锻造，镀镍处理，刃口感应淬火，剪切力强，双色防滑手柄，加弹簧片。
208 | 手锤 | 把 | =DISPIMG("ID_0656C8B1D42041DF989CED717F6AE444",1) | 2 | 中号，木制手柄。
209 | 锉刀 | 个 | =DISPIMG("ID_C6D8605F854A4689B0CF32F1768FCCD4",1) | 2 | 平面锉刀，由锉体及手柄构成，锉体尺寸≥150mm×15mm×3mm，两面交叉斜齿。手柄长80mm。
210 | 剪刀 | 把 | =DISPIMG("ID_F8D88D7E8896478F960997B35B2B55DF",1) | 2 | 民用，150mm，尖头
211 | 玻璃管切割器 | 个 | =DISPIMG("ID_C204AB5214B84421B489293234A3D91E",1) | 2 | 产品由切割头、手柄两大部分组成。总长160mm。切割头由金属架和金刚石刻刀组成，手柄为塑料制。
212 | 工作服 | 件 | =DISPIMG("ID_C5A58B9F93C348A58A434B5F2A28EC63",1) | 5 | 纯白色，由布料制成。
213 | 护目镜 | 个 | =DISPIMG("ID_19299E01A9704542A974F8FDC3A21541",1) | 120 | 用于实验教师防强光、眩光、紫外线、激光或是机械性伤害(机加工)
214 | 防护面罩 | 个 | =DISPIMG("ID_5E61AD75BA5C40FAA941563E73A13A6A",1) | 5 | 1．产品由透明有机玻璃和帽架组成。 2．面罩应清洁透明，应无波纹、无划伤、裂纹。 3．帽架应采用韧性好的材料制作，不易拆断、变形。 4．面罩与帽架的连接应牢固可靠。帽架系带应宜于调整松紧。
215 | 防毒口罩 | 个 | =DISPIMG("ID_EA33B3159FF04A7BA90912D3AA7C20DD",1) | 50 | 1．直接式防毒口罩。2．由主体、滤毒盒、滤毒材料、吸气阀和系带组成。3．口罩能完全罩住口、鼻不漏气。4．系带可调节松紧。5．防毒时间不小于45分钟。 6．有关口罩的数据：口罩重量：≤300g；呼气阻力：≤49Pa；吸气阻力：≤20Pa；泄漏率：≤2%；下方视野：>35º。
216 | 耐酸手套 | 双 | =DISPIMG("ID_3514E5F81B994EF79FE2848F2527CDB7",1) | 25 | 1．产品为橡胶制品，长袖口带五指套。 2．应耐强酸、强碱及氧化剂、还原剂等化学药品试剂的腐蚀，并结实耐用。 3．冬季不得发硬，夏季不得粘连。 4．各部位应完整严密，无开裂和小孔。
217 | 洗眼器 | 套 | =DISPIMG("ID_383D3396EB6F4F5F934F6A34D871CE5C",1) | 5 | 1.玻璃制品。 2.符合卫生器械的规定。 3.方便冲洗眼睛使用。
218 | 简易急救箱 | 件 | =DISPIMG("ID_1C08C34760564AAFB1997D6B41C2ECED",1) | 2 | 急救箱内应配备以下药品及器材：酒精棉球1瓶；红霉素软膏1支；甲紫溶液1瓶；碘酒1瓶；医用脱脂纱布1包；医用棉签1包；医用绷带1卷；橡皮胶1卷；创可贴5条；旅行剪刀1把；镊子1把。塑料箱1个。
219 | 实验防护屏 | 件 | =DISPIMG("ID_99D3354BA28B4FC1BA144D367478046F",1) | 5 | 1．产品为三片折叠式结构，由透明度好的有机玻璃制造。2.尺寸≥300mm×290mm一块，尺寸≥300mm×145mm二块，厚度不小于2mm。3．防护屏支撑牢靠，平稳。4．合叶与屏板连接牢靠，经多次开合不得脱落。