## 表-04 单位工程招标控制价汇总表
单位工程招标控制价汇总表
工程名称：室外安装工程 |  | 标段：东大梁公物仓维修改造 |  | 第 1 页 共 1 页
序号 | 汇总内容 |  | 金额(元) |  | 其中：暂估价(元)
一 | 分部分项工程费 |  | 35184.88
1.1 | 管道 |  | 28250.29
1.2 | 管沟土方 |  | 6934.59
二 | 措施项目费 |  | 322.19
2.1 | 单价措施项目费
2.2 | 总价措施项目费 |  | 322.19
2.21 | 其中：安全文明施工费 |  | 211.72
三 | 其他项目费 |  |  |  | －
3.1 | 暂列金额 |  |  |  | －
3.2 | 暂估价
3.3 | 计日工 |  |  |  | －
3.4 | 总承包服务费 |  |  |  | －
四 | 规费 |  | 1345.29 |  | －
五 | 税前工程造价 |  | 36852.36
六 | 税金 |  | 3316.71 |  | －
招标控制价合计=一+二+三+四+六 |  |  | 40,169.07
注：本表适用于单位工程招标控制价或投标报价的汇总，如无单位工程划分，单项工程也使用本表汇总
表—04

## 表-08 分部分项工程和单价措施项目清单与计价表
分部分项工程和单价措施项目清单与计价表
工程名称：室外安装工程 |  |  |  | 标段：东大梁公物仓维修改造 |  |  |  | 第 1 页 共 2 页
序号 | 项目编码 | 项目名称 | 项目特征描述 |  | 计量单位 | 工程量 | 金额（元）
[7 empty] | 综合单价 |  | 合价 | 其中
暂估价
分部分项
管道
1 | 031001006001 | HDPE双壁波纹管 DN300 | [项目特征] 1.安装部位:室外埋地 2.介质:水 3.材质、规格:HDPE双壁波纹管 DN300 4.连接形式:详设计图纸 5.压力试验及吹、洗设计要求:详设计图纸 6.警示带形式:详设计图纸 [工作内容] 1.管道安装 2.管件安装 3.塑料卡固定 |  | m | 13.25 | 81.78 |  | 1083.59
2 | 031001006002 | PE管 | [项目特征] 1.安装部位:室外埋地 2.介质:水 3.材质、规格:PE管 DN100 4.连接形式:详设计图纸 5.压力试验及吹、洗设计要求:详设计图纸 [工作内容] 1.管道安装 2.管件安装 3.塑料卡固定 |  | m | 8 | 53.12 |  | 424.96
3 | 031001006003 | 成品聚胺脂采暖管 | [项目特征] 1.安装部位:室外埋地 2.介质:水 3.材质、规格:成品聚氨脂采暖管DN150 4.连接形式:详设计图纸 5.压力试验及吹、洗设计要求:详设计图纸 [工作内容] 1.管道安装 2.管件安装 3.塑料卡固定 |  | m | 8 | 167.15 |  | 1337.2
4 | 040504002001 | 混凝土污水井 | 1.名称:Φ1250圆形钢筋混凝土检查井 2.垫层、基础材质及厚度:详设计图纸 3.混凝土强度等级:详设计图纸 |  | 座 | 3 | 8468.18 |  | 25404.54
本页小计 | [8 empty] | 28250.29
注：为计取规费等的使用，可在表中增设其中：“定额人工费”。
表—08
分部分项工程和单价措施项目清单与计价表
工程名称：室外安装工程 |  |  |  | 标段：东大梁公物仓维修改造 |  |  |  | 第 2 页 共 2 页
序号 | 项目编码 | 项目名称 | 项目特征描述 |  | 计量单位 | 工程量 | 金额（元）
[7 empty] | 综合单价 |  | 合价 | 其中
暂估价
4.盖板材质、规格:详设计图纸 5.井盖、井圈材质及规格:详设计图纸 6.防渗、防水要求:详设计图纸
|  | 分部小计 | [6 empty] | 28250.29
管沟土方
1 | 010101003002 | 挖沟槽土方 | [项目特征] 1.土壤类别:三类土 2.挖土深度:1.8m [工作内容] 1.排地表水 2.土方开挖 3.围护(挡土板)及拆除 4.基底钎探 5.运输 |  | m3 | 74.5 | 59.16 |  | 4407.42
2 | 010404001001 | 垫层 | [项目特征] 1.垫层材料种类、配合比、厚度:砂垫层，20cm厚 [工作内容] 1.垫层材料的拌制 2.垫层铺设 3.材料运输 |  | m3 | 8.75 | 174.57 |  | 1527.49
3 | 010103001003 | 回填方 | [项目特征] 1.密实度要求:每回填300mm夯实一次，压实系数不得小于0.93 2.填方材料品种:原土回填 [工作内容] 1.运输 2.回填 3.压实 |  | m3 | 64 | 15.62 |  | 999.68
|  | 分部小计 | [6 empty] | 6934.59
|  | 分部小计 | [6 empty] | 35184.88
措施项目
|  | 分部小计 | [6 empty] | 0
本页小计 | [8 empty] | 6934.59
合计 | [8 empty] | 35184.88
注：为计取规费等的使用，可在表中增设其中：“定额人工费”。
表—08

## 表-11 总价措施项目清单与计价表
总价措施项目清单与计价表
工程名称：室外安装工程 |  |  | 标段：东大梁公物仓维修改造 |  |  |  |  | 第 1 页 共 2 页
序号 | 项目编码 | 项目名称 |  | 计算基础 | 费率(%) | 金额(元) | 调整费率(%) |  | 调整后金额(元) | 备注
1 | 031302001016 | 安全文明施工 |  |  |  | 211.72
2 | 031302001017 | 其中：环境保护费、文明施工费、安全施工费 |  | 分部分项人工费+单价措施项目人工费 | 0
3 | 031302001018 | 其中：临时设施费 |  | 分部分项人工费+单价措施项目人工费 | 1.61 | 211.72
4 | 031302002006 | 夜间施工增加费 |  |  | 0 |  |  |  |  | 按实际发生计取，不发生不计取。
5 | 031302004006 | 二次搬运费 |  | 分部分项人工费+单价措施项目人工费 | 0
6 | 031302005006 | 冬雨季施工增加费 |  |  | 0 |  |  |  |  | 不发生不计取，在编制施工招标文件时依据工程实际情况，结合市场编制费用清单。
7 | 031302006006 | 已完工程及设备保护费 |  | 分部分项人工费+单价措施项目人工费 | 0.07 | 9.21
8 | 031301009006 | 特殊地区增加费 |  |  | 0 |  |  |  |  | 结合工程实际情况，按相关规定计取(高海拔地区施工增加费计算过程详见【取费设置】-【高海拔地区施工增加费】功能界面)
9 | X031302008006 | 工程定位复测、点交清理费 |  | 分部分项人工费+单价措施项目人工费 | 0.27 | 35.51
10 | X031302010016 | 检验试验费 |  |  |  | 23.67
11 | X031302010017 | 其中：自检试验费 |  |  | 0
12 | X031302010018 | 其中：检验试验配合费 |  | 分部分项人工费+单价措施项目人工费 | 0.18 | 23.67
13 | 03B991006001 | 竣工档案编制费 |  | 分部分项人工费+单价 | 0.32 | 42.08
编制人（造价人员）： | [7 empty] | 复核人（造价工程师）：
注：1.“计算基础”中安全文明施工费可为“定额基价”、“定额人工费”或“定额人工费+定额机械费”，其他项目可为“定额人工费”或“定额人工费+定额机械费”。 2.按施工方案计算的措施费，若无“计算基础”和“费率”的数值，也可只填“金额”数值，但应在备注栏说明施工方案出处或计算方法。
表-11
总价措施项目清单与计价表
工程名称：室外安装工程 |  |  | 标段：东大梁公物仓维修改造 |  |  |  |  | 第 2 页 共 2 页
序号 | 项目编码 | 项目名称 |  | 计算基础 | 费率(%) | 金额(元) | 调整费率(%) |  | 调整后金额(元) | 备注
措施项目人工费
合 计 | [5 empty] | 322.19
编制人（造价人员）： | [7 empty] | 复核人（造价工程师）：
注：1.“计算基础”中安全文明施工费可为“定额基价”、“定额人工费”或“定额人工费+定额机械费”，其他项目可为“定额人工费”或“定额人工费+定额机械费”。 2.按施工方案计算的措施费，若无“计算基础”和“费率”的数值，也可只填“金额”数值，但应在备注栏说明施工方案出处或计算方法。
表-11

## 表-12 其他项目清单与计价汇总表
其他项目清单与计价汇总表
工程名称：室外安装工程 |  | 标段：东大梁公物仓维修改造 |  |  | 第 1 页 共 1 页
序号 | 项目名称 |  | 金额(元) | 结算金额(元) |  | 备注
1 | 暂列金额 |  |  |  |  | 明细详见表-12-1
2 | 暂估价
2.1 | 材料暂估价 |  | — |  |  | 明细详见表-12-2
2.2 | 专业工程暂估价 |  |  |  |  | 明细详见表-12-3
2.3 | 施工技术专项措施项目暂估价 |  |  |  |  | 明细详见表-12-7
3 | 计日工 |  |  |  |  | 明细详见表-12-4
4 | 总承包服务费 |  |  |  |  | 明细详见表-12-5
合 计 |  |  | 0 |  |  | —
注：材料（工程设备）暂估单价进入清单项目综合单价，此处不汇总。
表-12

## 表-13 规费、税金项目清单与计价表
规费、税金项目计价表
工程名称：室外安装工程 |  | 标段：东大梁公物仓维修改造 |  |  | 第 1 页 共 1 页
序号 | 项目名称 |  | 计算基础 | 计算基数 |  | 计算费率(%) | 金额（元）
1 | 规费 |  | 社会保险费+住房公积金 | 1345.29 |  |  | 1345.29
1.1 | 社会保险费 |  | 养老保险费+失业保险费+医疗保险费+工伤保险费 | 1207.21 |  |  | 1207.21
1.11 | 养老保险费 |  | 分部分项人工费+单价措施项目人工费 | 13150.38 |  | 7.13 | 937.62
1.12 | 失业保险费 |  | 分部分项人工费+单价措施项目人工费 | 13150.38 |  | 0.28 | 36.82
1.13 | 医疗保险费 |  | 分部分项人工费+单价措施项目人工费 | 13150.38 |  | 1.58 | 207.78
1.14 | 工伤保险费 |  | 分部分项人工费+单价措施项目人工费 | 13150.38 |  | 0.19 | 24.99
1.2 | 住房公积金 |  | 分部分项人工费+单价措施项目人工费 | 13150.38 |  | 1.05 | 138.08
2 | 税金 |  | 税前工程造价 | 36852.36 |  | 9 | 3316.71
合计 | [6 empty] | 4662
编制人（造价人员）： |  |  |  |  | 复核人（造价工程师）：
表-13