## 表-04 单位工程招标控制价汇总表
单位工程招标控制价汇总表
工程名称：建筑智能化工程 |  | 标段：东大梁公物仓维修改造 |  | 第 1 页 共 1 页
序号 | 汇总内容 |  | 金额(元) |  | 其中：暂估价(元)
一 | 分部分项工程费 |  | 125242.17
1.1 | 火灾自动报警系统 |  | 75101.14
1.2 | 电话系统 |  | 10609.13
1.3 | 视频监控系统 |  | 39531.9
二 | 措施项目费 |  | 3508.89
2.1 | 单价措施项目费 |  | 2248.07
2.2 | 总价措施项目费 |  | 1260.82
2.21 | 其中：安全文明施工费 |  | 828.54
三 | 其他项目费 |  |  |  | －
3.1 | 暂列金额 |  |  |  | －
3.2 | 暂估价
3.3 | 计日工 |  |  |  | －
3.4 | 总承包服务费 |  |  |  | －
四 | 规费 |  | 5264.58 |  | －
五 | 税前工程造价 |  | 134015.64
六 | 税金 |  | 12061.41 |  | －
招标控制价合计=一+二+三+四+六 |  |  | 146,077.05
注：本表适用于单位工程招标控制价或投标报价的汇总，如无单位工程划分，单项工程也使用本表汇总
表—04

## 表-08 分部分项工程和单价措施项目清单与计价表
分部分项工程和单价措施项目清单与计价表
工程名称：建筑智能化工程 |  |  |  | 标段：东大梁公物仓维修改造 |  |  |  | 第 1 页 共 5 页
序号 | 项目编码 | 项目名称 | 项目特征描述 |  | 计量单位 | 工程量 | 金额（元）
[7 empty] | 综合单价 |  | 合价 | 其中
暂估价
分部分项
火灾自动报警系统
1 | 030904001001 | 智能型感烟探测器 | [项目特征] 1.名称:智能型感烟探测器（含接线盒安装） 2.型号:JTY-GM-TX3100A 3.安装方式:吸顶安装 [工作内容] 1.底座安装 2.探头安装 3.校接线 4.编码 5.探测器调试 |  | 个 | 57 | 182.52 |  | 10403.64
2 | 030904006001 | 带电话插孔的手动报警按钮 | [项目特征] 1.名称:带电话插孔的手动报警按钮（含接线盒安装） 2.规格:J-SJP-M-TX3140 3.安装方式:底距地1.5m [工作内容] 1.安装 2.校接线 3.编码 4.调试 |  | 个 | 10 | 136.28 |  | 1362.8
3 | 030904005001 | 火灾声光警报器 | [项目特征] 1.名称:火灾声光警报器（含接线盒安装） 2.规格:TX3301 3.安装方式:距地2.4米 [工作内容] 1.安装 2.校接线 3.编码 4.调试 |  | 个 | 10 | 204.49 |  | 2044.9
4 | 030904007001 | 火灾应急广播扬声器 | [项目特征] 1.名称:火灾应急广播扬声器（含接线盒安装） 2.安装方式:吸顶 [工作内容] 1.安装 2.校接线 3.编码 4.调试 |  | 个 | 18 | 109.2 |  | 1965.6
5 | 030904001002 | 缆式线型感温探测器 | [项目特征] 1.名称:缆式感温探测器（含接线盒安装） |  | 个 | 1 | 169.52 |  | 169.52
本页小计 | [8 empty] | 15946.46
注：为计取规费等的使用，可在表中增设其中：“定额人工费”。
表—08
分部分项工程和单价措施项目清单与计价表
工程名称：建筑智能化工程 |  |  |  | 标段：东大梁公物仓维修改造 |  |  |  | 第 2 页 共 5 页
序号 | 项目编码 | 项目名称 | 项目特征描述 |  | 计量单位 | 工程量 | 金额（元）
[7 empty] | 综合单价 |  | 合价 | 其中
暂估价
[工作内容] 1.底座安装 2.探头安装 3.校接线 4.编码 5.探测器调试
6 | 030411005001 | 消防接线端子箱 | [项目特征] 1.名称:消防接线端子箱 2.安装形式:距地1.5米 [工作内容] 1.本体安装 |  | 个 | 2 | 449.03 |  | 898.06
7 | 030904003001 | 消火栓按钮 | [项目特征] 1.名称:消火栓按钮（含接线盒安装） 2.规格:J-SAP-TS2003 3.安装方式:暗装,消火栓内安装 [工作内容] 1.安装 2.校接线 3.编码 4.调试 |  | 个 | 10 | 353.52 |  | 3535.2
8 | 030904006002 | 消防电话 | [项目特征] 1.名称:消防电话 2.规格:HY5716B 3.安装方式:明装,H=1.5m [工作内容] 1.安装 2.校接线 3.编码 4.调试 |  | 个 | 5 | 262.67 |  | 1313.35
9 | 030408002001 | 配线 WDZN-KYJV-7*1.5 | [项目特征] 1.名称:配线 2.规格:WDZN-KYJV-7*1.5 [工作内容] 1.电缆敷设 2.揭（盖）盖板 |  | m | 40 | 9.36 |  | 374.4
10 | 030411004004 | 配线 WDZN-RVS-2*1.5 | [项目特征] 1.名称:配线 2.规格型号:WDZN-RVS-2*1.5 [工作内容] 1.配线 2.钢索架设（拉紧装置安装） |  | m | 571.6 | 3.71 |  | 2120.64
本页小计 | [8 empty] | 8241.65
注：为计取规费等的使用，可在表中增设其中：“定额人工费”。
表—08
分部分项工程和单价措施项目清单与计价表
工程名称：建筑智能化工程 |  |  |  | 标段：东大梁公物仓维修改造 |  |  |  | 第 3 页 共 5 页
序号 | 项目编码 | 项目名称 | 项目特征描述 |  | 计量单位 | 工程量 | 金额（元）
[7 empty] | 综合单价 |  | 合价 | 其中
暂估价
3.支持体（夹板、绝缘子、槽板等)安装
11 | 030411004005 | 配线 WDZN-RVS-2*1.0 | [项目特征] 1.名称:配线 2.规格型号:WDZN-RVS-2*1.0 [工作内容] 1.配线 2.钢索架设（拉紧装置安装） 3.支持体（夹板、绝缘子、槽板等)安装 |  | m | 237.61 | 3.7 |  | 879.16
12 | 030411004006 | 配线 WDZN-RVS-4*1.5 | [项目特征] 1.名称:配线 2.规格型号:WDZN-RVS-4*1.5 [工作内容] 1.配线 2.钢索架设（拉紧装置安装） 3.支持体（夹板、绝缘子、槽板等)安装 |  | m | 210.95 | 5.89 |  | 1242.5
13 | 030411001005 | 镀锌钢管 SC20 | [项目特征] 1.名称:镀锌钢管 2.规格:SC20 [工作内容] 1.电线管路敷设 2.钢索架设（拉紧装置安装） 3.预留沟槽 4.接地 |  | m | 1020.16 | 19.18 |  | 19566.67
14 | 030411001006 | 镀锌钢管 SC25 | [项目特征] 1.名称:镀锌钢管 2.规格:SC25 [工作内容] 1.电线管路敷设 2.钢索架设（拉紧装置安装） 3.预留沟槽 4.接地 |  | m | 40 | 24.61 |  | 984.4
15 | 030905001001 | 自动报警系统调试 | [项目特征] 1.名称:自动报警系统调试 [工作内容] 1.系统调试 |  | 系统 | 1 | 28240.3 |  | 28240.3
本页小计 | [8 empty] | 50913.03
注：为计取规费等的使用，可在表中增设其中：“定额人工费”。
表—08
分部分项工程和单价措施项目清单与计价表
工程名称：建筑智能化工程 |  |  |  | 标段：东大梁公物仓维修改造 |  |  |  | 第 4 页 共 5 页
序号 | 项目编码 | 项目名称 | 项目特征描述 |  | 计量单位 | 工程量 | 金额（元）
[7 empty] | 综合单价 |  | 合价 | 其中
暂估价
|  | 分部小计 | [6 empty] | 75101.14
电话系统
1 | 030502003001 | 光纤分纤箱 | [项目特征] 1.名称:光纤分纤箱 [工作内容] 1.本体安装 2.底盒安装 |  | 个 | 2 | 607.39 |  | 1214.78
2 | 030411003002 | 金属槽盒 100*100 | [项目特征] 1.名称:金属槽盒 2.规格型号:100*100 [工作内容] 1.本体安装 2.接地 |  | m | 41.53 | 119.09 |  | 4945.81
3 | 030502012001 | 电话插座 | [项目特征] 1.名称:信息、电话插座（含接线盒安装） [工作内容] 1.端接模块 2.安装面板 |  | 个 | 18 | 35.86 |  | 645.48
4 | 030502005001 | UTP6超6类网线 | [项目特征] 1.名称:UTP6超6类网线 [工作内容] 1.敷设 2.标记 3.卡接 |  | m | 201.54 | 6.29 |  | 1267.69
5 | 030411001007 | 配管 PC20 | [项目特征] 1.名称:配管 2.规格:PC20 [工作内容] 1.电线管路敷设 2.钢索架设（拉紧装置安装） 3.预留沟槽 4.接地 |  | m | 201.54 | 12.58 |  | 2535.37
|  | 分部小计 | [6 empty] | 10609.13
视频监控系统
1 | 030411004007 | 电源线 RVS-2*1.5 | 1.名称:控制线 2.规格型号:RVV-2*1.5 |  | m | 193.87 | 3.82 |  | 740.58
2 | 030507008001 | 球形摄像头 | [项目特征] 1.名称:球形摄像头 2.类别:详见设计图纸 [工作内容] 1.本体安装 |  | 台 | 11 | 2331.74 |  | 25649.14
本页小计 | [8 empty] | 36998.85
注：为计取规费等的使用，可在表中增设其中：“定额人工费”。
表—08
分部分项工程和单价措施项目清单与计价表
工程名称：建筑智能化工程 |  |  |  | 标段：东大梁公物仓维修改造 |  |  |  | 第 5 页 共 5 页
序号 | 项目编码 | 项目名称 | 项目特征描述 |  | 计量单位 | 工程量 | 金额（元）
[7 empty] | 综合单价 |  | 合价 | 其中
暂估价
2.单体调试
3 | 031002002001 | 摄像机 支架 | [项目特征] 1.名称:摄像机 支架 [工作内容] 1.制作 2.安装 |  | 套 | 11 | 159.48 |  | 1754.28
4 | 030411001008 | 配管 PC20 | [项目特征] 1.名称:配管 2.规格:PC20 [工作内容] 1.电线管路敷设 2.钢索架设（拉紧装置安装） 3.预留沟槽 4.接地 |  | m | 193.87 | 12.58 |  | 2438.88
5 | 030507019001 | 安全防范系统工程试运行 | [项目特征] 1.名称:安全防范系统工程试运行 [工作内容] 1.系统试运行 |  | 系统 | 1 | 8949.02 |  | 8949.02
|  | 分部小计 | [6 empty] | 39531.9
|  | 分部小计 | [6 empty] | 125242.17
措施项目
1 | 031301017005 | 脚手架搭拆 |  |  | 项 | 1 | 2248.07 |  | 2248.07
|  | 分部小计 | [6 empty] | 2248.07
本页小计 | [8 empty] | 15390.25
合计 | [8 empty] | 127490.24
注：为计取规费等的使用，可在表中增设其中：“定额人工费”。
表—08

## 表-11 总价措施项目清单与计价表
总价措施项目清单与计价表
工程名称：建筑智能化工程 |  |  | 标段：东大梁公物仓维修改造 |  |  |  |  | 第 1 页 共 2 页
序号 | 项目编码 | 项目名称 |  | 计算基础 | 费率(%) | 金额(元) | 调整费率(%) |  | 调整后金额(元) | 备注
1 | 031302001013 | 安全文明施工 |  |  |  | 828.54
2 | 031302001014 | 其中：环境保护费、文明施工费、安全施工费 |  | 分部分项人工费+单价措施项目人工费 | 0
3 | 031302001015 | 其中：临时设施费 |  | 分部分项人工费+单价措施项目人工费 | 1.61 | 828.54
4 | 031302002005 | 夜间施工增加费 |  |  | 0 |  |  |  |  | 按实际发生计取，不发生不计取。
5 | 031302004005 | 二次搬运费 |  | 分部分项人工费+单价措施项目人工费 | 0
6 | 031302005005 | 冬雨季施工增加费 |  |  | 0 |  |  |  |  | 不发生不计取，在编制施工招标文件时依据工程实际情况，结合市场编制费用清单。
7 | 031302006005 | 已完工程及设备保护费 |  | 分部分项人工费+单价措施项目人工费 | 0.07 | 36.02
8 | 031301009005 | 特殊地区增加费 |  |  | 0 |  |  |  |  | 结合工程实际情况，按相关规定计取(高海拔地区施工增加费计算过程详见【取费设置】-【高海拔地区施工增加费】功能界面)
9 | X031302008005 | 工程定位复测、点交清理费 |  | 分部分项人工费+单价措施项目人工费 | 0.27 | 138.95
10 | X031302010013 | 检验试验费 |  |  |  | 92.63
11 | X031302010014 | 其中：自检试验费 |  |  | 0
12 | X031302010015 | 其中：检验试验配合费 |  | 分部分项人工费+单价措施项目人工费 | 0.18 | 92.63
13 | 03B991005001 | 竣工档案编制费 |  | 分部分项人工费+单价 | 0.32 | 164.68
编制人（造价人员）： | [7 empty] | 复核人（造价工程师）：
注：1.“计算基础”中安全文明施工费可为“定额基价”、“定额人工费”或“定额人工费+定额机械费”，其他项目可为“定额人工费”或“定额人工费+定额机械费”。 2.按施工方案计算的措施费，若无“计算基础”和“费率”的数值，也可只填“金额”数值，但应在备注栏说明施工方案出处或计算方法。
表-11
总价措施项目清单与计价表
工程名称：建筑智能化工程 |  |  | 标段：东大梁公物仓维修改造 |  |  |  |  | 第 2 页 共 2 页
序号 | 项目编码 | 项目名称 |  | 计算基础 | 费率(%) | 金额(元) | 调整费率(%) |  | 调整后金额(元) | 备注
措施项目人工费
合 计 | [5 empty] | 1260.82
编制人（造价人员）： | [7 empty] | 复核人（造价工程师）：
注：1.“计算基础”中安全文明施工费可为“定额基价”、“定额人工费”或“定额人工费+定额机械费”，其他项目可为“定额人工费”或“定额人工费+定额机械费”。 2.按施工方案计算的措施费，若无“计算基础”和“费率”的数值，也可只填“金额”数值，但应在备注栏说明施工方案出处或计算方法。
表-11

## 表-12 其他项目清单与计价汇总表
其他项目清单与计价汇总表
工程名称：建筑智能化工程 |  | 标段：东大梁公物仓维修改造 |  |  | 第 1 页 共 1 页
序号 | 项目名称 |  | 金额(元) | 结算金额(元) |  | 备注
1 | 暂列金额 |  |  |  |  | 明细详见表-12-1
2 | 暂估价
2.1 | 材料暂估价 |  | — |  |  | 明细详见表-12-2
2.2 | 专业工程暂估价 |  |  |  |  | 明细详见表-12-3
2.3 | 施工技术专项措施项目暂估价 |  |  |  |  | 明细详见表-12-7
3 | 计日工 |  |  |  |  | 明细详见表-12-4
4 | 总承包服务费 |  |  |  |  | 明细详见表-12-5
合 计 |  |  | 0 |  |  | —
注：材料（工程设备）暂估单价进入清单项目综合单价，此处不汇总。
表-12

## 表-13 规费、税金项目清单与计价表
规费、税金项目计价表
工程名称：建筑智能化工程 |  | 标段：东大梁公物仓维修改造 |  |  | 第 1 页 共 1 页
序号 | 项目名称 |  | 计算基础 | 计算基数 |  | 计算费率(%) | 金额（元）
1 | 规费 |  | 社会保险费+住房公积金 | 5264.58 |  |  | 5264.58
1.1 | 社会保险费 |  | 养老保险费+失业保险费+医疗保险费+工伤保险费 | 4724.23 |  |  | 4724.23
1.11 | 养老保险费 |  | 分部分项人工费+单价措施项目人工费 | 51462.34 |  | 7.13 | 3669.26
1.12 | 失业保险费 |  | 分部分项人工费+单价措施项目人工费 | 51462.34 |  | 0.28 | 144.09
1.13 | 医疗保险费 |  | 分部分项人工费+单价措施项目人工费 | 51462.34 |  | 1.58 | 813.1
1.14 | 工伤保险费 |  | 分部分项人工费+单价措施项目人工费 | 51462.34 |  | 0.19 | 97.78
1.2 | 住房公积金 |  | 分部分项人工费+单价措施项目人工费 | 51462.34 |  | 1.05 | 540.35
2 | 税金 |  | 税前工程造价 | 134015.64 |  | 9 | 12061.41
合计 | [6 empty] | 17325.99
编制人（造价人员）： |  |  |  |  | 复核人（造价工程师）：
表-13