## 表-04 单位工程招标控制价汇总表
单位工程招标控制价汇总表
工程名称：给排水工程 |  | 标段：东大梁公物仓维修改造 |  | 第 1 页 共 1 页
序号 | 汇总内容 |  | 金额(元) |  | 其中：暂估价(元)
一 | 分部分项工程费 |  | 36536.31
1.1 | 给水系统 |  | 14347.36
1.2 | 排水系统 |  | 17688.95
1.3 | 抗震支架 |  | 4500
二 | 措施项目费 |  | 508.16
2.1 | 单价措施项目费 |  | 350.85
2.2 | 总价措施项目费 |  | 157.31
2.21 | 其中：安全文明施工费 |  | 103.37
三 | 其他项目费 |  |  |  | －
3.1 | 暂列金额 |  |  |  | －
3.2 | 暂估价
3.3 | 计日工 |  |  |  | －
3.4 | 总承包服务费 |  |  |  | －
四 | 规费 |  | 656.84 |  | －
五 | 税前工程造价 |  | 37701.31
六 | 税金 |  | 3393.12 |  | －
招标控制价合计=一+二+三+四+六 |  |  | 41,094.43
注：本表适用于单位工程招标控制价或投标报价的汇总，如无单位工程划分，单项工程也使用本表汇总
表—04

## 表-08 分部分项工程和单价措施项目清单与计价表
分部分项工程和单价措施项目清单与计价表
工程名称：给排水工程 |  |  |  | 标段：东大梁公物仓维修改造 |  |  |  | 第 1 页 共 3 页
序号 | 项目编码 | 项目名称 | 项目特征描述 |  | 计量单位 | 工程量 | 金额（元）
[7 empty] | 综合单价 |  | 合价 | 其中
暂估价
分部分项
给水系统
1 | 031001003001 | 不锈钢管 | 1.安装部位:室内 2.介质:水 3.材质、规格:薄壁不锈钢管 DN100 4.连接形式:螺纹连接 5.压力试验及吹、洗设计要求:详见设计图纸及相关施工规范要求 [工作内容] 1.管道安装 2.管件安装 3.塑料卡固定 4.压力试验 |  | m | 28.34 | 170.75 |  | 4839.06
2 | 030601002005 | 压力仪表 | [项目特征] 1.名称:压力表 2.规格:DN100 [工作内容] 1.本体安装 2.压力表弯制作、安装 3.挠性管安装 4.取源部件配合安装 5.单体校验调整 6.脱脂 7.支架制作、安装 |  | 台 | 2 | 265.2 |  | 530.4
3 | 031003002006 | 螺纹法兰阀门 | [项目特征] 1.类型:止回阀 2.规格、压力等级:DN100 [工作内容] 1.安装 2.电气接线 3.调试 |  | 个 | 1 | 1116.55 |  | 1116.55
4 | 031003013001 | 水表 | [项目特征] 1.安装部位(室外）:水表 2.型号、规格:DN100 [工作内容] 1.组装 |  | 个 | 1 | 2207.84 |  | 2207.84
5 | 031003002007 | 螺纹法兰阀门 | [项目特征] 1.类型:过滤器 2.规格、压力等级:DN100 [工作内容] 1.安装 2.电气接线 3.调试 |  | 个 | 1 | 1015.55 |  | 1015.55
本页小计 | [8 empty] | 9709.4
注：为计取规费等的使用，可在表中增设其中：“定额人工费”。
表—08
分部分项工程和单价措施项目清单与计价表
工程名称：给排水工程 |  |  |  | 标段：东大梁公物仓维修改造 |  |  |  | 第 2 页 共 3 页
序号 | 项目编码 | 项目名称 | 项目特征描述 |  | 计量单位 | 工程量 | 金额（元）
[7 empty] | 综合单价 |  | 合价 | 其中
暂估价
6 | 031003002008 | 螺纹法兰阀门 | [项目特征] 1.类型:闸阀 2.规格、压力等级:DN100 [工作内容] 1.安装 2.电气接线 3.调试 |  | 个 | 2 | 1268.05 |  | 2536.1
7 | 031004003001 | 洗漱池 | [项目特征] 1.材质:洗漱池 [工作内容] 1.器具安装 2.附件安装 |  | 组 | 2 | 412.45 |  | 824.9
8 | 031004006001 | 大便器 | [项目特征] 1.材质:蹲式大便器 [工作内容] 1.器具安装 2.附件安装 |  | 组 | 2 | 638.48 |  | 1276.96
|  | 分部小计 | [6 empty] | 14347.36
排水系统
1 | 031001005001 | 铸铁管 | [项目特征] 1.安装部位:铸铁管 2.材质、规格:DN100 [工作内容] 1.管道安装 2.管件安装 3.压力试验 4.吹扫、冲洗 5.警示带铺设 |  | m | 60.16 | 85.51 |  | 5144.28
2 | 031001005002 | 铸铁管 | [项目特征] 1.安装部位:铸铁管 2.材质、规格:DN150 [工作内容] 1.管道安装 2.管件安装 3.压力试验 4.吹扫、冲洗 5.警示带铺设 |  | m | 76.15 | 113.93 |  | 8675.77
3 | 031001005003 | 铸铁管 | [项目特征] 1.安装部位:铸铁管 2.材质、规格:DN200 [工作内容] 1.管道安装 2.管件安装 3.压力试验 |  | m | 23.28 | 166.19 |  | 3868.9
本页小计 | [8 empty] | 22326.91
注：为计取规费等的使用，可在表中增设其中：“定额人工费”。
表—08
分部分项工程和单价措施项目清单与计价表
工程名称：给排水工程 |  |  |  | 标段：东大梁公物仓维修改造 |  |  |  | 第 3 页 共 3 页
序号 | 项目编码 | 项目名称 | 项目特征描述 |  | 计量单位 | 工程量 | 金额（元）
[7 empty] | 综合单价 |  | 合价 | 其中
暂估价
4.吹扫、冲洗 5.警示带铺设
|  | 分部小计 | [6 empty] | 17688.95
抗震支架
1 | 031002001004 | 单管侧向抗震支吊架A--DN65 | [项目特征] 1.名称:单管侧向抗震支吊架A 2.规格:DN65 [工作内容] 1.制作 2.安装 |  | 套 | 6 | 750 |  | 4500
|  | 分部小计 | [6 empty] | 4500
|  | 分部小计 | [6 empty] | 36536.31
措施项目
1 | 031301017002 | 脚手架搭拆 |  |  | 项 | 1 | 350.85 |  | 350.85
|  | 分部小计 | [6 empty] | 350.85
本页小计 | [8 empty] | 4850.85
合计 | [8 empty] | 36887.16
注：为计取规费等的使用，可在表中增设其中：“定额人工费”。
表—08

## 表-11 总价措施项目清单与计价表
总价措施项目清单与计价表
工程名称：给排水工程 |  |  | 标段：东大梁公物仓维修改造 |  |  |  |  | 第 1 页 共 2 页
序号 | 项目编码 | 项目名称 |  | 计算基础 | 费率(%) | 金额(元) | 调整费率(%) |  | 调整后金额(元) | 备注
1 | 031302001004 | 安全文明施工 |  |  |  | 103.37
2 | 031302001005 | 其中：环境保护费、文明施工费、安全施工费 |  | 分部分项人工费+单价措施项目人工费 | 0
3 | 031302001006 | 其中：临时设施费 |  | 分部分项人工费+单价措施项目人工费 | 1.61 | 103.37
4 | 031302002002 | 夜间施工增加费 |  |  | 0 |  |  |  |  | 按实际发生计取，不发生不计取。
5 | 031302004002 | 二次搬运费 |  | 分部分项人工费+单价措施项目人工费 | 0
6 | 031302005002 | 冬雨季施工增加费 |  |  | 0 |  |  |  |  | 不发生不计取，在编制施工招标文件时依据工程实际情况，结合市场编制费用清单。
7 | 031302006002 | 已完工程及设备保护费 |  | 分部分项人工费+单价措施项目人工费 | 0.07 | 4.49
8 | 031301009002 | 特殊地区增加费 |  |  | 0 |  |  |  |  | 结合工程实际情况，按相关规定计取(高海拔地区施工增加费计算过程详见【取费设置】-【高海拔地区施工增加费】功能界面)
9 | X031302008002 | 工程定位复测、点交清理费 |  | 分部分项人工费+单价措施项目人工费 | 0.27 | 17.34
10 | X031302010004 | 检验试验费 |  |  |  | 11.56
11 | X031302010005 | 其中：自检试验费 |  |  | 0
12 | X031302010006 | 其中：检验试验配合费 |  | 分部分项人工费+单价措施项目人工费 | 0.18 | 11.56
13 | 03B991002001 | 竣工档案编制费 |  | 分部分项人工费+单价 | 0.32 | 20.55
编制人（造价人员）： | [7 empty] | 复核人（造价工程师）：
注：1.“计算基础”中安全文明施工费可为“定额基价”、“定额人工费”或“定额人工费+定额机械费”，其他项目可为“定额人工费”或“定额人工费+定额机械费”。 2.按施工方案计算的措施费，若无“计算基础”和“费率”的数值，也可只填“金额”数值，但应在备注栏说明施工方案出处或计算方法。
表-11
总价措施项目清单与计价表
工程名称：给排水工程 |  |  | 标段：东大梁公物仓维修改造 |  |  |  |  | 第 2 页 共 2 页
序号 | 项目编码 | 项目名称 |  | 计算基础 | 费率(%) | 金额(元) | 调整费率(%) |  | 调整后金额(元) | 备注
措施项目人工费
合 计 | [5 empty] | 157.31
编制人（造价人员）： | [7 empty] | 复核人（造价工程师）：
注：1.“计算基础”中安全文明施工费可为“定额基价”、“定额人工费”或“定额人工费+定额机械费”，其他项目可为“定额人工费”或“定额人工费+定额机械费”。 2.按施工方案计算的措施费，若无“计算基础”和“费率”的数值，也可只填“金额”数值，但应在备注栏说明施工方案出处或计算方法。
表-11

## 表-12 其他项目清单与计价汇总表
其他项目清单与计价汇总表
工程名称：给排水工程 |  | 标段：东大梁公物仓维修改造 |  |  | 第 1 页 共 1 页
序号 | 项目名称 |  | 金额(元) | 结算金额(元) |  | 备注
1 | 暂列金额 |  |  |  |  | 明细详见表-12-1
2 | 暂估价
2.1 | 材料暂估价 |  | — |  |  | 明细详见表-12-2
2.2 | 专业工程暂估价 |  |  |  |  | 明细详见表-12-3
2.3 | 施工技术专项措施项目暂估价 |  |  |  |  | 明细详见表-12-7
3 | 计日工 |  |  |  |  | 明细详见表-12-4
4 | 总承包服务费 |  |  |  |  | 明细详见表-12-5
合 计 |  |  | 0 |  |  | —
注：材料（工程设备）暂估单价进入清单项目综合单价，此处不汇总。
表-12

## 表-13 规费、税金项目清单与计价表
规费、税金项目计价表
工程名称：给排水工程 |  | 标段：东大梁公物仓维修改造 |  |  | 第 1 页 共 1 页
序号 | 项目名称 |  | 计算基础 | 计算基数 |  | 计算费率(%) | 金额（元）
1 | 规费 |  | 社会保险费+住房公积金 | 656.84 |  |  | 656.84
1.1 | 社会保险费 |  | 养老保险费+失业保险费+医疗保险费+工伤保险费 | 589.42 |  |  | 589.42
1.11 | 养老保险费 |  | 分部分项人工费+单价措施项目人工费 | 6420.62 |  | 7.13 | 457.79
1.12 | 失业保险费 |  | 分部分项人工费+单价措施项目人工费 | 6420.62 |  | 0.28 | 17.98
1.13 | 医疗保险费 |  | 分部分项人工费+单价措施项目人工费 | 6420.62 |  | 1.58 | 101.45
1.14 | 工伤保险费 |  | 分部分项人工费+单价措施项目人工费 | 6420.62 |  | 0.19 | 12.2
1.2 | 住房公积金 |  | 分部分项人工费+单价措施项目人工费 | 6420.62 |  | 1.05 | 67.42
2 | 税金 |  | 税前工程造价 | 37701.31 |  | 9 | 3393.12
合计 | [6 empty] | 4049.96
编制人（造价人员）： |  |  |  |  | 复核人（造价工程师）：
表-13