## 表-04 单位工程投标报价汇总表
单位工程投标报价汇总表
工程名称：采暖工程 |  | 标段：东大梁公物仓维修改造 |  | 第 1 页 共 1 页
序号 | 汇总内容 |  | 金额(元) |  | 其中：暂估价(元)
一 | 分部分项工程费
1.1 | 采暖系统
1.2 | 防排烟及通风系统
1.3 | 抗震支架
二 | 措施项目费
2.1 | 单价措施项目费
2.2 | 总价措施项目费
2.21 | 其中：安全文明施工费
三 | 其他项目费
3.1 | 暂列金额
3.2 | 暂估价
3.3 | 计日工
3.4 | 总承包服务费
四 | 规费
五 | 税前工程造价
六 | 税金
投标报价合计=一+二+三+四+六
注：本表适用于单位工程招标控制价或投标报价的汇总，如无单位工程划分，单项工程也使用本表汇总
表—04

## 表-08 分部分项工程和单价措施项目清单与计价表
分部分项工程和单价措施项目清单与计价表
工程名称：采暖工程 |  |  |  | 标段：东大梁公物仓维修改造 |  |  |  | 第 1 页 共 11 页
序号 | 项目编码 | 项目名称 | 项目特征描述 |  | 计量单位 | 工程量 | 金额（元）
[7 empty] | 综合单价 |  | 合价 | 其中
暂估价
分部分项
采暖系统
1 | 031001001001 | 镀锌钢管 | [项目特征] 1.安装部位:室内 2.介质:热镀锌钢管 3.规格、压力等级:DN20 [工作内容] 1.管道安装 2.管件制作、安装 3.压力试验 4.吹扫、冲洗 5.警示带铺设 |  | m | 9.13
2 | 031001001002 | 镀锌钢管 | [项目特征] 1.安装部位:室内 2.介质:热镀锌钢管 3.规格、压力等级:DN25 [工作内容] 1.管道安装 2.管件制作、安装 3.压力试验 4.吹扫、冲洗 5.警示带铺设 |  | m | 140.04
3 | 031001001003 | 镀锌钢管 | [项目特征] 1.安装部位:室内 2.介质:热镀锌钢管 3.规格、压力等级:DN40 [工作内容] 1.管道安装 2.管件制作、安装 3.压力试验 4.吹扫、冲洗 5.警示带铺设 |  | m | 73.85
4 | 031001001004 | 镀锌钢管 | [项目特征] 1.安装部位:室内 2.介质:热镀锌钢管 3.规格、压力等级:DN50 [工作内容] 1.管道安装 2.管件制作、安装 3.压力试验 4.吹扫、冲洗 5.警示带铺设 |  | m | 37.82
本页小计
注：为计取规费等的使用，可在表中增设其中：“定额人工费”。
表—08
分部分项工程和单价措施项目清单与计价表
工程名称：采暖工程 |  |  |  | 标段：东大梁公物仓维修改造 |  |  |  | 第 2 页 共 11 页
序号 | 项目编码 | 项目名称 | 项目特征描述 |  | 计量单位 | 工程量 | 金额（元）
[7 empty] | 综合单价 |  | 合价 | 其中
暂估价
5 | 031001001005 | 镀锌钢管 | [项目特征] 1.安装部位:室内 2.介质:热镀锌钢管 3.规格、压力等级:DN70 [工作内容] 1.管道安装 2.管件制作、安装 3.压力试验 4.吹扫、冲洗 5.警示带铺设 |  | m | 74.83
6 | 031001001006 | 镀锌钢管 | [项目特征] 1.安装部位:室内 2.介质:热镀锌钢管 3.规格、压力等级:DN80 [工作内容] 1.管道安装 2.管件制作、安装 3.压力试验 4.吹扫、冲洗 5.警示带铺设 |  | m | 52.21
7 | 031001001007 | 镀锌钢管 | [项目特征] 1.安装部位:室内 2.介质:热镀锌钢管 3.规格、压力等级:DN150 [工作内容] 1.管道安装 2.管件制作、安装 3.压力试验 4.吹扫、冲洗 5.警示带铺设 |  | m | 11.14
8 | 031002001005 | 管道支架 | [项目特征] 1.名称:管道支架 2.管架形式:详见设计图纸及相关施工规范要求 [工作内容] 1.制作 2.安装 |  | kg | 352.35
9 | 031201001001 | 管道刷油 | [项目特征] 1.名称:管道刷油 2.涂刷遍数、漆膜厚度:防锈漆2遍，醇酸磁漆2遍 |  | m2 | 71.36
本页小计
注：为计取规费等的使用，可在表中增设其中：“定额人工费”。
表—08
分部分项工程和单价措施项目清单与计价表
工程名称：采暖工程 |  |  |  | 标段：东大梁公物仓维修改造 |  |  |  | 第 3 页 共 11 页
序号 | 项目编码 | 项目名称 | 项目特征描述 |  | 计量单位 | 工程量 | 金额（元）
[7 empty] | 综合单价 |  | 合价 | 其中
暂估价
[工作内容] 1.除锈 2.调配、涂刷
10 | 031208002001 | 玻璃丝棉 | [项目特征] 1.绝热材料品种:玻璃丝棉 2.绝热厚度:详图纸 [工作内容] 1.安装 2.软木制品安装 |  | m2 | 138.7
11 | 031002003010 | 套管 DN40 | [项目特征] 1.名称、类型:套管 2.规格:DN40 3.填料材质:满足规范要求 [工作内容] 1.制作 2.安装 3.除锈、刷油 |  | 个 | 12
12 | 031002003011 | 套管 DN200 | [项目特征] 1.名称、类型:套管 2.规格:DN200 3.填料材质:满足规范要求 [工作内容] 1.制作 2.安装 3.除锈、刷油 |  | 个 | 13
13 | 031003001001 | 截止阀 DN25 | [项目特征] 1.类型:截止阀 2.规格、压力等级:DN25 3.连接形式:螺纹连接 [工作内容] 1.安装 |  | 个 | 24
14 | 031003014001 | 热计量装置 | [项目特征] 1.名称:热计量装置 2.型号、规格:详见设计图纸 [工作内容] 1.安装 |  | 套 | 1
15 | 031005002001 | 钢制散热器 | [项目特征] 1.型号、规格:钢制散热器 [工作内容] |  | 片 | 1708
本页小计
注：为计取规费等的使用，可在表中增设其中：“定额人工费”。
表—08
分部分项工程和单价措施项目清单与计价表
工程名称：采暖工程 |  |  |  | 标段：东大梁公物仓维修改造 |  |  |  | 第 4 页 共 11 页
序号 | 项目编码 | 项目名称 | 项目特征描述 |  | 计量单位 | 工程量 | 金额（元）
[7 empty] | 综合单价 |  | 合价 | 其中
暂估价
1.安装 2.托架安装 3.托架刷油
16 | 031003001002 | 螺纹阀门 | [项目特征] 1.类型:手动放气阀 2.规格、压力等级:DN5 [工作内容] 1.安装 2.电气接线 3.调试 |  | 个 | 96
17 | 031009001001 | 采暖工程系统调试 | [项目特征] 1.系统形式:采暖工程系统调试 [工作内容] 1.系统调试 |  | 系统 | 1
分部小计
防排烟及通风系统
1 | 030702001001 | 排烟管道 | [项目特征] 1.名称:排烟管道，保温30mm玻璃丝棉 2.材质:镀锌钢板 3.形状:矩形 4.板材厚度:0.75mm 5.风压:高压，按排烟系统确定厚度 6.管件、法兰等附件及支架设计要求:详见设计施工图纸及答疑 7.风管刷漆要求:详见设计施工图纸 [工作内容] 1.风管、管件、法兰、零件、支吊架制作、安装、除锈、刷油 2.过跨风管落地支架制作、安装 |  | m2 | 67.37
2 | 030702001002 | 排烟管道 | [项目特征] 1.名称:排烟管道，保温30mm玻璃丝棉 2.材质:镀锌钢板 3.形状:圆形 4.板材厚度:0.75mm 5.风压:高压，按排烟系统确定厚度 |  | m2 | 28.14
本页小计
注：为计取规费等的使用，可在表中增设其中：“定额人工费”。
表—08
分部分项工程和单价措施项目清单与计价表
工程名称：采暖工程 |  |  |  | 标段：东大梁公物仓维修改造 |  |  |  | 第 5 页 共 11 页
序号 | 项目编码 | 项目名称 | 项目特征描述 |  | 计量单位 | 工程量 | 金额（元）
[7 empty] | 综合单价 |  | 合价 | 其中
暂估价
6.管件、法兰等附件及支架设计要求:详见设计施工图纸及答疑 7.风管刷漆要求:详见设计施工图纸 [工作内容] 1.风管、管件、法兰、零件、支吊架制作、安装、除锈、刷油 2.过跨风管落地支架制作、安装
3 | 030702001003 | 排烟管道 | [项目特征] 1.名称:排烟管道，保温30mm玻璃丝棉 2.材质:镀锌钢板 3.形状:矩形 4.板材厚度:1.2mm 5.风压:高压，按排烟系统确定厚度 6.管件、法兰等附件及支架设计要求:详见设计施工图纸及答疑 7.风管刷漆要求:详见设计施工图纸 [工作内容] 1.风管、管件、法兰、零件、支吊架制作、安装、除锈、刷油 2.过跨风管落地支架制作、安装 |  | m2 | 262.04
4 | 030702001004 | 排烟管道 | [项目特征] 1.名称:排烟管道，保温30mm玻璃丝棉 2.材质:镀锌钢板 3.形状:圆形 4.板材厚度:1.2mm 5.风压:高压，按排烟系统确定厚度 6.管件、法兰等附件及支架设计要求:详见设计施工图纸及答疑 7.风管刷漆要求:详见设计施工图纸 [工作内容] 1.风管、管件、法兰、 |  | m2 | 7.37
本页小计
注：为计取规费等的使用，可在表中增设其中：“定额人工费”。
表—08
分部分项工程和单价措施项目清单与计价表
工程名称：采暖工程 |  |  |  | 标段：东大梁公物仓维修改造 |  |  |  | 第 6 页 共 11 页
序号 | 项目编码 | 项目名称 | 项目特征描述 |  | 计量单位 | 工程量 | 金额（元）
[7 empty] | 综合单价 |  | 合价 | 其中
暂估价
零件、支吊架制作、安装、除锈、刷油 2.过跨风管落地支架制作、安装
5 | 030702001005 | 排烟管道 | [项目特征] 1.名称:排烟管道，保温30mm玻璃丝棉 2.材质:镀锌钢板 3.形状:矩形 4.板材厚度:1mm 5.风压:高压，按排烟系统确定厚度 6.管件、法兰等附件及支架设计要求:详见设计施工图纸及答疑 7.风管刷漆要求:详见设计施工图纸 [工作内容] 1.风管、管件、法兰、零件、支吊架制作、安装、除锈、刷油 2.过跨风管落地支架制作、安装 |  | m2 | 257.81
6 | 030702001006 | 排烟管道 | 1.名称:排烟管道 2.材质:镀锌钢板 3.形状:矩形 4.板材厚度:1mm 5.风压:高压，按排烟系统确定厚度 6.管件、法兰等附件及支架设计要求:详见设计施工图纸及答疑 7.风管刷漆要求:详见设计施工图纸 |  | m2 | 81.57
7 | 030702001007 | 排烟管道 | [项目特征] 1.名称:排烟管道，保温30mm玻璃丝棉 2.材质:镀锌钢板 3.形状:矩形 4.板材厚度:1mm 5.风压:高压，按排烟系统确定厚度 6.管件、法兰等附件及支架设计要求:详见设计施工图纸及答疑 7.风管刷漆要求:详见 |  | m2 | 4.05
本页小计
注：为计取规费等的使用，可在表中增设其中：“定额人工费”。
表—08
分部分项工程和单价措施项目清单与计价表
工程名称：采暖工程 |  |  |  | 标段：东大梁公物仓维修改造 |  |  |  | 第 7 页 共 11 页
序号 | 项目编码 | 项目名称 | 项目特征描述 |  | 计量单位 | 工程量 | 金额（元）
[7 empty] | 综合单价 |  | 合价 | 其中
暂估价
设计施工图纸 [工作内容] 1.风管、管件、法兰、零件、支吊架制作、安装、除锈、刷油 2.过跨风管落地支架制作、安装
8 | 030701004001 | 排烟风机 | 1.名称:4号排烟送风机 2.规格型号:HTF-I-7 风量22439m%%173/h 风压=655Pa 功率7.5kw |  | 台 | 1
9 | 030701004002 | 排烟风机 | 1.名称:1号排烟风机 2.规格型号:HTF-I-10 风量40000m%%173/h 风压=690Pa 功率11kw |  | 台 | 1
10 | 030701004003 | 排烟风机 | 1.名称:2号排烟风机 2.规格型号:HTF-I-13 风量65370m%%173/h 风压=7100Pa 功率18.5kw |  | 台 | 1
11 | 030701004004 | 排烟风机 | 1.名称:3号排风机 2.规格型号:HTFC-I-9 L=2045m%%173/h, H=197Pa, N=0.37KW n=1450r/min, G=35Kg。外形尺寸为600X600X500(h) |  | 台 | 3
12 | 030701004005 | 排烟风机 | 1.名称:5号楼梯间正压送风机 2.规格型号:HTF-I-6.3 风量18700m%%173/h 风压=510Pa 功率5.5kw |  | 台 | 2
13 | 030703007001 | 百叶风口400*400 | [项目特征] 1.名称:钢制百叶风口 2.型号:400*400 [工作内容] 1.风口制作、安装 2.散流器制作、安装 3.百叶窗安装 |  | 个 | 3
14 | 030703007002 | 百叶风口500*500 | [项目特征] 1.名称:钢制百叶风口 2.型号:500*500 |  | 个 | 12
本页小计
注：为计取规费等的使用，可在表中增设其中：“定额人工费”。
表—08
分部分项工程和单价措施项目清单与计价表
工程名称：采暖工程 |  |  |  | 标段：东大梁公物仓维修改造 |  |  |  | 第 8 页 共 11 页
序号 | 项目编码 | 项目名称 | 项目特征描述 |  | 计量单位 | 工程量 | 金额（元）
[7 empty] | 综合单价 |  | 合价 | 其中
暂估价
[工作内容] 1.风口制作、安装 2.散流器制作、安装 3.百叶窗安装
15 | 030703007003 | 百叶风口800*400 | [项目特征] 1.名称:钢制百叶风口 2.型号:800*400 [工作内容] 1.风口制作、安装 2.散流器制作、安装 3.百叶窗安装 |  | 个 | 4
16 | 030703007004 | 百叶风口1000*800 | [项目特征] 1.名称:钢制百叶风口 2.型号:1000*800 [工作内容] 1.风口制作、安装 2.散流器制作、安装 3.百叶窗安装 |  | 个 | 2
17 | 030703007005 | 防雨百叶风口2000*400 | [项目特征] 1.名称:防雨百叶风口 2.型号:2000*400 [工作内容] 1.风口制作、安装 2.散流器制作、安装 3.百叶窗安装 |  | 个 | 1
18 | 030703008001 | 单层百叶风口 500*160 | [项目特征] 1.名称:单层百叶风口 2.规格:500*160 [工作内容] 1.风口制作、安装 2.散流器制作、安装 3.百叶窗安装 |  | 个 | 1
19 | 030703008002 | 单层百叶风口 800*250 | [项目特征] 1.名称:单层百叶风口 2.规格:800*250 [工作内容] 1.风口制作、安装 2.散流器制作、安装 3.百叶窗安装 |  | 个 | 3
20 | 030703008003 | 单层百叶风口 1600*320 | [项目特征] 1.名称:单层百叶风口 2.规格:1600*320 [工作内容] 1.风口制作、安装 2.散流器制作、安装 |  | 个 | 4
本页小计
注：为计取规费等的使用，可在表中增设其中：“定额人工费”。
表—08
分部分项工程和单价措施项目清单与计价表
工程名称：采暖工程 |  |  |  | 标段：东大梁公物仓维修改造 |  |  |  | 第 9 页 共 11 页
序号 | 项目编码 | 项目名称 | 项目特征描述 |  | 计量单位 | 工程量 | 金额（元）
[7 empty] | 综合单价 |  | 合价 | 其中
暂估价
3.百叶窗安装
21 | 030703008004 | 单层百叶风口 1000*250 | [项目特征] 1.名称:单层百叶风口 2.规格:1000*250 [工作内容] 1.风口制作、安装 2.散流器制作、安装 3.百叶窗安装 |  | 个 | 3
22 | 030703019001 | 柔性软接口 | [项目特征] 1.名称:柔性软接口 [工作内容] 1.柔性接口制作 2.柔性接口安装 |  | m2 | 15
23 | 030703001001 | 70度防火阀 | [项目特征] 1.名称:70度防火阀 2.规格:Φ810 [工作内容] 1.阀体制作 2.阀体安装 3.支架制作、安装 |  | 个 | 2
24 | 030703001002 | 280度防火阀 | [项目特征] 1.名称:280度防火阀 2.规格:800*250 [工作内容] 1.阀体制作 2.阀体安装 3.支架制作、安装 |  | 个 | 1
25 | 030703001003 | 280度防火阀 | [项目特征] 1.名称:280度防火阀 2.规格:1000*250 [工作内容] 1.阀体制作 2.阀体安装 3.支架制作、安装 |  | 个 | 3
26 | 030703001004 | 280度防火阀 | [项目特征] 1.名称:280度防火阀 2.规格:1250*400 [工作内容] 1.阀体制作 2.阀体安装 3.支架制作、安装 |  | 个 | 2
27 | 030703001005 | 280度防火阀 | [项目特征] 1.名称:280度防火阀 2.规格:1600*320 |  | 个 | 1
本页小计
注：为计取规费等的使用，可在表中增设其中：“定额人工费”。
表—08
分部分项工程和单价措施项目清单与计价表
工程名称：采暖工程 |  |  |  | 标段：东大梁公物仓维修改造 |  |  |  | 第 10 页 共 11 页
序号 | 项目编码 | 项目名称 | 项目特征描述 |  | 计量单位 | 工程量 | 金额（元）
[7 empty] | 综合单价 |  | 合价 | 其中
暂估价
[工作内容] 1.阀体制作 2.阀体安装 3.支架制作、安装
28 | 030703001006 | 280度防火阀 | [项目特征] 1.名称:280度防火阀 2.规格:2000*400 [工作内容] 1.阀体制作 2.阀体安装 3.支架制作、安装 |  | 个 | 1
29 | 030703001007 | 止回阀 | [项目特征] 1.名称:止回阀 2.规格:Φ750 [工作内容] 1.阀体制作 2.阀体安装 3.支架制作、安装 |  | 个 | 2
30 | 030703001008 | 止回阀 | [项目特征] 1.名称:止回阀 2.规格:Φ810 [工作内容] 1.阀体制作 2.阀体安装 3.支架制作、安装 |  | 个 | 1
31 | 030704001001 | 通风工程检测、调试 | [项目特征] 1.风管工程量:通风工程检测、调试 [工作内容] 1.通风管道风量测定 2.风压测定 3.温度测定 4.各系统风口、阀门调整 |  | 系统 | 1
分部小计
抗震支架
1 | 031002001006 | 风管侧向抗震支吊架 1000-1500 | [项目特征] 1.名称:风管侧向抗震支吊架 2.规格型号:1000-1500 [工作内容] 1.制作 2.安装 |  | 套 | 11
分部小计
本页小计
注：为计取规费等的使用，可在表中增设其中：“定额人工费”。
表—08
分部分项工程和单价措施项目清单与计价表
工程名称：采暖工程 |  |  |  | 标段：东大梁公物仓维修改造 |  |  |  | 第 11 页 共 11 页
序号 | 项目编码 | 项目名称 | 项目特征描述 |  | 计量单位 | 工程量 | 金额（元）
[7 empty] | 综合单价 |  | 合价 | 其中
暂估价
分部小计
措施项目
1 | 031301017003 | 脚手架搭拆 |  |  | 项 | 1
分部小计
本页小计
合计
注：为计取规费等的使用，可在表中增设其中：“定额人工费”。
表—08

## 表-11 总价措施项目清单与计价表
总价措施项目清单与计价表
工程名称：采暖工程 |  |  | 标段：东大梁公物仓维修改造 |  |  |  |  | 第 1 页 共 2 页
序号 | 项目编码 | 项目名称 |  | 计算基础 | 费率(%) | 金额(元) | 调整费率(%) |  | 调整后金额(元) | 备注
1 | 031302001007 | 安全文明施工
2 | 031302001008 | 其中：环境保护费、文明施工费、安全施工费 |  | 分部分项人工费+单价措施项目人工费 | 0
3 | 031302001009 | 其中：临时设施费 |  | 分部分项人工费+单价措施项目人工费 | 1.61
4 | 031302002003 | 夜间施工增加费 |  |  | 0 |  |  |  |  | 按实际发生计取，不发生不计取。
5 | 031302004003 | 二次搬运费 |  | 分部分项人工费+单价措施项目人工费 | 0
6 | 031302005003 | 冬雨季施工增加费 |  |  | 0 |  |  |  |  | 不发生不计取，在编制施工招标文件时依据工程实际情况，结合市场编制费用清单。
7 | 031302006003 | 已完工程及设备保护费 |  | 分部分项人工费+单价措施项目人工费 | 0.07
8 | 031301009003 | 特殊地区增加费 |  |  | 0 |  |  |  |  | 结合工程实际情况，按相关规定计取(高海拔地区施工增加费计算过程详见【取费设置】-【高海拔地区施工增加费】功能界面)
9 | X031302008003 | 工程定位复测、点交清理费 |  | 分部分项人工费+单价措施项目人工费 | 0.27
10 | X031302010007 | 检验试验费
11 | X031302010008 | 其中：自检试验费 |  |  | 0
12 | X031302010009 | 其中：检验试验配合费 |  | 分部分项人工费+单价措施项目人工费 | 0.18
13 | 03B991003001 | 竣工档案编制费 |  | 分部分项人工费+单价 | 0.32
编制人（造价人员）： | [7 empty] | 复核人（造价工程师）：
注：1.“计算基础”中安全文明施工费可为“定额基价”、“定额人工费”或“定额人工费+定额机械费”，其他项目可为“定额人工费”或“定额人工费+定额机械费”。 2.按施工方案计算的措施费，若无“计算基础”和“费率”的数值，也可只填“金额”数值，但应在备注栏说明施工方案出处或计算方法。
表-11
总价措施项目清单与计价表
工程名称：采暖工程 |  |  | 标段：东大梁公物仓维修改造 |  |  |  |  | 第 2 页 共 2 页
序号 | 项目编码 | 项目名称 |  | 计算基础 | 费率(%) | 金额(元) | 调整费率(%) |  | 调整后金额(元) | 备注
措施项目人工费
合 计
编制人（造价人员）： | [7 empty] | 复核人（造价工程师）：
注：1.“计算基础”中安全文明施工费可为“定额基价”、“定额人工费”或“定额人工费+定额机械费”，其他项目可为“定额人工费”或“定额人工费+定额机械费”。 2.按施工方案计算的措施费，若无“计算基础”和“费率”的数值，也可只填“金额”数值，但应在备注栏说明施工方案出处或计算方法。
表-11

## 表-12 其他项目清单与计价汇总表
其他项目清单与计价汇总表
工程名称：采暖工程 |  | 标段：东大梁公物仓维修改造 |  |  | 第 1 页 共 1 页
序号 | 项目名称 |  | 金额(元) | 结算金额(元) |  | 备注
1 | 暂列金额 |  |  |  |  | 明细详见表-12-1
2 | 暂估价
2.1 | 材料暂估价 |  | — |  |  | 明细详见表-12-2
2.2 | 专业工程暂估价 |  |  |  |  | 明细详见表-12-3
2.3 | 施工技术专项措施项目暂估价 |  |  |  |  | 明细详见表-12-7
3 | 计日工 |  |  |  |  | 明细详见表-12-4
4 | 总承包服务费 |  |  |  |  | 明细详见表-12-5
合 计 | [5 empty] | —
注：材料（工程设备）暂估单价进入清单项目综合单价，此处不汇总。
表-12

## 表-13 规费、税金项目清单与计价表
规费、税金项目计价表
工程名称：采暖工程 |  | 标段：东大梁公物仓维修改造 |  |  | 第 1 页 共 1 页
序号 | 项目名称 |  | 计算基础 | 计算基数 |  | 计算费率(%) | 金额（元）
1 | 规费 |  | 社会保险费+住房公积金
1.1 | 社会保险费 |  | 养老保险费+失业保险费+医疗保险费+工伤保险费
1.11 | 养老保险费 |  | 分部分项人工费+单价措施项目人工费 |  |  | 7.13
1.12 | 失业保险费 |  | 分部分项人工费+单价措施项目人工费 |  |  | 0.28
1.13 | 医疗保险费 |  | 分部分项人工费+单价措施项目人工费 |  |  | 1.58
1.14 | 工伤保险费 |  | 分部分项人工费+单价措施项目人工费 |  |  | 0.19
1.2 | 住房公积金 |  | 分部分项人工费+单价措施项目人工费 |  |  | 1.05
2 | 税金 |  | 税前工程造价 |  |  | 9
合计
编制人（造价人员）： |  |  |  |  | 复核人（造价工程师）：
表-13