## Sheet1
汇 总 表
序号 | 工程项目名称 | 金额(万元) | 备注
1 | 多媒体设备部分 | 65 | 需按照清单报详细报价，结算按照固定单价结算；
2 | 装饰装修等配套设施部分 | 105 | 据实结算。
总计（万元） |  | 170 | /

## 箱体报出
路演大厅多媒体系统报价明细表
单位：元
序号 | 名称 | 内容、型号 | 单位 | 数量 | 单价 | 合价 | 备注
1 | 路演LED箱体屏系统 | 室内P1.875LED屏（箱体）： 像素间距(mm): 1.875 像素密度(点/㎡): 284444 屏幕尺寸(m): 7.2X4.05 屏幕分辨率(点): 7680X2160 像 素 结 构: 表贴三合一1515 单元分辨率(点): 320X180 单元尺寸(mm): 600X337.5X72 单元重量(Kg): 30 亮 度(nit): 600 色 温(k): 3000—10000可调 水平视角(°): 160 垂直视角(°): 140 对 比 度: 5000:1 峰值功耗(W): 510 平均功耗(W): 205 换帧频率(Hz): 50&60 刷新频率(Hz): 3840 视频处理器： 支持1路DP 1.2、1路HDMI 2.0输入、2路HDMI 1.4和2路DVI输入 2.支持最大带载1048万像素，最宽16384像素，或最高8192像素 3.支持最大输入分辨率4096×2160@60Hz，支持自定义分辨率设置 安装结构制作： 1、结构材质选用优质（国标）方钢 2、整体经过专业酸洗、防锈防磷处理 配电柜： 20KW配电柜 | 套 | 1
2 | 路演大厅无线讲解及音响系统 | 壁挂音箱6只： 1、喇叭口径：6.5"X1 1"X1 2、额定功率：50W，最大功率：100W 3、输入：4Ω（定阻）、70V/100V(定压) 4、灵敏度：89dB，频响范围：65Hz-20KHz 5、谐振频率：90Hz 6、重量(kg)：4.2 合并功放1台： 1、输出功率4Ω，2X120W 2、信噪比：音乐≥80dB（A计权）；话筒≥55dB（A计权） 3、频率响应：音乐：20H-30K/100H-30K（+1/-3dB） 4、总谐波失真：音乐：<0.1% 话筒：<0.5% 无线会议话筒1套： 频率范围：610MHz-670MHz 信道数目: 200个 信道间隔: 300KHZ 频率稳定度: ±0.005% 动态范围: 100db 最大偏移: ±45KHZ 音频频率响应: 40HZ-18KHZ(±2db) 综合信噪比: >105db 综合失真： ≤0.5% 接 收 机： 中频： 110MHZ. 10.7MHZ 天线接入： TNC/50Ω 灵敏度：12dBuV(80db S/N) 灵敏度调节范围：12-32dBuV 杂散抑制：≥75db 最大输出电平： +10dbv 供电方式：直流12V 400mA输入 发 射 机： 输出功率：高功率30MW，低功率3MW 音频频率响应：40~18,000Hz，（+1 dB，-3 dB）.整体系统频率响应取决于选取的话筒单元 杂散抑制： -60db 音箱挂架及线缆辅材 | 套 | 1
直接费用合计 | [5 empty] | 0
税金 | [5 empty] | 0
费用总计 | [5 empty] | 0