## 封面
工 程 预 算 书
～～～～～～～～～～～～～～～～～～～～～～～～～～～～～～
工程名称:伯劳镇平心村北龙至浪禾垌硬化水泥路
建设单位: | 灵山县乡村振兴局 | 工程造价: | 270572.41元
施工单位: | 广西云正建设工程有限公司 | 建筑面积:
编制单位: | 广西云正建设工程有限公司 | 单方造价:
审核单位: |  | 编制日期: | 2023年11月16日
编 制 人: |  | 编制人证号:
审 核 人: |  | 审核人证号:

## 【01表】表A.0.2-5 总预算表
表A.0.2-5 总预算表
建设项目名称：2023年提前批自治区衔接资金（调整）道路项目
编制范围：伯劳镇平心村北龙至浪禾垌硬化水泥路 | [8 empty] | 第 1 页 | 共 2 页 | 01表
| 分项编号 | 工程或费用名称 | 单位 | 数量 | 金额（元） |  | 技术经济指标 | 各项费用比例(%) |  | 备注
| 1 | 第100章至第700章合计 |  |  | 270572.41 |  |  | 100.00
| 100 | 清单 第100章 总 则 |  |  | 13638.44 |  |  | 5.04
| 101 | 通则 |  |  | 5797.36 |  |  | 2.14
| 101-1 | 保险费 |  |  | 5797.36 |  |  | 2.14
| -a | 建筑工程一切险 | 总额 | 1 | 797.36 |  | 797.36 | 0.29
| -b | 第三者责任险 | 总额 | 1 | 5000 |  | 5000 | 1.85
| 102 | 工程管理 |  |  | 7841.08 |  |  | 2.90
| 102-3 | 安全生产费 | 总额 | 1 | 3986.82 |  | 3986.82 | 1.47
| 103 | 临时工程与设施 |  |  | 3854.26 |  |  | 1.42
| 103-2 | 施工场地建设费 | 总额 | 1 | 3854.26 |  | 3854.26 | 1.42
| 200 | 清单 第200章 路 基 |  |  | 1412.64 |  |  | 0.52
| 203 | 挖方路基 |  |  | 913.68 |  |  | 0.34
| 203-1 | 路基挖方 |  |  | 913.68 |  |  | 0.34
| -a | 挖土方 | m3 | 129.6 | 395.28 |  | 3.05 | 0.15
| -g | 平整路基 | m2 | 3240 | 518.4 |  | 0.16 | 0.19
| 204 | 填方路基 |  |  | 498.96 |  |  | 0.18
| 204-1 | 路基填筑（包括填前压实） |  |  | 498.96 |  |  | 0.18
| -a | 利用土方 | m3 | 129.6 | 498.96 |  | 3.85 | 0.18
| 300 | 清单 第300章 路 面 |  |  | 251188 |  |  | 92.84
| 312 | 水泥混凝土面板 |  |  | 244962.14 |  |  | 90.53
| 312-1 | 水泥混凝土面板 |  |  | 244962.14 |  |  | 90.53
| -a | 人工铺筑混凝土路面厚度18cm | m3 | 453.6 | 244962.14 |  | 540.04 | 90.53
| 313 | 路肩培土、中央分隔带回填土、土路肩加固及路缘石 |  |  | 6225.86 |  |  | 2.30
| 313-1 | 路肩培土 | m3 | 129.6 | 5054.4 |  | 39 | 1.87
编制： | [5 empty] | 复核：
表A.0.2-5 总预算表
建设项目名称：2023年提前批自治区衔接资金（调整）道路项目
编制范围：伯劳镇平心村北龙至浪禾垌硬化水泥路 | [8 empty] | 第 2 页 | 共 2 页 | 01表
| 分项编号 | 工程或费用名称 | 单位 | 数量 | 金额（元） |  | 技术经济指标 | 各项费用比例(%) |  | 备注
| 313-7 | 路牌50cm*50cm | 块 | 2 | 1171.46 |  | 585.73 | 0.43
| 600 | 清单 第600章 安全设施及预埋管线 |  |  | 4333.33 |  |  | 1.60
| 604 | 道路交通标志 |  |  | 4333.33 |  |  | 1.60
| 604-13 | 单柱式广角镜 Φ800 | 个 | 2 | 1809.64 |  | 904.82 | 0.67
| 604-1 | 单柱式III型警告标志 △70cm | 个 | 3 | 2523.69 |  | 841.23 | 0.93
| 9 | 已包含在清单合计中的材料、工程设备、专业工程暂估价合计
| 10 | 清单合计减去材料、工程设备、专业工程暂估价合计 |  |  | 270572.41 |  |  | 100.00
| 11 | 计日工合计
| 11.1 | 劳务
| 11.2 | 材料
| 11.3 | 施工机械
| 12 | 暂列金额（不含计日工总额）
| 13 | 投标报价 |  |  | 270572.41 |  |  | 100.00
编制： | [5 empty] | 复核：

## 【02表】表A.0.2-6 人工、主要材料、施工机械台班数量汇
表A.0.2-6 人工、主要材料、施工机械台班数量汇总表
建设项目名称：2023年提前批自治区衔接资金（调整）道路项目
编制范围：伯劳镇平心村北龙至浪禾垌硬化水泥路 | [8 empty] | 第 1 页 | 共 3 页 |  | 02表
代号 | 规格名称 | 单位 | 单价(元) | 总数量 | 分项统计 | [5 empty] | 场外运输损耗
[5 empty] | 清单 第200章 路 基 | 清单 第300章 路 面 | 清单 第600章 安全设施及预埋管线 |  |  | 辅助生产 | ％ | 数量
1001001 | 人工 | 工日 | 101.25 | 363.362 | 0.565 | 359.365 | 3.433
1051001 | 机械工 | 工日 | 101.25 | 33.571 | 1.841 | 31.478 | 0.251
2001001 | HPB300钢筋 | t | 4007.46 | 0.03 |  | 0.01 | 0.02
2001002 | HRB400钢筋 | t | 3958.23 | 0.055 |  |  | 0.055
2001022 | 20～22号铁丝（镀锌铁丝） | kg | 8.32 | 0.371 |  |  | 0.371
2003004 | 型钢（工字钢,角钢） | t | 3918.12 | 0.122 |  | 0.121 | 0.001
2003015 | 钢管立柱 | t | 3950 | 0.052 |  |  | 0.052
2003026 | 组合钢模板 | t | 4500 | 0.002 |  |  | 0.002
2009011 | 电焊条（结422(502、506、507)3.2/4.0/5.0） | kg | 6.23 | 0.018 |  |  | 0.018
2009028 | 铁件（铁件） | kg | 5.21 | 0.792 |  |  | 0.792
2009029 | 镀锌铁件 | kg | 6.48 | 49.586 |  |  | 49.586
3001001 | 石油沥青 | t | 4000 | 0.229 |  | 0.229
3003002 | 汽油（92号） | kg | 9.72 | 2.045 |  |  | 2.045
3003003 | 柴油（0号,－10号,－20号） | kg | 8.22 | 478.846 | 65.478 | 409.842 | 3.526
3005001 | 煤 | t | 561.95 | 0.045 |  | 0.045
3005002 | 电 | kW·h | 0.64 | 731.125 |  | 730.913 | 0.212
3005004 | 水 | m3 | 3.15 | 70.92 |  | 68.04 | 2.88
4003002 | 锯材（中板δ＝19～35mm,中方混合规格） | m3 | 1241.5 | 0.177 |  | 0.176
5503005 | 中（粗）砂（混凝土、砂浆用堆方） | m3 | 207.94 | 222.083 |  | 222.083
5505013 | 碎石（4cm）（最大粒径4cm堆方） | m3 | 104.93 | 386.051 |  | 384.018 | 2.033
5509001 | 32.5级水泥 | t | 360.61 | 0.82 |  |  | 0.82
5509002 | 42.5级水泥 | t | 399.01 | 154.997 |  | 154.997
编制： | [7 empty] | 复核：
表A.0.2-6 人工、主要材料、施工机械台班数量汇总表
建设项目名称：2023年提前批自治区衔接资金（调整）道路项目
编制范围：伯劳镇平心村北龙至浪禾垌硬化水泥路 | [8 empty] | 第 2 页 | 共 3 页 |  | 02表
代号 | 规格名称 | 单位 | 单价(元) | 总数量 | 分项统计 | [5 empty] | 场外运输损耗
[5 empty] | 清单 第200章 路 基 | 清单 第300章 路 面 | 清单 第600章 安全设施及预埋管线 |  |  | 辅助生产 | ％ | 数量
6007004 | 反光膜 | m2 | 45 | 3.245 |  |  | 3.245
7801001 | 其他材料费 | 元 | 1 | 656.712 |  | 648.648 | 8.064
2003009001 | 钢管立柱（外径15mm～20mm，壁厚2.7mm～4.5mm） | t | 3950 | 0.114 |  |  | 0.114
5503005001 | 中砂（混凝土、砂浆用堆方） | m3 | 207.94 | 1.176 |  |  | 1.176
6007002001 | 铝合金标志（包括板面、垫板及其他金属附件） | t | 18000 | 0.024 |  |  | 0.024
6007004001 | 凸透镜 | 个 | 170.94 | 2.146 |  |  | 2.146
6007021001 | 路牌50cm*50cm | 块 | 500 | 2 |  | 2
8001027 | 斗容量1.0m3履带式单斗挖掘机（WY100液压） | 台班 | 1243.38 | 0.215 | 0.215
8001058 | 功率120kW以内平地机（F155） | 台班 | 1243.83 | 0.377 | 0.377
8001079 | 机械自身质量8～10t光轮压路机（2Y-8/10） | 台班 | 409.55 | 0.353 | 0.353
8001080 | 机械自身质量10～12t光轮压路机（3Y-10/12） | 台班 | 533.91 | 0.304 | 0.304
8001085 | 机械自身质量0.6t手扶式振动碾（YZS06B） | 台班 | 162.07 | 2.281 |  | 2.281
8003079 | 混凝土电动真空吸水机组（含吸垫5m×5m） | 台班 | 133.43 | 5.217 |  | 5.217
8003085 | 电动混凝土切缝机(含锯片摊销费用)（SLF） | 台班 | 201.27 | 5.251 |  | 5.251
8005002 | 出料容量250L以内强制式混凝土搅拌机（JD250） | 台班 | 161.45 | 10.054 |  | 10.054
8007005 | 装载质量6t以内载货汽车（CA141K,CA1091K） | 台班 | 518.37 | 0.09 |  |  | 0.09
8007013 | 装载质量6t以内自卸汽车（CA/CQ340X） | 台班 | 605.54 | 6.31 |  | 6.31
编制： | [7 empty] | 复核：
表A.0.2-6 人工、主要材料、施工机械台班数量汇总表
建设项目名称：2023年提前批自治区衔接资金（调整）道路项目
编制范围：伯劳镇平心村北龙至浪禾垌硬化水泥路 | [8 empty] | 第 3 页 | 共 3 页 |  | 02表
代号 | 规格名称 | 单位 | 单价(元) | 总数量 | 分项统计 | [5 empty] | 场外运输损耗
[5 empty] | 清单 第200章 路 基 | 清单 第300章 路 面 | 清单 第600章 安全设施及预埋管线 |  |  | 辅助生产 | ％ | 数量
8007043 | 容量10000L以内洒水汽车（YGJ5170GSSJN） | 台班 | 1141.79 | 2.366 |  | 2.366
8009025 | 提升质量5t以内汽车式起重机（QY5） | 台班 | 664.6 | 0.079 |  |  | 0.079
8015028 | 容量32kV·A以内交流电弧焊机（BX1-330） | 台班 | 161.22 | 0.002 |  |  | 0.002
8099001 | 小型机具使用费 | 元 | 1 | 478.258 |  | 477.554 | 0.704
编制： | [7 empty] | 复核：

## 【03表】表A.0.2-7 建筑安装工程费计算表
表A.0.2-7 建筑安装工程费计算表
建设项目名称：2023年提前批自治区衔接资金（调整）道路项目
编制范围：伯劳镇平心村北龙至浪禾垌硬化水泥路 | [15 empty] | 第 1 页 |  | 共 2 页 |  | 03表
序号 | 分项编号 | 工程名称 | 单位 | 工程量 | 定额直接费(元） | 定额设备购置费（元） | 直接费（元） |  |  |  |  | 设备购置费 | 措施费 | 企业管理费 | 规费 | 利润 (元) | 税金 (元) |  | 金额合计（元）
[7 empty] | 人工费 | 材料费 | 施工机械使用费 | 合计 | [5 empty] | 费率（%） 7.42% | 税率（%） 9.0% |  | 合计 | 单价
1 | 2 | 3 | 4 | 5 | 6 | 7 | 8 | 9 | 10 | 11 |  | 12 | 13 | 14 | 15 | 16 | 17 |  | 18 | 19
1 | 100 | 清单 第100章 总 则 | [16 empty] | 13638.44
2 | 101 | 通则 | [16 empty] | 5797.36
3 | 101～1 | 保险费 | [16 empty] | 5797.36
4 | ～a | 建筑工程一切险 | 总额 | 1 | [14 empty] | 797.36 | 797.36
5 | ～b | 第三者责任险 | 总额 | 1 | [14 empty] | 5000 | 5000
6 | 102 | 工程管理 | [16 empty] | 7841.08
7 | 102～3 | 安全生产费 | 总额 | 1 | [14 empty] | 3986.82 | 3986.82
8 | 103 | 临时工程与设施 | [16 empty] | 3854.26
9 | 103～2 | 施工场地建设费 | 总额 | 1 | [14 empty] | 3854.26 | 3854.26
10 | 200 | 清单 第200章 路 基 |  |  | 1061.03 |  | 57.19 |  | 1043.22 | 1100.41 |  |  | 17.35 | 29.15 | 81.61 | 82.18 | 117.96 |  | 1412.64
11 | 203 | 挖方路基 |  |  | 691.02 |  | 34.09 |  | 682.22 | 716.31 |  |  | 11.3 | 18.98 | 52.72 | 53.52 | 76.76 |  | 913.68
12 | 203～1 | 路基挖方 |  |  | 691.02 |  | 34.09 |  | 682.22 | 716.31 |  |  | 11.3 | 18.98 | 52.72 | 53.52 | 76.76 |  | 913.68
13 | ～a | 挖土方 | m3 | 129.6 | 292.81 |  | 34.09 |  | 267.42 | 301.51 |  |  | 4.79 | 8.04 | 26.01 | 22.68 | 32.67 |  | 395.28 | 3.05
14 | ～g | 平整路基 | m2 | 3240 | 398.22 |  |  |  | 414.8 | 414.8 |  |  | 6.51 | 10.94 | 26.71 | 30.84 | 44.08 |  | 518.4 | 0.16
15 | 204 | 填方路基 |  |  | 370 |  | 23.1 |  | 361 | 384.1 |  |  | 6.05 | 10.16 | 28.89 | 28.66 | 41.21 |  | 498.96
16 | 204～1 | 路基填筑（包括填前压实） |  |  | 370 |  | 23.1 |  | 361 | 384.1 |  |  | 6.05 | 10.16 | 28.89 | 28.66 | 41.21 |  | 498.96
17 | ～a | 利用土方 | m3 | 129.6 | 370 |  | 23.1 |  | 361 | 384.1 |  |  | 6.05 | 10.16 | 28.89 | 28.66 | 41.21 |  | 498.96 | 3.85
18 | 300 | 清单 第300章 路 面 |  |  | 161783.73 |  | 36385.67 | 151859.31 | 10745.29 | 198990.28 |  |  | 1382.96 | 4385.54 | 13256.9 | 12432.38 | 20740.33 |  | 251188
19 | 312 | 水泥混凝土面板 |  |  | 157657.97 |  | 34131.05 | 150859.31 | 9639.55 | 194629.91 |  |  | 1317.97 | 4290.59 | 12383 | 12114.38 | 20226.23 |  | 244962.14
20 | 312～1 | 水泥混凝土面板 |  |  | 157657.97 |  | 34131.05 | 150859.31 | 9639.55 | 194629.91 |  |  | 1317.97 | 4290.59 | 12383 | 12114.38 | 20226.23 |  | 244962.14
21 | ～a | 人工铺筑混凝土路面厚度18cm | m3 | 453.6 | 157657.97 |  | 34131.05 | 150859.31 | 9639.55 | 194629.91 |  |  | 1317.97 | 4290.59 | 12383 | 12114.38 | 20226.23 |  | 244962.14 | 540.04
编制： | [10 empty] | 复核：
表A.0.2-7 建筑安装工程费计算表
建设项目名称：2023年提前批自治区衔接资金（调整）道路项目
编制范围：伯劳镇平心村北龙至浪禾垌硬化水泥路 | [15 empty] | 第 2 页 |  | 共 2 页 |  | 03表
序号 | 分项编号 | 工程名称 | 单位 | 工程量 | 定额直接费(元） | 定额设备购置费（元） | 直接费（元） |  |  |  |  | 设备购置费 | 措施费 | 企业管理费 | 规费 | 利润 (元) | 税金 (元) |  | 金额合计（元）
[7 empty] | 人工费 | 材料费 | 施工机械使用费 | 合计 | [5 empty] | 费率（%） 7.42% | 税率（%） 9.0% |  | 合计 | 单价
1 | 2 | 3 | 4 | 5 | 6 | 7 | 8 | 9 | 10 | 11 |  | 12 | 13 | 14 | 15 | 16 | 17 |  | 18 | 19
22 | 313 | 路肩培土、中央分隔带回填土、土路肩加固及路缘石 |  |  | 4125.76 |  | 2254.63 | 1000 | 1105.74 | 4360.37 |  |  | 64.99 | 94.95 | 873.9 | 318 | 514.1 |  | 6225.86
23 | 313～1 | 路肩培土 | m3 | 129.6 | 3442 |  | 2254.63 |  | 1105.74 | 3360.37 |  |  | 61.43 | 76.17 | 873.9 | 265.61 | 417.37 |  | 5054.4 | 39
24 | 313～7 | 路牌50cm*50cm | 块 | 2 | 683.76 |  |  | 1000 |  | 1000 |  |  | 3.56 | 18.78 |  | 52.39 | 96.73 |  | 1171.46 | 585.73
25 | 600 | 清单 第600章 安全设施及预埋管线 |  |  | 3652.79 |  | 347.56 | 3001.16 | 100.48 | 3449.21 |  |  | 28.08 | 93.23 | 124.96 | 280.04 | 357.8 |  | 4333.33
26 | 604 | 道路交通标志 |  |  | 3652.79 |  | 347.56 | 3001.16 | 100.48 | 3449.21 |  |  | 28.08 | 93.23 | 124.96 | 280.04 | 357.8 |  | 4333.33
27 | 604～13 | 单柱式广角镜 Φ800 | 个 | 2 | 1377.51 |  | 145.32 | 1269.39 | 41.11 | 1455.83 |  |  | 10.91 | 35.64 | 52.17 | 105.67 | 149.42 |  | 1809.64 | 904.82
28 | 604～1 | 单柱式III型警告标志 △70cm | 个 | 3 | 2275.28 |  | 202.24 | 1731.77 | 59.37 | 1993.39 |  |  | 17.17 | 57.59 | 72.79 | 174.37 | 208.38 |  | 2523.69 | 841.23
合计 |  |  |  | 1.658 | 166497.56 |  | 36790.43 | 154860.48 | 11888.99 | 203539.9 |  |  | 1428.39 | 4507.92 | 13463.47 | 12794.59 | 21216.08 |  | 270572.41 | 163192.04
编制： | [10 empty] | 复核：

## 【04表】表A.0.2-8 综合费率计算表
表A.0.2-8 综合费率计算表
建设项目名称：2023年提前批自治区衔接资金（调整）道路项目
编制范围：伯劳镇平心村北龙至浪禾垌硬化水泥路 | [19 empty] | 第 1 页 |  | 共 1 页 |  | 04表
序号 | 工程类别 | 措施费（%） | [11 empty] | 企业管理费（%） | [5 empty] | 规费（%）
|  | 冬季施工增加费 | 雨季施工增加费 | 夜间施工增加费 | 高原地区施工增加费 | 风沙地区施工增加费 | 沿海地区施工增加费 | 行车干扰施工增加费 | 施工辅助费 |  | 工地转移费 | 综合费率 |  | 基本费用 | 主副食运费补贴 | 职工探亲路费 | 职工取暖补贴 | 财务费用 | 综合费率 | 养老保险费 | 失业保险费 | 医疗保险费 | 工伤保险费 | 住房公积金 | 综合费率
[12 empty] | Ⅰ | Ⅱ
1 | 2 | 3 | 4 | 5 | 6 | 7 | 8 | 9 | 10 |  | 11 | 12 | 13 | 14 | 15 | 16 | 17 | 18 | 19 | 20 | 21 | 22 | 23 | 24 | 25
01 | 土方 |  | 1.114 | [5 empty] | 0.521 |  |  | 1.114 | 0.521 | 2.747 |  |  |  |  | 2.747 | 16 | 0.5 | 7.5 | 1 | 8.5 | 33.5
02 | 石方 |  | 1.018 | [5 empty] | 0.47 |  |  | 1.018 | 0.47 | 2.792 |  |  |  |  | 2.792 | 16 | 0.5 | 7.5 | 1 | 8.5 | 33.5
03 | 运输 |  | 1.136 | [5 empty] | 0.154 |  |  | 1.136 | 0.154 | 1.374 |  |  |  |  | 1.374 | 16 | 0.5 | 7.5 | 1 | 8.5 | 33.5
04 | 路面 |  | 1.093 | [5 empty] | 0.818 |  |  | 1.093 | 0.818 | 2.427 |  |  |  |  | 2.427 | 16 | 0.5 | 7.5 | 1 | 8.5 | 33.5
05 | 隧道 | [7 empty] | 1.195 |  |  |  | 1.195 | 3.569 |  |  |  |  | 3.569 | 16 | 0.5 | 7.5 | 1 | 8.5 | 33.5
06 | 构造物Ⅰ |  | 0.753 | [5 empty] | 1.201 |  |  | 0.753 | 1.201 | 3.587 |  |  |  |  | 3.587 | 16 | 0.5 | 7.5 | 1 | 8.5 | 33.5
06-1 | 构造物Ⅰ(绿化) |  | 0.753 | [5 empty] | 1.201 |  |  | 0.753 | 1.201 | 3.587 |  |  |  |  | 3.587 | 16 | 0.5 | 7.5 | 1 | 8.5 | 33.5
07 | 构造物Ⅱ |  | 0.883 | [5 empty] | 1.537 |  |  | 0.883 | 1.537 | 4.726 |  |  |  |  | 4.726 | 16 | 0.5 | 7.5 | 1 | 8.5 | 33.5
08 | 构造物Ⅲ(一般) |  | 1.73 | [5 empty] | 2.729 |  |  | 1.73 | 2.729 | 5.976 |  |  |  |  | 5.976 | 16 | 0.5 | 7.5 | 1 | 8.5 | 33.5
08-1 | 构造物Ⅲ(室内) | [7 empty] | 2.729 |  |  |  | 2.729 | 5.976 |  |  |  |  | 5.976 | 16 | 0.5 | 7.5 | 1 | 8.5 | 33.5
08-2 | 构造物Ⅲ(桥梁) |  | 1.73 | [5 empty] | 2.729 |  |  | 1.73 | 2.729 | 5.976 |  |  |  |  | 5.976 | 16 | 0.5 | 7.5 | 1 | 8.5 | 33.5
08-3 | 构造物Ⅲ(设备安装) | [7 empty] | 2.729 |  |  |  | 2.729 | 5.976 |  |  |  |  | 5.976 | 16 | 0.5 | 7.5 | 1 | 8.5 | 33.5
09 | 技术复杂大桥 |  | 1.052 | [5 empty] | 1.677 |  |  | 1.052 | 1.677 | 4.143 |  |  |  |  | 4.143 | 16 | 0.5 | 7.5 | 1 | 8.5 | 33.5
10 | 钢材及钢结构(一般) | [7 empty] | 0.564 |  |  |  | 0.564 | 2.242 |  |  |  |  | 2.242 | 16 | 0.5 | 7.5 | 1 | 8.5 | 33.5
10-1 | 钢材及钢结构(桥梁) | [7 empty] | 0.564 |  |  |  | 0.564 | 2.242 |  |  |  |  | 2.242 | 16 | 0.5 | 7.5 | 1 | 8.5 | 33.5
10-2 | 钢材及钢结构(金属标志牌等) | [7 empty] | 0.564 |  |  |  | 0.564 | 2.242 |  |  |  |  | 2.242 | 16 | 0.5 | 7.5 | 1 | 8.5 | 33.5
编制： | [9 empty] | 复核：

## 【09表】表A.0.2-14 人工、材料、施工机械台班单价汇总
表A.0.2-14 人工、材料、施工机械台班单价汇总表
建设项目名称：2023年提前批自治区衔接资金（调整）道路项目
编制范围：伯劳镇平心村北龙至浪禾垌硬化水泥路 | [10 empty] | 第 1 页 |  | 共 2 页 |  | 09表
序号 | 名称 | 单位 | 代号 | 预算单价 (元) | 备注 | 序号 |  | 名称 | 单位 | 代号 |  | 预算单价 (元) |  | 备注
1 | 人工 | 工日 | 1001001 | 101.25 |  | 19 |  | 中（粗）砂混凝土、砂浆用堆方 | m3 | 5503005 |  | 207.94
2 | 机械工 | 工日 | 1051001 | 101.25 |  | 20 |  | 碎石（4cm）最大粒径4cm堆方 | m3 | 5505013 |  | 104.93
3 | HPB300钢筋 | t | 2001001 | 4007.46 |  | 21 |  | 32.5级水泥 | t | 5509001 |  | 360.61
4 | HRB400钢筋 | t | 2001002 | 3958.23 |  | 22 |  | 42.5级水泥 | t | 5509002 |  | 399.01
5 | 20～22号铁丝镀锌铁丝 | kg | 2001022 | 8.32 |  | 23 |  | 反光膜 | m2 | 6007004 |  | 45
6 | 型钢工字钢,角钢 | t | 2003004 | 3918.12 |  | 24 |  | 其他材料费 | 元 | 7801001 |  | 1
7 | 钢管立柱 | t | 2003015 | 3950 |  | 25 |  | 钢管立柱外径15mm～20mm，壁厚2.7mm～4.5mm | t | 2003009001 |  | 3950
8 | 组合钢模板 | t | 2003026 | 4500
[6 empty] | 26 |  | 中砂混凝土、砂浆用堆方 | m3 | 5503005001 |  | 207.94
9 | 电焊条结422(502、506、507)3.2/4.0/5.0 | kg | 2009011 | 6.23
[6 empty] | 27 |  | 铝合金标志包括板面、垫板及其他金属附件 | t | 6007002001 |  | 18000
10 | 铁件铁件 | kg | 2009028 | 5.21
[6 empty] | 28 |  | 凸透镜 | 个 | 6007004001 |  | 170.94
11 | 镀锌铁件 | kg | 2009029 | 6.48
[6 empty] | 29 |  | 路牌50cm*50cm | 块 | 6007021001 |  | 500
12 | 石油沥青 | t | 3001001 | 4000
[6 empty] | 30 |  | 斗容量1.0m3履带式单斗挖掘机WY100液压 | 台班 | 8001027 |  | 1243.38
13 | 汽油92号 | kg | 3003002 | 9.72
[6 empty] | 31 |  | 功率120kW以内平地机F155 | 台班 | 8001058 |  | 1243.83
14 | 柴油0号,－10号,－20号 | kg | 3003003 | 8.22
[6 empty] | 32 |  | 机械自身质量8～10t光轮压路机2Y-8/10 | 台班 | 8001079 |  | 409.55
15 | 煤 | t | 3005001 | 561.95
[6 empty] | 33 |  | 机械自身质量10～12t光轮压路机3Y-10/12 | 台班 | 8001080 |  | 533.91
16 | 电 | kW·h | 3005002 | 0.64
[6 empty] | 34 |  | 机械自身质量0.6t手扶式振动碾YZS06B | 台班 | 8001085 |  | 162.07
17 | 水 | m3 | 3005004 | 3.15
[6 empty] | 35 |  | 混凝土电动真空吸水机组含吸垫5m×5m | 台班 | 8003079 |  | 133.43
18 | 锯材中板δ＝19～35mm,中方混合规格 | m3 | 4003002 | 1241.5
[6 empty] | 36 |  | 电动混凝土切缝机(含锯片摊销费用)SLF | 台班 | 8003085 |  | 201.27
编制： | [6 empty] | 复核：
表A.0.2-14 人工、材料、施工机械台班单价汇总表
建设项目名称：2023年提前批自治区衔接资金（调整）道路项目
编制范围：伯劳镇平心村北龙至浪禾垌硬化水泥路 | [10 empty] | 第 2 页 |  | 共 2 页 |  | 09表
序号 | 名称 | 单位 | 代号 | 预算单价 (元) | 备注
37 | 出料容量250L以内强制式混凝土搅拌机JD250 | 台班 | 8005002 | 161.45
38 | 装载质量6t以内载货汽车CA141K,CA1091K | 台班 | 8007005 | 518.37
39 | 装载质量6t以内自卸汽车CA/CQ340X | 台班 | 8007013 | 605.54
40 | 容量10000L以内洒水汽车YGJ5170GSSJN | 台班 | 8007043 | 1141.79
41 | 提升质量5t以内汽车式起重机QY5 | 台班 | 8009025 | 664.6
42 | 容量32kV·A以内交流电弧焊机BX1-330 | 台班 | 8015028 | 161.22
43 | 小型机具使用费 | 元 | 8099001 | 1
44 | 定额基价 | 元 | 1999 | 1
编制： | [6 empty] | 复核：

## 【21-1表】表A.0.3-1 分项工程费计算数据表
表A.0.3-1 分项工程费计算数据表
建设项目名称：2023年提前批自治区衔接资金（调整）道路项目
编制范围：伯劳镇平心村北龙至浪禾垌硬化水泥路 |  | 标准定额库版本号： |  |  | 校验码： |  | 第 1 页 | 共 3 页 | 21-1表
分项编号/定额 代号/工料机代号 | 项目、定额或工料机的名称 | 单位 | 数量 |  | 输入单价 | 输入金额 | 分项组价类型 或定额子目取费类别 | 定额调整情况或分项算式
1 | 第100章至第700章合计
100 | 清单第100章总则
101 | 通则
101-1 | 保险费
101-1-a | 建筑工程一切险 | 总额 | 1 |  | 797.36 | 797.36
101-1-b | 第三者责任险 | 总额 | 1 |  | 5000 | 5000
102 | 工程管理
102-3 | 安全生产费 | 总额 | 1 |  | 3986.82 | 3986.82
103 | 临时工程与设施
103-2 | 施工场地建设费 | 总额 | 1 |  | 3854.26 | 3854.26
200 | 清单第200章路基
203 | 挖方路基
203-1 | 路基挖方
203-1-a | 挖土方 | m3 | 129.6 |  | 3.05 | 395.28
1-1-9-5 | 斗容量1.0m3以内挖掘机挖装普通土 | 1000m3天然密实方 | 0.1296 |  | 3053.31 | 395.71 | 01.土方
203-1-g | 平整路基 | m2 | 3240 |  | 0.16 | 518.4
1-1-20-1 | 机械整修路拱 | 1000m2 | 3.24 |  | 164.78 | 533.88 | 01.土方
204 | 填方路基
204-1 | 路基填筑（包括填前压实）
204-1-a | 利用土方 | m3 | 129.6 |  | 3.85 | 498.96
1-1-18-10 | 三、四级公路填方路基，自身质量10～12t光轮压路机碾压土方 | 1000m3压实方 | 0.1296 |  | 3850.77 | 499.06 | 01.土方
300 | 清单第300章路面
312 | 水泥混凝土面板
312-1 | 水泥混凝土面板
编制： |  |  |  | 复核：
表A.0.3-1 分项工程费计算数据表
建设项目名称：2023年提前批自治区衔接资金（调整）道路项目
编制范围：伯劳镇平心村北龙至浪禾垌硬化水泥路 |  | 标准定额库版本号： |  |  | 校验码： |  | 第 2 页 | 共 3 页 | 21-1表
分项编号/定额 代号/工料机代号 | 项目、定额或工料机的名称 | 单位 | 数量 |  | 输入单价 | 输入金额 | 分项组价类型 或定额子目取费类别 | 定额调整情况或分项算式
312-1-a | 人工铺筑混凝土路面厚度18cm | m3 | 453.6 |  | 540.04 | 244962.14
2-2-17-1换 | 人工铺筑混凝土路面厚度18cm | 1000m2路面 | 2.52 |  | 95667.63 | 241082.43 | 01.土方 | 实际厚度(cm): 18cm;普C30-32.5-4 换 普C25-32.5-4;[5509001] 换 [5509002];
2-2-19-1换 | 6t以内自卸汽车运输水泥混凝土1km | 1000m3路面实体 | 0.4536 |  | 8552.99 | 3879.64 | 03.运输 | 实际运距(km): 1km;
313 | 路肩培土、中央分隔带回填土、土路肩加固及路缘石
313-1 | 路肩培土 | m3 | 129.6 |  | 39 | 5054.4
2-3-2-5 | 培路肩 | 100m3 | 1.296 |  | 3186.11 | 4129.2 | 04.路面
1-1-11-1 | 装载质量6t以内自卸汽车运土第一个1km | 1000m3天然密实方 | 0.1296 |  | 7142.39 | 925.65 | 03.运输
313-7 | 路牌50cm*50cm | 块 | 2 |  | 585.73 | 1171.46
LB-b- | 路牌50cm*50cm | 块 | 2 |  | 585.73 | 1171.46 | 01.土方 | 增:[6007021];[6007021] 换 [6007021001]路牌50cm*50cm;
600 | 清单第600章安全设施及预埋管线
604 | 道路交通标志
604-13 | 单柱式广角镜Φ800 | 个 | 2 |  | 904.82 | 1809.64
5-1-4-1换 | 标志牌基础混凝土 | 10m3 | 0.1008 |  | 5683.78 | 572.92 | 06.构造物Ⅰ | [5509001] 换 [5509002];[5509002] 换 [5509001];[5503005] 换 [5503005001]中砂;
5-1-4-2 | 标志牌基础钢筋HPB30010以内 | 1t | 0.00738 |  | 6077.43 | 44.85 | 10.钢材及钢结构(一般)
5-1-4-2换 | 标志牌基础钢筋HRB40010以上 | 1t | 0.02272 |  | 6012.47 | 136.6 | 10.钢材及钢结构(一般) | [2001001] 换 [2001002];
5-1-4-3 | 单柱式铝合金标志立柱 | 10t | 0.0082 |  | 65010.61 | 533.22 | 10-2.钢材及钢结构(金属标志牌等)
5-1-4-4换 | 单柱式铝合金标志面板 | 10t | 0.00223 |  | 234156.18 | 521.7 | 10-2.钢材及钢结构(金属标志牌等) | 删:[6007002];[6007004] 换 [6007004001]凸透镜;
604-1 | 单柱式III型警告标志△70cm | 个 | 3 |  | 841.23 | 2523.69
编制： |  |  |  | 复核：
表A.0.3-1 分项工程费计算数据表
建设项目名称：2023年提前批自治区衔接资金（调整）道路项目
编制范围：伯劳镇平心村北龙至浪禾垌硬化水泥路 |  | 标准定额库版本号： |  |  | 校验码： |  | 第 3 页 | 共 3 页 | 21-1表
分项编号/定额 代号/工料机代号 | 项目、定额或工料机的名称 | 单位 | 数量 |  | 输入单价 | 输入金额 | 分项组价类型 或定额子目取费类别 | 定额调整情况或分项算式
5-1-4-1换 | 标志牌基础混凝土 | 10m3 | 0.1392 |  | 5683.78 | 791.18 | 06.构造物Ⅰ | [5509001] 换 [5509002];[5509002] 换 [5509001];[5503005] 换 [5503005001]中砂;
5-1-4-2 | 标志牌基础钢筋HPB30010以内 | 1t | 0.01214 |  | 6077.43 | 73.75 | 10.钢材及钢结构(一般)
5-1-4-2换 | 标志牌基础钢筋HRB40010以上 | 1t | 0.03059 |  | 6012.47 | 183.95 | 10.钢材及钢结构(一般) | [2001001] 换 [2001002];
5-1-4-3换 | 单柱式铝合金标志立柱 | 10t | 0.01148 |  | 54163.52 | 621.95 | 10-2.钢材及钢结构(金属标志牌等) | [2003015] 量 9.918;[2009029] 量 155.715;[2003015] 换 [2003009];[2003009] 量 0.0;[2003009] 量 9.92;[2009029] 量 153.8;[2003009] 换 [2003009001]钢管立柱;
5-1-4-4换 | 单柱式铝合金标志面板 | 10t | 0.00337 |  | 253115.25 | 852.9 | 10-2.钢材及钢结构(金属标志牌等) | [6007002] 量 4.285;[2009029] 量 5774.75;[6007002] 量 4.289;[2009029] 量 5770.925;[2009029] 量 0.0;[6007002] 量 0.0;[2009029] 量 3033.7;[6007002] 量 7.026;[6007002] 换 [6007002001]铝合金标志;
9 | 已包含在清单合计中的材料、工程设备、专业工程暂估价合计
10 | 清单合计减去材料、工程设备、专业工程暂估价合计
11 | 计日工合计
11.1 | 劳务
11.2 | 材料
11.3 | 施工机械
12 | 暂列金额（不含计日工总额）
13 | 投标报价
编制： |  |  |  | 复核：

## 【标表1】投标报价汇总表
投标报价汇总表
合同段：伯劳镇平心村北龙至浪禾垌硬化水泥路 |  |  | 标表1
序号 | 章次 | 科目名称 | 金额（元）
1 | 100 | 总 则 | 13638.44
2 | 200 | 路 基 | 1412.64
3 | 300 | 路 面 | 251188
4 | 600 | 安全设施及预埋管线 | 4333.33
5 | 第100章至第700章合计 |  | 270572.41
6 | 已包含在清单合计中的材料、工程设备、专业工程暂估价合计
7 | 清单合计减去材料、工程设备、专业工程暂估价合计 |  | 270572.41
8 | 计日工合计
9 | 暂列金额（不含计日工总额）
10 | 投标报价 |  | 270572.41
清单 第 1 页 |  |  | 共 1 页

## 【标表2】工程量清单表
工程量清单表
合同段：伯劳镇平心村北龙至浪禾垌硬化水泥路 |  |  |  |  | 标表2
清单 第100章 总 则
子目号 | 子目名称 | 单位 | 数量 | 单价 | 合价
101 | 通则
101-1 | 保险费
-a | 建筑工程一切险 | 总额 | 1 | 797.36 | 797.36
-b | 第三者责任险 | 总额 | 1 | 5000 | 5000
102 | 工程管理
102-3 | 安全生产费 | 总额 | 1 | 3986.82 | 3986.82
103 | 临时工程与设施
103-2 | 施工场地建设费 | 总额 | 1 | 3854.26 | 3854.26
清单 第100章 合计 人民币 13638 元
清单 第 1 页 |  |  |  |  | 共 4 页
工程量清单表
合同段：伯劳镇平心村北龙至浪禾垌硬化水泥路 |  |  |  |  | 标表2
清单 第200章 路 基
子目号 | 子目名称 | 单位 | 数量 | 单价 | 合价
203 | 挖方路基
203-1 | 路基挖方
-a | 挖土方 | m3 | 129.6 | 3.05 | 395.28
-g | 平整路基 | m2 | 3240 | 0.16 | 518.4
204 | 填方路基
204-1 | 路基填筑（包括填前压实）
-a | 利用土方 | m3 | 129.6 | 3.85 | 498.96
清单 第200章 合计 人民币 1413 元
清单 第 2 页 |  |  |  |  | 共 4 页
工程量清单表
合同段：伯劳镇平心村北龙至浪禾垌硬化水泥路 |  |  |  |  | 标表2
清单 第300章 路 面
子目号 | 子目名称 | 单位 | 数量 | 单价 | 合价
312 | 水泥混凝土面板
312-1 | 水泥混凝土面板
-a | 人工铺筑混凝土路面厚度18cm | m3 | 453.6 | 540.04 | 244962.14
313 | 路肩培土、中央分隔带回填土、土路肩加固及路缘石
313-1 | 路肩培土 | m3 | 129.6 | 39 | 5054.4
313-7 | 路牌50cm*50cm | 块 | 2 | 585.73 | 1171.46
清单 第300章 合计 人民币 251188 元
清单 第 3 页 |  |  |  |  | 共 4 页
工程量清单表
合同段：伯劳镇平心村北龙至浪禾垌硬化水泥路 |  |  |  |  | 标表2
清单 第600章 安全设施及预埋管线
子目号 | 子目名称 | 单位 | 数量 | 单价 | 合价
604 | 道路交通标志
604-13 | 单柱式广角镜 Φ800 | 个 | 2 | 904.82 | 1809.64
604-1 | 单柱式III型警告标志 △70cm | 个 | 3 | 841.23 | 2523.69
清单 第600章 合计 人民币 4333 元
清单 第 4 页 |  |  |  |  | 共 4 页

## 【标表4-5】工程项目单价构成表
工程项目单价构成表
合同段：伯劳镇平心村北龙至浪禾垌硬化水泥路 | [9 empty] | 货币单位：人民币（元） |  | 标表4-5
项目编号 | 项目说明 |  | 单位 | 工序1 |  | 工序2 |  | 工序3 |  |  | 工序4
| 综合单价 |  |  | 分项单价 |  | 分项单价 |  | 分项单价 |  |  | 分项单价
| （1）＋（2）＋。。。＋（N） |  |  | （1） |  | （2） |  | （3） |  |  | （4）
203-1-a | 挖土方 | 3.05 | m3 | 斗容量1.0m3以内挖掘机挖装普通土 | 3.05
203-1-g | 平整路基 | 0.16 | m2 | 机械整修路拱 | 0.16
204-1-a | 利用土方 | 3.85 | m3 | 三、四级公路填方路基，自身质量10～12t光轮压路机碾压土方 | 3.85
312-1-a | 人工铺筑混凝土路面厚度18cm | 540.04 | m3 | 人工铺筑混凝土路面厚度18cm | 531.49 | 6t以内自卸汽车运输水泥混凝土1km | 8.55
313-1 | 路肩培土 | 39 | m3 | 培路肩 | 31.86 | 装载质量6t以内自卸汽车运土第一个1km | 7.14
313-7 | 路牌50cm*50cm | 585.73 | 块 | 路牌50cm*50cm | 585.73
604-13 | 单柱式广角镜 Φ800 | 904.82 | 个 | 标志牌基础混凝土 | 286.46 | 标志牌基础钢筋HPB300 10以内 | 22.43 | 标志牌基础钢筋HRB400 10以上 | 68.3 |  | 单柱式铝合金标志立柱 | 266.54
604-13 |  |  |  | 单柱式铝合金标志面板 | 261.08
604-1 | 单柱式III型警告标志 △70cm | 841.23 | 个 | 标志牌基础混凝土 | 263.73 | 标志牌基础钢筋HPB300 10以内 | 24.59 | 标志牌基础钢筋HRB400 10以上 | 61.31 |  | 单柱式铝合金标志立柱 | 207.27
604-1 |  |  |  | 单柱式铝合金标志面板 | 284.33
第 1 页 | [11 empty] | 共 1 页

## 【15表】工程细目单价构成分析表
工程细目单价构成分析表
合同段编号：伯劳镇平心村北龙至浪禾垌硬化水泥路 |  |  |  |  | 第 1 页 | 共 1 页 |  | 15表
细目号 | 细 目 名 称 | 定额表号 |  | 单位 | 工程数量 |  | 工序单价（元）
101-1 | 保险费
-a | 建筑工程一切险 |  |  | 总额 | 1 |  | 797.36
-b | 第三者责任险 |  |  | 总额 | 1 |  | 5000
102 | 工程管理
102-3 | 安全生产费 |  |  | 总额 | 1 |  | 3986.82
103 | 临时工程与设施
103-2 | 施工场地建设费 |  |  | 总额 | 1 |  | 3854.26
203-1 | 路基挖方
-a | 挖土方 |  |  | m3 | 129.6 |  | 3.05
| 斗容量1.0m3以内挖掘机挖装普通土 | 1～1～9～5 |  | 1000m3天然密实方 | 0.1296 |  | 3053.31
-g | 平整路基 |  |  | m2 | 3240 |  | 0.16
| 机械整修路拱 | 1～1～20～1 |  | 1000m2 | 3.24 |  | 164.78
204-1 | 路基填筑（包括填前压实）
-a | 利用土方 |  |  | m3 | 129.6 |  | 3.85
| 三、四级公路填方路基，自身质量10～12t光轮压路机碾压土方 | 1～1～18～10 |  | 1000m3压实方 | 0.1296 |  | 3850.77
312-1 | 水泥混凝土面板
-a | 人工铺筑混凝土路面厚度18cm |  |  | m3 | 453.6 |  | 540.04
| 人工铺筑混凝土路面厚度18cm | 2～2～17～1 |  | 1000m2路面 | 2.52 |  | 95667.63
| 6t以内自卸汽车运输水泥混凝土1km | 2～2～19～1 |  | 1000m3路面实体 | 0.4536 |  | 8552.99
313 | 路肩培土、中央分隔带回填土、土路肩加固及路缘石
313-1 | 路肩培土 |  |  | m3 | 129.6 |  | 39
| 培路肩 | 2～3～2～5 |  | 100m3 | 1.296 |  | 3186.11
| 装载质量6t以内自卸汽车运土第一个1km | 1～1～11～1 |  | 1000m3天然密实方 | 0.1296 |  | 7142.39
313-7 | 路牌50cm*50cm |  |  | 块 | 2 |  | 585.73
| 路牌50cm*50cm | 补b～ |  | 块 | 2 |  | 585.73
604 | 道路交通标志
604-13 | 单柱式广角镜 Φ800 |  |  | 个 | 2 |  | 904.82
| 标志牌基础混凝土 | 5～1～4～1 |  | 10m3 | 0.1008 |  | 5683.78
| 标志牌基础钢筋HPB300 10以内 | 5～1～4～2 |  | 1t | 0.00738 |  | 6077.43
| 标志牌基础钢筋HRB400 10以上 | 5～1～4～2 |  | 1t | 0.02272 |  | 6012.47
| 单柱式铝合金标志立柱 | 5～1～4～3 |  | 10t | 0.0082 |  | 65010.61
| 单柱式铝合金标志面板 | 5～1～4～4 |  | 10t | 0.00223 |  | 234156.18
604-1 | 单柱式III型警告标志 △70cm |  |  | 个 | 3 |  | 841.23
| 标志牌基础混凝土 | 5～1～4～1 |  | 10m3 | 0.1392 |  | 5683.78
| 标志牌基础钢筋HPB300 10以内 | 5～1～4～2 |  | 1t | 0.01214 |  | 6077.43
| 标志牌基础钢筋HRB400 10以上 | 5～1～4～2 |  | 1t | 0.03059 |  | 6012.47
| 单柱式铝合金标志立柱 | 5～1～4～3 |  | 10t | 0.01148 |  | 54163.52
| 单柱式铝合金标志面板 | 5～1～4～4 |  | 10t | 0.00337 |  | 253115.25
编制： |  |  | 复核：