## 表-08 分部分项工程和单价措施项目清单与计价表
分部分项工程和单价措施项目清单与计价表
工程名称：电气工程 |  |  |  | 标段：吉林电子信息职业技术学院图书馆服务环境能力提升改造工程 |  |  |  |  | 第 1 页 共 26 页
序号 | 项目编码 | 项目名称 | 项目特征描述 |  | 计量单位 | 工程量 | 金额（元）
[7 empty] | 综合单价 | 合价 |  | 其中
暂估价
照明
1 | 030412001001 | 普通灯具 | 1.名称:LED条形灯 2.规格:1200mm*100mm，34W 3.类型:吸顶 |  | 套 | 40
2 | 030404035001 | 插座 | 1.名称:安全型单相五孔插座 2.规格:~250V 10A 3.安装方式:暗装 |  | 个 | 312
3 | 030413003001 | 打洞（孔） | 1.名称:凿墙洞 2.规格:60*100*100以内 3.类型:砖墙 |  | 个 | 7
4 | 030411006001 | 接线盒 | 1.名称:接线盒 2.安装形式:明装 |  | 个 | 40
5 | 030411006002 | 接线盒 | 1.名称:开关（插座）盒 2.安装形式:明装 |  | 个 | 312
6 | 030411006003 | 接线盒 | 1.名称:开关（插座）盒 2.安装形式:暗装 |  | 个 | 7
7 | 030413002001 | 凿（压)槽 | 1.名称:剔槽 2.规格:≤40mm 3.类型:砖墙 |  | m | 31.5
8 | 030411001001 | 配管 | 1.名称:钢管 2.材质:镀锌钢管 3.规格:25mm 4.配置形式:明配 |  | m | 1093.6
本页小计
注：为计取规费等的使用，可在表中增设其中：“定额人工费”。
表—08
分部分项工程和单价措施项目清单与计价表
工程名称：电气工程 |  |  |  | 标段：吉林电子信息职业技术学院图书馆服务环境能力提升改造工程 |  |  |  |  | 第 2 页 共 26 页
序号 | 项目编码 | 项目名称 | 项目特征描述 |  | 计量单位 | 工程量 | 金额（元）
[7 empty] | 综合单价 | 合价 |  | 其中
暂估价
9 | 030411001002 | 配管 | 1.名称:钢管 2.材质:镀锌钢管 3.规格:25mm 4.配置形式:暗配 |  | m | 58.5
10 | 030411001003 | 配管 | 1.名称:钢管 2.材质:镀锌钢管 3.规格:20mm 4.配置形式:明配 |  | m | 95.4
11 | 030411001004 | 配管 | 1.名称:金属软管 2.规格:20mm 3.配置形式:吊棚内 |  | m | 40
12 | 030411001005 | 配管 | 1.名称:金属软管 2.规格:25mm 3.配置形式:吊棚内 |  | m | 93
13 | 030411003001 | 桥架 | 1.名称:桥架 2.规格:200x100 3.材质:金属 4.类型:槽式 |  | m | 216.4
14 | 030413001001 | 铁构件 | 1.名称:桥架支架 |  | kg | 265.05
15 | 030411004001 | 配线 | 1.名称:管内穿线 2.配线形式:照明线路 3.型号:WDZN-BYJ 4.规格:2.5mm2 5.材质:铜芯 |  | m | 406
本页小计
注：为计取规费等的使用，可在表中增设其中：“定额人工费”。
表—08
分部分项工程和单价措施项目清单与计价表
工程名称：电气工程 |  |  |  | 标段：吉林电子信息职业技术学院图书馆服务环境能力提升改造工程 |  |  |  |  | 第 3 页 共 26 页
序号 | 项目编码 | 项目名称 | 项目特征描述 |  | 计量单位 | 工程量 | 金额（元）
[7 empty] | 综合单价 | 合价 |  | 其中
暂估价
16 | 030411004002 | 配线 | 1.名称:管内穿线 2.配线形式:照明线路 3.型号:WDZN-BYJ 4.规格:4mm2 5.材质:铜芯 |  | m | 3735.3
17 | 030411004003 | 配线 | 1.名称:线槽内布放 2.配线形式:照明线路 3.型号:WDZN-BYJ 4.规格:4mm2 5.材质:铜芯 |  | m | 3134.5
空调
18 | 030406006001 | 低压交流异步电动机 | 1.名称:风机盘管接线 |  | 台 | 122
19 | 030411006004 | 接线盒 | 1.名称:接线盒 2.安装形式:明装 |  | 个 | 116
20 | 030411001006 | 配管 | 1.名称:钢管 2.材质:镀锌钢管 3.规格:40mm 4.配置形式:明配 |  | m | 240
21 | 030411001007 | 配管 | 1.名称:钢管 2.材质:镀锌钢管 3.规格:20mm 4.配置形式:明配 |  | m | 1547.9
本页小计
注：为计取规费等的使用，可在表中增设其中：“定额人工费”。
表—08
分部分项工程和单价措施项目清单与计价表
工程名称：电气工程 |  |  |  | 标段：吉林电子信息职业技术学院图书馆服务环境能力提升改造工程 |  |  |  |  | 第 4 页 共 26 页
序号 | 项目编码 | 项目名称 | 项目特征描述 |  | 计量单位 | 工程量 | 金额（元）
[7 empty] | 综合单价 | 合价 |  | 其中
暂估价
22 | 030411004004 | 配线 | 1.名称:管内穿线 2.配线形式:照明线路 3.型号:WDZN-BYJ 4.规格:2.5mm2 5.材质:铜芯 |  | m | 1937.8
23 | 030411004005 | 配线 | 1.名称:管内穿线 2.配线形式:照明线路 3.型号:WDZN-BYJ 4.规格:4mm2 5.材质:铜芯 |  | m | 5776.8
24 | 030408001001 | 电力电缆 | 1.名称:电力电缆 2.型号:YJV 3.规格:5x10mm2 4.材质:铜芯 5.敷设方式、部位:室内敷设 6.电压等级(kV):0.6/1kV |  | m | 240
25 | 030408006001 | 电力电缆头 | 1.名称:电力终端头 2.型号:YJV 3.规格:10mm2 4.材质、类型:铜芯 热缩式 5.安装部位:配电箱 6.电压等级（kV):0.6/1kV |  | 个 | 16
网络
26 | 030502012001 | 信息插座 | 1.名称:网络面板 2.底盒材质、规格:暗装 |  | 个 | 102
本页小计
注：为计取规费等的使用，可在表中增设其中：“定额人工费”。
表—08
分部分项工程和单价措施项目清单与计价表
工程名称：电气工程 |  |  |  | 标段：吉林电子信息职业技术学院图书馆服务环境能力提升改造工程 |  |  |  |  | 第 5 页 共 26 页
序号 | 项目编码 | 项目名称 | 项目特征描述 |  | 计量单位 | 工程量 | 金额（元）
[7 empty] | 综合单价 | 合价 |  | 其中
暂估价
27 | 030411006005 | 接线盒 | 1.名称:接线盒 2.安装形式:明装 |  | 个 | 102
28 | 030411001008 | 配管 | 1.名称:钢管 2.材质:JDG管 3.规格:20mm 4.配置形式:明配 |  | m | 543
29 | 030411001009 | 配管 | 1.名称:金属软管 2.规格:20mm 3.配置形式:吊棚内 |  | m | 194
30 | 030411003002 | 桥架 | 1.名称:桥架 2.规格:200x100 3.材质:金属 4.类型:槽式 |  | m | 318.8
31 | 030411003003 | 桥架 | 1.名称:桥架 2.规格:100x50 3.材质:金属 4.类型:槽式 |  | m | 115.9
32 | 030413001002 | 铁构件 | 1.名称:桥架支架 |  | kg | 505.15
33 | 030502005001 | 双绞线缆 | 1.名称:网线 2.规格:UTP CAT5e 3.线缆对数:4对 4.敷设方式:桥架内布放 |  | m | 7104.1
34 | 030502005002 | 双绞线缆 | 1.名称:网线 2.规格:UTP CAT5e 3.线缆对数:4对 4.敷设方式:管内穿放 |  | m | 1473.6
本页小计
注：为计取规费等的使用，可在表中增设其中：“定额人工费”。
表—08
分部分项工程和单价措施项目清单与计价表
工程名称：电气工程 |  |  |  | 标段：吉林电子信息职业技术学院图书馆服务环境能力提升改造工程 |  |  |  |  | 第 6 页 共 26 页
序号 | 项目编码 | 项目名称 | 项目特征描述 |  | 计量单位 | 工程量 | 金额（元）
[7 empty] | 综合单价 | 合价 |  | 其中
暂估价
35 | 030501012001 | 交换机 | 1.名称:24口千兆POE交换机(有线网络) 2.功能:二层网管交换机，交换容量336Gbps，包转发率78Mpps，24口10/100/1000Mbps自适应电口交换机，固化4个SFP千兆光口，支持VLAN、ACL、端口镜像、端口聚合等功能，支持睿易APP和MACC云平台统一管理。 |  | 台 | 3
36 | 030501012002 | 交换机 | 1.名称:48口千兆POE交换机(有线网络) 2.参数:二层网管交换机，交换容量432Gbps，包转发率108Mpps，48口10/100/1000Mbps自适应电口交换机，固化4个SFP千兆光口，支持VLAN、ACL、端口镜像、端口聚合等功能，支持睿易APP和MACC云平台统一管理。 |  | 台 | 1
本页小计
注：为计取规费等的使用，可在表中增设其中：“定额人工费”。
表—08
分部分项工程和单价措施项目清单与计价表
工程名称：电气工程 |  |  |  | 标段：吉林电子信息职业技术学院图书馆服务环境能力提升改造工程 |  |  |  |  | 第 7 页 共 26 页
序号 | 项目编码 | 项目名称 | 项目特征描述 |  | 计量单位 | 工程量 | 金额（元）
[7 empty] | 综合单价 | 合价 |  | 其中
暂估价
37 | 030501012003 | 交换机 | 1.名称:框式核心交换机 2.功能:1U高度双槽位设计，搭配M6000系列板卡使用，支持四种光电板卡，最高实现11种端口形态组合。交换容量758Gbps/7.58Tbps，包转发速率252Mpps 。最大可支持600台200万高清像素摄像头接入。支持静态路由、链路聚合、端口镜像、ACL等功能。支持交换机自组网，支持睿易APP和MACC云平台远程管理。 |  | 台 | 1
本页小计
注：为计取规费等的使用，可在表中增设其中：“定额人工费”。
表—08
分部分项工程和单价措施项目清单与计价表
工程名称：电气工程 |  |  |  | 标段：吉林电子信息职业技术学院图书馆服务环境能力提升改造工程 |  |  |  |  | 第 8 页 共 26 页
序号 | 项目编码 | 项目名称 | 项目特征描述 |  | 计量单位 | 工程量 | 金额（元）
[7 empty] | 综合单价 | 合价 |  | 其中
暂估价
38 | 030501013001 | 网络服务器 | 1.名称:网关 2.参数:固化8个千兆电口，2个千兆光口，2个万兆光口，标准1U设备，8G带宽，推荐带机终端2000台，支持家宽场景的会话+流量综合负载均衡、内置状态检测防火墙，支持投屏、支持Easy/IPsec/SSL VPN，投屏数1000、IPsec VPN服务端支持并发隧道数1000、SSL VPN服务端支持并发隧道数1000，支持Web认证、本地服务器认证，支持应用流控、支持整网管理应用会话抑制、应用流控、应用控制、URL阻断，支持应用路由、策略路由等多类型路由，支持睿易MACC云平台与睿易APP管理。支持硬盘扩展 ，支持威胁情报库授权。 |  | 台 | 1
39 | 030502017001 | 线管理器 | 1.名称:理线架 2.规格:1U |  | 个 | 10
40 | 030404035002 | 插座 | 1.名称:PDU 8口 2.规格:16A |  | 个 | 4
本页小计
注：为计取规费等的使用，可在表中增设其中：“定额人工费”。
表—08
分部分项工程和单价措施项目清单与计价表
工程名称：电气工程 |  |  |  | 标段：吉林电子信息职业技术学院图书馆服务环境能力提升改造工程 |  |  |  |  | 第 9 页 共 26 页
序号 | 项目编码 | 项目名称 | 项目特征描述 |  | 计量单位 | 工程量 | 金额（元）
[7 empty] | 综合单价 | 合价 |  | 其中
暂估价
41 | 030502001001 | 机柜、机架 | 1.名称:机柜 2.参数:符合ANSI/EIARS-310-D、IEC297-2、D1N41491 PART1、DIN41494。 PART7、GB/T3047 2-92标准；兼容ETSI标准。 材料：SPCC优质冷轧钢板制作； 防护等级：IP20 结构稳固，工艺精湛、尺寸精密、经济实用，操作安装方便 内部托板空间，用户可根据自身要求，自由调整。 可同时安装脚轮，走线孔尺寸可按需调整 3.规格:600*450*350 4.安装方式:壁挂 |  | 台 | 8
本页小计
注：为计取规费等的使用，可在表中增设其中：“定额人工费”。
表—08
分部分项工程和单价措施项目清单与计价表
工程名称：电气工程 |  |  |  | 标段：吉林电子信息职业技术学院图书馆服务环境能力提升改造工程 |  |  |  |  | 第 10 页 共 26 页
序号 | 项目编码 | 项目名称 | 项目特征描述 |  | 计量单位 | 工程量 | 金额（元）
[7 empty] | 综合单价 | 合价 |  | 其中
暂估价
42 | 030502001002 | 机柜、机架 | 1.名称:网络机柜 2.参数:符合ANSI/EIARS-310-D、IEC297-2、D1N41491 PART1、DIN41494。 PART7、GB/T3047 2-92标准；兼容ETSI标准。 材料：SPCC优质冷轧钢板制作； 防护等级：IP20 结构稳固，工艺精湛、尺寸精密、经济实用，操作安装方便 内部托板空间，用户可根据自身要求，自由调整。 可同时安装脚轮，走线孔尺寸可按需调整 3.规格:600*600*2000 4.安装方式:落地式 |  | 台 | 2
43 | 030501016001 | 计算机应用、网络系统试运行 | 1.名称:系统试运行 2.类别:网络系统 |  | 系统 | 1
监控
本页小计
注：为计取规费等的使用，可在表中增设其中：“定额人工费”。
表—08
分部分项工程和单价措施项目清单与计价表
工程名称：电气工程 |  |  |  | 标段：吉林电子信息职业技术学院图书馆服务环境能力提升改造工程 |  |  |  |  | 第 11 页 共 26 页
序号 | 项目编码 | 项目名称 | 项目特征描述 |  | 计量单位 | 工程量 | 金额（元）
[7 empty] | 综合单价 | 合价 |  | 其中
暂估价
44 | 030507008001 | 监控摄像设备 | 1.名称:400万像素1/2.7"双光海螺半球网络摄像机 2.参数:4MP(2560×1440)@20FPS；0.003Lux (F1.6，AGC ON，彩色)，0lux(开启红外)；2.0/4.0定焦；双码流，最大码流6路；自定义OSD，最大4行；内置Mic； 10M/100M自适应网口；支持人形检测，避免光影变化，风吹草动等产生的误报；智能双光、红外补光、白光补光三种补光模式，在智能双光模式下，人形检测可联动双光切换；1颗红外灯1颗白光灯：红外补光30m，白光补光10m；供电方式：DC12V(±25%)/POE二合一尾线；工作温湿度：-30℃~50℃，≤95%RH；功耗：5W MAX；防护等级：IP67；支持4KV防雷； |  | 台 | 79
45 | 030411006006 | 接线盒 | 1.名称:接线盒 2.安装形式:明装 |  | 个 | 79
本页小计
注：为计取规费等的使用，可在表中增设其中：“定额人工费”。
表—08
分部分项工程和单价措施项目清单与计价表
工程名称：电气工程 |  |  |  | 标段：吉林电子信息职业技术学院图书馆服务环境能力提升改造工程 |  |  |  |  | 第 12 页 共 26 页
序号 | 项目编码 | 项目名称 | 项目特征描述 |  | 计量单位 | 工程量 | 金额（元）
[7 empty] | 综合单价 | 合价 |  | 其中
暂估价
46 | 030411001010 | 配管 | 1.名称:钢管 2.材质:JDG管 3.规格:20mm 4.配置形式:明配 |  | m | 775.9
47 | 030411001011 | 配管 | 1.名称:金属软管 2.规格:20mm 3.配置形式:吊棚内 |  | m | 158
48 | 030502005003 | 双绞线缆 | 1.名称:网线 2.规格:UTP CAT5e 3.线缆对数:4对 4.敷设方式:桥架内布放 |  | m | 1825.6
49 | 030502005004 | 双绞线缆 | 1.名称:网线 2.规格:UTP CAT5e 3.线缆对数:4对 4.敷设方式:管内穿放 |  | m | 775.9
50 | 030501012004 | 交换机 | 1.名称:24口千兆POE交换机(监控) 2.参数:4个10/100/1000Mbps自适应电口+2个10/100/1000Mbps上联光口，其中24个口支持PoE/PoE+供电，最大PoE功率180W，交换机容量52Gbps，包转发率39Mpps，非网管型交换机，机架式。 |  | 台 | 4
本页小计
注：为计取规费等的使用，可在表中增设其中：“定额人工费”。
表—08
分部分项工程和单价措施项目清单与计价表
工程名称：电气工程 |  |  |  | 标段：吉林电子信息职业技术学院图书馆服务环境能力提升改造工程 |  |  |  |  | 第 13 页 共 26 页
序号 | 项目编码 | 项目名称 | 项目特征描述 |  | 计量单位 | 工程量 | 金额（元）
[7 empty] | 综合单价 | 合价 |  | 其中
暂估价
51 | 030507013001 | 录像设备 | 1.名称:网络视频录像机 2.参数:64路网络视频录像机；接入带宽320Mbps，最大支持1200万摄像机接入，支持满接600万H.265+Ucode(高级模式)摄像机接入；解码能力：超级265/H.265：2 x 12MP@30, 4 x 4K@30, 6 x 5MP@30, 8 x 4MP@30, 9 x 4MP@25, 10 x 3MP@30, 16 x 1080p@30；最大支持4K高清网络视频的预览、存储与回放；2个RJ45千兆以太网口，2个USB2.0接口，1个USB3.0接口；支持1路音频输入1路音频输出支持语音对讲，16路报警输入4路报警输出；1路RS485；支持H.264、H.265编码、超级265智能编码技术； 支持ONVIF、RTSP、国标(GB/T28181（2016）)协议；支持智能搜索、回放功能，有效 |  | 台 | 4
本页小计
注：为计取规费等的使用，可在表中增设其中：“定额人工费”。
表—08
分部分项工程和单价措施项目清单与计价表
工程名称：电气工程 |  |  |  | 标段：吉林电子信息职业技术学院图书馆服务环境能力提升改造工程 |  |  |  |  | 第 14 页 共 26 页
序号 | 项目编码 | 项目名称 | 项目特征描述 |  | 计量单位 | 工程量 | 金额（元）
[7 empty] | 综合单价 | 合价 |  | 其中
暂估价
提高录像检索与回放效率；支持人脸检测、区域入侵、越界检测、音频检测等多种智能侦测接入和联动，支持对人脸图片的实时检索和备份，支持客流量统计，支持鱼眼后端矫正；
52 | 030501004001 | 存储设备 | 1.名称:监控级硬盘 2.规格:6T |  | 台 | 32
53 | 030507017001 | 安全防范分系统调试 | 1.名称:系统调试 2.类别:电视监视系统 |  | 系统 | 1
广播
本页小计
注：为计取规费等的使用，可在表中增设其中：“定额人工费”。
表—08
分部分项工程和单价措施项目清单与计价表
工程名称：电气工程 |  |  |  | 标段：吉林电子信息职业技术学院图书馆服务环境能力提升改造工程 |  |  |  |  | 第 15 页 共 26 页
序号 | 项目编码 | 项目名称 | 项目特征描述 |  | 计量单位 | 工程量 | 金额（元）
[7 empty] | 综合单价 | 合价 |  | 其中
暂估价
54 | 030506001001 | 扩声系统设备 | 1.名称:IP广播 2.参数:ABS全新塑胶外壳，铁制网罩，单向接收数字解码终端与有源天花喇叭一体； 2)采用Linux系统，性能稳定，运行快捷； 3) 采用DSP软件音频解码方案，实现网络化传输16位立体声CD音质的音频信号； 4) 内置1路网络硬件音频解码模块，支持TCP/IP、UDP、IGMP(组播)协议； 5)支持POE通用国际标准IEEE 802.3at(25.5W)协议； 6) 内置D类30W功放电路，音质细腻，功率强劲，失真度低； 7) 6.5寸同轴喇叭单元，低频有力，中音清晰，高音细腻； 8) 配备POE供电的POE交换机时，仅需一根网线连接，施工简单、成本低廉； 9)POE交换机供时电功率可达25W，若使用普通交换机时，则外接DC24V/2A电源适配器功率可 |  | 台 | 126
本页小计
注：为计取规费等的使用，可在表中增设其中：“定额人工费”。
表—08
分部分项工程和单价措施项目清单与计价表
工程名称：电气工程 |  |  |  | 标段：吉林电子信息职业技术学院图书馆服务环境能力提升改造工程 |  |  |  |  | 第 16 页 共 26 页
序号 | 项目编码 | 项目名称 | 项目特征描述 |  | 计量单位 | 工程量 | 金额（元）
[7 empty] | 综合单价 | 合价 |  | 其中
暂估价
本页小计
达30W； 10) 具备一路联动输出接口（短路信号），方便与其他系统联动扩展； 11) 支持DHCP，兼容路由器、交换机、网桥网关、Internet、组播、单播等任意网络结构； 12) 内置网络隔离防雷处理电路； 13) 网络接口：标准RJ45； 14) 支持协议：RTP、UDP、TCP/IP、FTP； 15) 音频格式：MP3/WAV； 16) 采样率：8K～48KHz； 17) 网络传输速率：100Mbps； 18) 音频模式：16位立体声CD音质； 19) 功率：25W(POE供电时），30W（DC24V/2A）； 20) 喇叭单元规格：6.5"同轴喇叭*1； 21)频响范围：80Hz～18KHz； 22）谐波失真：≤1%； 23）信噪比：≥80dB；
本页小计
注：为计取规费等的使用，可在表中增设其中：“定额人工费”。
表—08
分部分项工程和单价措施项目清单与计价表
工程名称：电气工程 |  |  |  | 标段：吉林电子信息职业技术学院图书馆服务环境能力提升改造工程 |  |  |  |  | 第 17 页 共 26 页
序号 | 项目编码 | 项目名称 | 项目特征描述 |  | 计量单位 | 工程量 | 金额（元）
[7 empty] | 综合单价 | 合价 |  | 其中
暂估价
24）环境温度：-20℃～70℃； 25）环境湿度：20%～80%相对湿度； 26）功耗：30W； 27）输入电源：POE/DC24V； 28）开孔尺寸：Φ215mm； 29）产品尺寸：238*180mm； 30）安装形式：吸顶式； 31）外壳材质：全新ABS材料； 32）重量：2.5kg； 3.安装方式:吸顶
55 | 030411006007 | 接线盒 | 1.名称:接线盒 2.安装形式:明装 |  | 个 | 126
56 | 030411001012 | 配管 | 1.名称:钢管 2.材质:JDG管 3.规格:20mm 4.配置形式:明配 |  | m | 1280.1
57 | 030411001013 | 配管 | 1.名称:金属软管 2.规格:20mm 3.配置形式:吊棚内 |  | m | 252
58 | 030502005005 | 双绞线缆 | 1.名称:网线 2.规格:UTP CAT5e 3.线缆对数:4对 4.敷设方式:桥架内布放 |  | m | 2634.1
本页小计
注：为计取规费等的使用，可在表中增设其中：“定额人工费”。
表—08
分部分项工程和单价措施项目清单与计价表
工程名称：电气工程 |  |  |  | 标段：吉林电子信息职业技术学院图书馆服务环境能力提升改造工程 |  |  |  |  | 第 18 页 共 26 页
序号 | 项目编码 | 项目名称 | 项目特征描述 |  | 计量单位 | 工程量 | 金额（元）
[7 empty] | 综合单价 | 合价 |  | 其中
暂估价
59 | 030502005006 | 双绞线缆 | 1.名称:网线 2.规格:UTP CAT5e 3.线缆对数:4对 4.敷设方式:管内穿放 |  | m | 1532.1
60 | 030501012005 | 交换机 | 1.名称:16口千兆POE交换机(广播) 2.参数:16个10/100/1000Mbps自适应电口+2个10/100/1000Mbps上联光口，其中24个口支持PoE/PoE+供电，最大PoE功率180W，交换机容量52Gbps，包转发率39Mpps，非网管型交换机，机架式。 |  | 台 | 3
61 | 030501012006 | 交换机 | 1.名称:24口千兆POE交换机(广播) 2.功能:24个10/100/1000Mbps自适应电口+2个10/100/1000Mbps上联光口，其中24个口支持PoE/PoE+供电，最大PoE功率180W，交换机容量52Gbps，包转发率39Mpps，非网管型交换机，机架式。 |  | 台 | 5
本页小计
注：为计取规费等的使用，可在表中增设其中：“定额人工费”。
表—08
分部分项工程和单价措施项目清单与计价表
工程名称：电气工程 |  |  |  | 标段：吉林电子信息职业技术学院图书馆服务环境能力提升改造工程 |  |  |  |  | 第 19 页 共 26 页
序号 | 项目编码 | 项目名称 | 项目特征描述 |  | 计量单位 | 工程量 | 金额（元）
[7 empty] | 综合单价 | 合价 |  | 其中
暂估价
62 | 030506001002 | 扩声系统设备 | 1.名称:广播主机 2.参数:※ 高档7U铝合金黑色拉丝面板，美观大方； ※ 嵌入触摸屏和数字矩阵键盘操作集成软件； ※ 工业级机柜式机箱设计，有较高的防磁、防尘、防冲击的能力； ※ 强大的兼容性，兼容WINDOWS/LUNIX系统 ※ 防震抗干扰，加能静音，耐高低温，适应各种环境 ※ 支持7*24小时不间断运程 ※ 处理器：Core I3 双核四线程 ※ 显示屏：17.3寸高分辨率触摸液晶显示屏（1920*1080）。 ※ 内存：DDR3 1333/1600MHz，8G DIMM Slot接口，可扩展至16G。 ※ 硬盘：板载128G SSD固态硬盘，mSATA接口。 ※ 电源类型:100W工业开关电 |  | 台 | 1
本页小计
注：为计取规费等的使用，可在表中增设其中：“定额人工费”。
表—08
分部分项工程和单价措施项目清单与计价表
工程名称：电气工程 |  |  |  | 标段：吉林电子信息职业技术学院图书馆服务环境能力提升改造工程 |  |  |  |  | 第 20 页 共 26 页
序号 | 项目编码 | 项目名称 | 项目特征描述 |  | 计量单位 | 工程量 | 金额（元）
[7 empty] | 综合单价 | 合价 |  | 其中
暂估价
本页小计
源。 ※ 操作系统:支持Windows/Vista/Win XP/Win2000/Linux/UINX。 ※ 触摸屏:电容式触摸屏。 ※ 硬盘扩展:一个SATA 2.0 Connector 一个SATA 3.0 Connectors。 ※ 主板扩展接口：一个PCI-E X16 Slot接口。 ※ 显示接口::1个VGA接口，1个HDMI。 ※ 网口：1个，支持10/100/1000Mbps。 ※ 串口：1个，RS-232串口 ※ USB : 3.0USB*2个，2.0USB*4个。 ※ 线路输入：3.5线路输入接口，四个莲花接头。 ※ 话筒输入：一个3.5话筒输入接口，一个6.35话筒输入接口。 ※ 并行端口：1个。 ※ 电源接口:三位凤尾插接口。
本页小计
注：为计取规费等的使用，可在表中增设其中：“定额人工费”。
表—08
分部分项工程和单价措施项目清单与计价表
工程名称：电气工程 |  |  |  | 标段：吉林电子信息职业技术学院图书馆服务环境能力提升改造工程 |  |  |  |  | 第 21 页 共 26 页
序号 | 项目编码 | 项目名称 | 项目特征描述 |  | 计量单位 | 工程量 | 金额（元）
[7 empty] | 综合单价 | 合价 |  | 其中
暂估价
※ 尺寸规格:485mm（D)*300mm(W)*310mm(H)不含机脚。 ※ 工作环境:-10℃~50℃。 ※ 存储温度:-20℃~60℃。 ※ 相对湿度:5%~95%，非凝结状态。
本页小计
注：为计取规费等的使用，可在表中增设其中：“定额人工费”。
表—08
分部分项工程和单价措施项目清单与计价表
工程名称：电气工程 |  |  |  | 标段：吉林电子信息职业技术学院图书馆服务环境能力提升改造工程 |  |  |  |  | 第 22 页 共 26 页
序号 | 项目编码 | 项目名称 | 项目特征描述 |  | 计量单位 | 工程量 | 金额（元）
[7 empty] | 综合单价 | 合价 |  | 其中
暂估价
63 | 030506001003 | 扩声系统设备 | 1.名称:7寸触摸屏IP网络智慧寻呼话筒 2.参数:1)桌面式数字寻呼话筒，可快速选择终端或分区发起广播，支持一键发起全区广播，支持全双工双向对讲；支持脱机广播， 2)采用ARM架构芯片，性能稳定、操作流畅，支持局域网及互联网接入。 具体参数 1.采用桌面式话筒设计，带有7英寸电容触摸显示屏；支持通过触摸呼叫广播及发起对讲；支持呼叫终端及多个终端、呼叫分区及多个分区、呼叫全区广播； 2.内置≥1路网络硬件音频解码模块，具有1路RJ45网络接口，100Mbps传输速率； 3.支持双向对讲功能，实现双向通话。 4.支持脱机广播，单终端多终端，多分区脱机；当服务器掉线或者 脱离了网络，话筒依然 |  | 台 | 1
本页小计
注：为计取规费等的使用，可在表中增设其中：“定额人工费”。
表—08
分部分项工程和单价措施项目清单与计价表
工程名称：电气工程 |  |  |  | 标段：吉林电子信息职业技术学院图书馆服务环境能力提升改造工程 |  |  |  |  | 第 23 页 共 26 页
序号 | 项目编码 | 项目名称 | 项目特征描述 |  | 计量单位 | 工程量 | 金额（元）
[7 empty] | 综合单价 | 合价 |  | 其中
暂估价
本页小计
可以对终端喊话和广播。在不需要定时的项目中，话筒可充当服务器角色，只需要把话筒和前端设备组成局域网，话筒就可以对前端设备进行广播、播放音乐或者喊话。 5.支持旋钮手动调节音量大小，输入输出分别独立可调（提供实物拍照截图） 6.内置1W全频扬声器，扬声器窗口采用眼镜样式设计（提供实物拍照截图） 7.支持≥1路3.5mm音频线路输入，支持采集播放功能；具有≥1路3.5mm音频线路输出，可外接功率放大器。（提供设备线路输入与输出接口佐证图） 8.支持直接操作呼叫或对讲任意终端，支持通过话筒广播呼叫功能，广播延时低于100毫秒，支持线路输入采集及U盘广播。 9.支持多种呼叫策略，包括手动转移、无响应转
本页小计
注：为计取规费等的使用，可在表中增设其中：“定额人工费”。
表—08
分部分项工程和单价措施项目清单与计价表
工程名称：电气工程 |  |  |  | 标段：吉林电子信息职业技术学院图书馆服务环境能力提升改造工程 |  |  |  |  | 第 24 页 共 26 页
序号 | 项目编码 | 项目名称 | 项目特征描述 |  | 计量单位 | 工程量 | 金额（元）
[7 empty] | 综合单价 | 合价 |  | 其中
暂估价
本页小计
移、占线转移、关机转移；自动接听、手动接听。 10.支持用户权限设置，可设置管理和显示指定分区及终端； 11.支持操作登录密码验证、操作登录密码验证支持开启和关闭； 12.支持广播提示音开启和关闭选择（提供界面截图）； 13.支持紧急广播、预警广播、自然灾害、地震广播四个快捷键，长按快捷键可以快速发起设置好的广播任务，另外特殊增加了一键紧急广播按钮，方便快速操作；（提供界面截图） 14.具有≥1路短路输出接口、≥1路短路输入接口。（提供设备短路输入与输出接口佐证图） 15.支持WEB修改和配置话筒参数，包括本机IP、服务器IP、用户权限参数等（提供软件界面截图）；
本页小计
注：为计取规费等的使用，可在表中增设其中：“定额人工费”。
表—08
分部分项工程和单价措施项目清单与计价表
工程名称：电气工程 |  |  |  | 标段：吉林电子信息职业技术学院图书馆服务环境能力提升改造工程 |  |  |  |  | 第 25 页 共 26 页
序号 | 项目编码 | 项目名称 | 项目特征描述 |  | 计量单位 | 工程量 | 金额（元）
[7 empty] | 综合单价 | 合价 |  | 其中
暂估价
本页小计
16.支持自定义寻呼话筒是否接收广播，可以手动开启和关闭（提供软件界面截图）； 技术参数 1.电源、功耗 DC12V/2A ，≤20W 2.网络通讯协议 TCP/IP、UDP、ARP、ICMP、IGMP、HTTP、FTP 3.网络芯片速率 10/100Mbps 4.音频编码格式 WAV 5.音频采样、位率 8kHz-44.1kHz，16bit，32kbps-320kbps 6.视频传输位率 96kbps-512kbps 7.内置功放功率 3-6W 8.信噪比、频响 >90dB、20Hz-16kHz 9.显示屏 TFT 7”LCD 800*480 电容触摸屏 10.接口 ：1个RJ45网络接口，1个电源开关，1个USB接口，1个短路输出
本页小计
注：为计取规费等的使用，可在表中增设其中：“定额人工费”。
表—08
分部分项工程和单价措施项目清单与计价表
工程名称：电气工程 |  |  |  | 标段：吉林电子信息职业技术学院图书馆服务环境能力提升改造工程 |  |  |  |  | 第 26 页 共 26 页
序号 | 项目编码 | 项目名称 | 项目特征描述 |  | 计量单位 | 工程量 | 金额（元）
[7 empty] | 综合单价 | 合价 |  | 其中
暂估价
NC/COM/NO接口,1个短路输出12V接口，1路报警输入，1路报警输出，1路3.5mm线路输入，1路线3.5mm路输出 11.工作温度、湿度 -10℃-55℃，≤90%（无结露）
64 | 030506002001 | 扩声系统调试 | 1.名称:系统调试 2.类别:多功能系统 |  | 系统 | 1
分部分项合计
措施项目
65 | 031301017001 | 脚手架搭拆 |  |  | 项 | 1
单价措施合计
本页小计
合 计
注：为计取规费等的使用，可在表中增设其中：“定额人工费”。
表—08

## 表-11 总价措施项目清单与计价表
总价措施项目清单与计价表
工程名称：电气工程 |  |  |  | 标段：吉林电子信息职业技术学院图书馆服务环境能力提升改造工程 |  |  |  | 第 1 页 共 1 页
序号 | 项目编码 | 项目名称 | 计算基础 |  | 费率 (%) | 金额 (元) | 调整 费率(%) |  | 调整后 金额(元) | 备注
1 | 031302001001 | 安全文明施工费
2 | 031302002001 | 夜间施工增加费
3 | 031302003001 | 非夜间施工增加费
4 | 031302004001 | 二次搬运费
5 | 031302005001 | 冬季施工增加费
6 | 031302005002 | 雨季施工增加费
7 | 03B001 | 施工临时保护费
8 | 031302006001 | 已完工程保护费
9 | 03B002 | 越冬维护费
10 | 03B003 | 其他措施费
合 计
编制人（造价人员）： | [7 empty] | 复核人（造价工程师）：
注：1.“计算基础”中安全文明施工费可为“定额基价”、“定额人工费”或“定额人工费+定额机械费”，其他项目可为“定额人工费”或“定额人工费+定额机械费”。 2.按施工方案计算的措施费，若无“计算基础”和“费率”的数值，也可只填“金额”数值，但应在备注栏说明施工方案出处或计算方法。
表-11

## 表-12 其他项目清单与计价汇总表
其他项目清单与计价汇总表
工程名称：电气工程 |  | 标段：吉林电子信息职业技术学院图书馆服务环境能力提升改造工程 |  |  | 第 1 页 共 1 页
序号 | 项目名称 |  | 金额（元） | 结算金额（元） |  | 备注
1 | 暂列金额 |  |  |  |  | 明细详见表-12-1
2 | 暂估价
2.1 | 材料暂估价 |  | — |  |  | 明细详见表-12-2
2.2 | 专业工程暂估价 |  |  |  |  | 明细详见表-12-3
3 | 计日工 |  |  |  |  | 明细详见表-12-4
4 | 总承包服务费 |  |  |  |  | 明细详见表-12-5
5 | 提前竣工（赶工）费
6 | 优质优价奖励
合 计 | [5 empty] | —
注：材料（工程设备）暂估单价进入清单项目综合单价，此处不汇总。
表—12

## 表-12-1 暂列金额明细表
暂列金额明细表
工程名称：电气工程 |  | 标段：吉林电子信息职业技术学院图书馆服务环境能力提升改造工程 |  |  | 第 1 页 共 1 页
序号 | 项目名称 |  | 计量单位 | 暂定金额(元) |  | 备注
1
合 计 | [5 empty] | —
注：此表由招标人填写，如不能详列，也可只列暂列金额总额，投标人应将上述暂列金额计入投标总价中。
表—12—1

## 表-12-2 材料(工程设备)暂估价及调整表
材料（工程设备）暂估单价及调整表
工程名称：电气工程 |  |  | 标段：吉林电子信息职业技术学院图书馆服务环境能力提升改造工程 | [7 empty] | 第 1 页 共 1 页
序号 | 材料(工程设备)名称、规格、型号 | 计量单位 |  | 数量 |  | 暂估(元) |  | 确认(元) |  | 差额±(元) |  |  | 备注
|  |  |  | 暂估 | 确认 | 单价 | 合价 | 单价 | 合价 | 单价 |  | 合价
1 | 7寸触摸屏IP网络智慧寻呼话筒 | 台 |  | 1 |  | 6988 | 6988
2 | 广播主机 | 台 |  | 1 |  | 8000 | 8000
3 | 24口千兆POE交换机(广播) | 台 |  | 5 |  | 1799 | 8995
4 | 16口千兆POE交换机(广播) | 台 |  | 3 |  | 1299 | 3897
5 | 48口千兆POE交换机(有线网络) | 台 |  | 1 |  | 2500 | 2500
6 | 24口千兆POE交换机(有线网络) | 台 |  | 3 |  | 1799 | 5397
7 | 框式核心交换机 | 台 |  | 1 |  | 16500 | 16500
8 | 网关 | 台 |  | 1 |  | 42000 | 42000
9 | 400万像素1/2.7"双光海螺半球网络摄像机 | 台 |  | 79 |  | 260 | 20540
10 | 24口千兆POE交换机(监控) | 台 |  | 4 |  | 1799 | 7196
11 | 网络视频录像机 | 台 |  | 4 |  | 9000 | 36000
12 | 硬盘 6T | 台 |  | 32 |  | 540 | 17280
合计 | [6 empty] | 175293
注：1.此表由招标人填写“暂估单价”，并在备注栏说明暂估价的材料、工程设备拟用在那些清单项目上，投标人应将上述材料、工程设备暂估单价计入工程量清单综合单价报价中
表—12—2

## 表-12-3 专业工程暂估价及结算价表
专业工程暂估价及结算价表
工程名称：电气工程 |  |  | 标段：吉林电子信息职业技术学院图书馆服务环境能力提升改造工程 |  |  |  | 第 1 页 共 1 页
序号 | 工程名称 | 工程内容 |  | 暂估金额（元） | 结算金额(元) | 差额±(元) |  | 备注
1
合 计 | [7 empty] | —
注：此表“暂估金额”由招标人填写，投标人应将“暂估金额”计入投标总价中。结算时按合同约定结算金额填写。
表—12—3

## 表-13 规费、税金项目清单与计价表
规费、税金项目计价表
工程名称：电气工程 |  |  | 标段：吉林电子信息职业技术学院图书馆服务环境能力提升改造工程 |  |  | 第 1 页 共 1 页
序号 | 项目名称 | 计算基础 |  | 计算基数 | 计算费率(%) |  | 金额(元)
1 | 税金 | 分部分项及单价措施费合计+总价措施项目合计+其他项目清单合计 |  |  | 9
合 计
编制人（造价人员）： |  |  | 复核人（造价工程师）：
表—13

## 表-21 承包人提供主要材料和工程设备一览表
承包人提供主要材料和工程设备一览表
(适用造价信息差额调整法)
工程名称：电气工程 |  |  |  | 标段：吉林电子信息职业技术学院图书馆服务环境能力提升改造工程 |  |  |  |  | 第 1 页 共 1 页
序号 | 名称、规格、型号 | 单位 | 数量 |  | 风险系数 (%) | 基准单价 (元) | 投标单价 (元) | 发承包人 确认单价 (元) |  | 备注
注：1.此表由招标人填写除“投标单价”栏的内容，投标人在投标时自主确定投标单价。 2.招标人应优先采用工程造价管理机构发布的单价作为基准单价，未发布的，通过市场调查确定其基准单价。
表-21