## 表-08 分部分项工程和单价措施项目清单与计价表
分部分项工程和单价措施项目清单与计价表
工程名称：空调工程 |  |  |  | 标段：吉林电子信息职业技术学院图书馆服务环境能力提升改造工程 |  |  |  |  | 第 1 页 共 14 页
序号 | 项目编码 | 项目名称 | 项目特征描述 |  | 计量单位 | 工程量 | 金额（元）
[7 empty] | 综合单价 | 合价 |  | 其中
暂估价
管道及部件部分
1 | 031001004010 | 铜管 | 1.安装部位:室内 2.介质:冷媒管 3.规格、压力等级:冷媒管采用空调用去磷无缝紫铜管,并应符合国标 GB/T1527-1997 φ38.1 4.连接形式:氧乙炔焊 |  | m | 39.2
2 | 031001004011 | 铜管 | 1.安装部位:室内 2.介质:冷媒管 3.规格、压力等级:冷媒管采用空调用去磷无缝紫铜管,并应符合国标 GB/T1527-1997 φ31.8 4.连接形式:氧乙炔焊 |  | m | 173.46
3 | 031001004001 | 铜管 | 1.安装部位:室内 2.介质:冷媒管 3.规格、压力等级:冷媒管采用空调用去磷无缝紫铜管,并应符合国标 GB/T1527-1997 φ28.6 4.连接形式:氧乙炔焊 |  | m | 136.08
本页小计
注：为计取规费等的使用，可在表中增设其中：“定额人工费”。
表—08
分部分项工程和单价措施项目清单与计价表
工程名称：空调工程 |  |  |  | 标段：吉林电子信息职业技术学院图书馆服务环境能力提升改造工程 |  |  |  |  | 第 2 页 共 14 页
序号 | 项目编码 | 项目名称 | 项目特征描述 |  | 计量单位 | 工程量 | 金额（元）
[7 empty] | 综合单价 | 合价 |  | 其中
暂估价
4 | 031001004006 | 铜管 | 1.安装部位:室内 2.介质:冷媒管 3.规格、压力等级:冷媒管采用空调用去磷无缝紫铜管,并应符合国标 GB/T1527-1997 φ22.2 4.连接形式:氧乙炔焊 |  | m | 91.21
5 | 031001004012 | 铜管 | 1.安装部位:室内 2.介质:冷媒管 3.规格、压力等级:冷媒管采用空调用去磷无缝紫铜管,并应符合国标 GB/T1527-1997 φ19.1 4.连接形式:氧乙炔焊 |  | m | 96.16
6 | 031001004007 | 铜管 | 1.安装部位:室内 2.介质:冷媒管 3.规格、压力等级:冷媒管采用空调用去磷无缝紫铜管,并应符合国标 GB/T1527-1997 φ19.05 4.连接形式:氧乙炔焊 |  | m | 75.97
本页小计
注：为计取规费等的使用，可在表中增设其中：“定额人工费”。
表—08
分部分项工程和单价措施项目清单与计价表
工程名称：空调工程 |  |  |  | 标段：吉林电子信息职业技术学院图书馆服务环境能力提升改造工程 |  |  |  |  | 第 3 页 共 14 页
序号 | 项目编码 | 项目名称 | 项目特征描述 |  | 计量单位 | 工程量 | 金额（元）
[7 empty] | 综合单价 | 合价 |  | 其中
暂估价
7 | 031001004013 | 铜管 | 1.安装部位:室内 2.介质:冷媒管 3.规格、压力等级:冷媒管采用空调用去磷无缝紫铜管,并应符合国标 GB/T1527-1997 φ12.7 4.连接形式:氧乙炔焊 |  | m | 303.99
8 | 031001004008 | 铜管 | 1.安装部位:室内 2.介质:冷媒管 3.规格、压力等级:冷媒管采用空调用去磷无缝紫铜管,并应符合国标 GB/T1527-1997 φ15.9 4.连接形式:氧乙炔焊 |  | m | 303.62
9 | 031001004014 | 铜管 | 1.安装部位:室内 2.介质:冷媒管 3.规格、压力等级:冷媒管采用空调用去磷无缝紫铜管,并应符合国标 GB/T1527-1997 φ15.88 4.连接形式:氧乙炔焊 |  | m | 224.16
本页小计
注：为计取规费等的使用，可在表中增设其中：“定额人工费”。
表—08
分部分项工程和单价措施项目清单与计价表
工程名称：空调工程 |  |  |  | 标段：吉林电子信息职业技术学院图书馆服务环境能力提升改造工程 |  |  |  |  | 第 4 页 共 14 页
序号 | 项目编码 | 项目名称 | 项目特征描述 |  | 计量单位 | 工程量 | 金额（元）
[7 empty] | 综合单价 | 合价 |  | 其中
暂估价
10 | 031001004009 | 铜管 | 1.安装部位:室内 2.介质:冷媒管 3.规格、压力等级:冷媒管采用空调用去磷无缝紫铜管 φ9.53 4.连接形式:氧乙炔焊 |  | m | 330.71
11 | 031001004015 | 铜管 | 1.安装部位:室内 2.介质:冷媒管 3.规格、压力等级:冷媒管采用空调用去磷无缝紫铜管 φ9.5 4.连接形式:氧乙炔焊 |  | m | 320.77
12 | 031001004016 | 铜管 | 1.安装部位:室内 2.介质:冷媒管 3.规格、压力等级:冷媒管采用空调用去磷无缝紫铜管 φ6.4 4.连接形式:氧乙炔焊 |  | m | 212.24
13 | 031001006001 | 塑料管 | 1.安装部位:室内 2.介质:冷凝水 3.材质、规格:给水U-PVC塑料管 DN32 4.连接形式:粘接连接 |  | m | 685.27
本页小计
注：为计取规费等的使用，可在表中增设其中：“定额人工费”。
表—08
分部分项工程和单价措施项目清单与计价表
工程名称：空调工程 |  |  |  | 标段：吉林电子信息职业技术学院图书馆服务环境能力提升改造工程 |  |  |  |  | 第 5 页 共 14 页
序号 | 项目编码 | 项目名称 | 项目特征描述 |  | 计量单位 | 工程量 | 金额（元）
[7 empty] | 综合单价 | 合价 |  | 其中
暂估价
14 | 031001006002 | 塑料管 | 1.安装部位:室内 2.介质:冷凝水 3.材质、规格:给水U-PVC塑料管 DN40 4.连接形式:粘接连接 |  | m | 296.51
15 | 031001006003 | 塑料管 | 1.安装部位:室内 2.介质:冷凝水 3.材质、规格:给水U-PVC塑料管 DN50 4.连接形式:粘接连接 |  | m | 10.87
16 | 030702001001 | 碳钢通风管道 | 1.名称:空调通风管 2.材质:镀锌钢板 3.形状:矩形 4.规格:长边长≤450 5.板材厚度:0.6mm 6.接口形式:详见设计施工图纸 |  | m2 | 7.29
17 | 030702001002 | 碳钢通风管道 | 1.名称:空调通风管 2.材质:镀锌钢板 3.形状:矩形 4.规格:长边长≤1000 5.板材厚度:0.75mm 6.接口形式:详见设计施工图纸 |  | m2 | 326.5
本页小计
注：为计取规费等的使用，可在表中增设其中：“定额人工费”。
表—08
分部分项工程和单价措施项目清单与计价表
工程名称：空调工程 |  |  |  | 标段：吉林电子信息职业技术学院图书馆服务环境能力提升改造工程 |  |  |  |  | 第 6 页 共 14 页
序号 | 项目编码 | 项目名称 | 项目特征描述 |  | 计量单位 | 工程量 | 金额（元）
[7 empty] | 综合单价 | 合价 |  | 其中
暂估价
18 | 030702001003 | 碳钢通风管道 | 1.名称:空调通风管 2.材质:镀锌钢板 3.形状:矩形 4.规格:长边长≤1250 5.板材厚度:1.0mm 6.接口形式:详见设计施工图纸 |  | m2 | 6.5
19 | 031208002001 | 管道绝热 | 1.绝热材料品种:难燃B1级橡塑保温材料保温（风管） 2.绝热厚度:20mm 3.管道外径:≤DN50mm |  | m3 | 6.81
20 | 031208002002 | 管道绝热 | 1.绝热材料品种:难燃B1级橡塑保温材料保温（冷媒管） 2.绝热厚度:20mm 3.管道外径:≤DN50mm |  | m3 | 7.25
21 | 031208002003 | 管道绝热 | 1.绝热材料品种:难燃B1级橡塑保温材料保温（冷凝管） 2.绝热厚度:13mm 3.管道外径:≤DN50mm |  | m3 | 2.28
22 | 031002001001 | 管道支架 | 1.材质:型钢 2.管架形式:支架 |  | kg | 436.69
本页小计
注：为计取规费等的使用，可在表中增设其中：“定额人工费”。
表—08
分部分项工程和单价措施项目清单与计价表
工程名称：空调工程 |  |  |  | 标段：吉林电子信息职业技术学院图书馆服务环境能力提升改造工程 |  |  |  |  | 第 7 页 共 14 页
序号 | 项目编码 | 项目名称 | 项目特征描述 |  | 计量单位 | 工程量 | 金额（元）
[7 empty] | 综合单价 | 合价 |  | 其中
暂估价
23 | 031201003001 | 金属结构刷油 | 1.除锈级别:手工除锈 2.油漆品种:红丹防锈漆 3.涂刷遍数、漆膜厚度:各两道 |  | kg | 436.69
24 | 03B002 | 分歧管 | 1.名称:分歧管E-102SN（成活价） 2.规格:详见图纸 |  | 个 | 68
25 | 03B0023 | 分歧管 | 1.名称:分歧管E-162SN（成活价） 2.规格:详见图纸 |  | 个 | 12
26 | 03B003 | 分歧管 | 1.名称:分歧管E-242SN（成活价） 2.规格:详见图纸 |  | 个 | 21
27 | 03B004 | 分歧管 | 1.名称:分歧管FQZHN-04C（成活价） 2.规格:详见图纸 |  | 个 | 2
28 | 03B005 | 分歧管 | 1.名称:分歧管FQZHN-03C（成活价） 2.规格:详见图纸 |  | 个 | 2
29 | 03B006 | 分歧管 | 1.名称:分歧管FQZHN-03S（成活价） 2.规格:详见图纸 |  | 个 | 1
30 | 03B007 | 分歧管 | 1.名称:分歧管E-302SN（成活价） 2.规格:详见图纸 |  | 个 | 1
本页小计
注：为计取规费等的使用，可在表中增设其中：“定额人工费”。
表—08
分部分项工程和单价措施项目清单与计价表
工程名称：空调工程 |  |  |  | 标段：吉林电子信息职业技术学院图书馆服务环境能力提升改造工程 |  |  |  |  | 第 8 页 共 14 页
序号 | 项目编码 | 项目名称 | 项目特征描述 |  | 计量单位 | 工程量 | 金额（元）
[7 empty] | 综合单价 | 合价 |  | 其中
暂估价
设备及风口部分
31 | 030701003001 | 空调器 | 1.名称:室内机F薄型风管机(重力排水) 2.型号:MDV-D125T3 3.规格:QL=12.5kw QR=14.0kw 4.其他:含制冷剂 |  | 台 | 1
32 | 030701003002 | 空调器 | 1.名称:室内机F薄型风管机(重力排水) 2.型号:MDV-D22T3 3.规格: QL=2.2kw QR=2.6kw 4.其他:含制冷剂 |  | 台 | 4
33 | 030701003009 | 空调器 | 1.名称:室内机F薄型风管机(重力排水) 2.型号:MDV-D25T3 3.规格:QL=2.5kw QR=2.8kw 4.其他:含制冷剂 |  | 台 | 1
34 | 030701003010 | 空调器 | 1.名称:室内机F薄型风管机(重力排水) 2.型号:MDV-D32T3 3.规格:QL=3.2kw QR=3.6kw 4.其他:含制冷剂 |  | 台 | 5
本页小计
注：为计取规费等的使用，可在表中增设其中：“定额人工费”。
表—08
分部分项工程和单价措施项目清单与计价表
工程名称：空调工程 |  |  |  | 标段：吉林电子信息职业技术学院图书馆服务环境能力提升改造工程 |  |  |  |  | 第 9 页 共 14 页
序号 | 项目编码 | 项目名称 | 项目特征描述 |  | 计量单位 | 工程量 | 金额（元）
[7 empty] | 综合单价 | 合价 |  | 其中
暂估价
35 | 030701003011 | 空调器 | 1.名称:室内机F薄型风管机(重力排水) 2.型号:MDV-D36T3 3.规格:QL=3.6kw QR=4.0kw 4.其他:含制冷剂 |  | 台 | 4
36 | 030701003012 | 空调器 | 1.名称:室内机F薄型风管机(重力排水) 2.型号:MDV-D40T3 3.规格:QL=4.0kw QR=4.5kw 4.其他:含制冷剂 |  | 台 | 7
37 | 030701003013 | 空调器 | 1.名称:室内机F薄型风管机(重力排水) 2.型号:MDV-D45T3 3.规格:QL=4.5kw QR=5.0kw 4.其他:含制冷剂 |  | 台 | 7
38 | 030701003014 | 空调器 | 1.名称:室内机F薄型风管机(重力排水) 2.型号:MDV-D50T3 3.规格:QL=5.0kw QR=5.6kw 4.其他:含制冷剂 |  | 台 | 13
本页小计
注：为计取规费等的使用，可在表中增设其中：“定额人工费”。
表—08
分部分项工程和单价措施项目清单与计价表
工程名称：空调工程 |  |  |  | 标段：吉林电子信息职业技术学院图书馆服务环境能力提升改造工程 |  |  |  |  | 第 10 页 共 14 页
序号 | 项目编码 | 项目名称 | 项目特征描述 |  | 计量单位 | 工程量 | 金额（元）
[7 empty] | 综合单价 | 合价 |  | 其中
暂估价
39 | 030701003015 | 空调器 | 1.名称:室内机F薄型风管机(重力排水) 2.型号:MDV-D56T3 3.规格:QL=5.6kw QR=6.3kw 4.其他:含制冷剂 |  | 台 | 5
40 | 030701003016 | 空调器 | 1.名称:室内机F薄型风管机(重力排水) 2.型号:MDV-D63T3 3.规格:QL=6.3kw QR=7.1kw 4.其他:含制冷剂 |  | 台 | 14
41 | 030701003017 | 空调器 | 1.名称:室内机F薄型风管机(重力排水) 2.型号:MDV-D71T3 3.规格:QL=7.1kw QR=8.0kw 4.其他:含制冷剂 |  | 台 | 39
42 | 030701003018 | 空调器 | 1.名称:室内机F薄型风管机(重力排水) 2.型号:MDV-D80T3 3.规格: QL=8.0kw QR=9.0kw 4.其他:含制冷剂 |  | 台 | 9
本页小计
注：为计取规费等的使用，可在表中增设其中：“定额人工费”。
表—08
分部分项工程和单价措施项目清单与计价表
工程名称：空调工程 |  |  |  | 标段：吉林电子信息职业技术学院图书馆服务环境能力提升改造工程 |  |  |  |  | 第 11 页 共 14 页
序号 | 项目编码 | 项目名称 | 项目特征描述 |  | 计量单位 | 工程量 | 金额（元）
[7 empty] | 综合单价 | 合价 |  | 其中
暂估价
43 | 030701003019 | 空调器 | 1.名称:室内机F薄型风管机(重力排水) 2.型号:MDV-D90T3 3.规格:QL=9.0kw QR=10.0kw 4.其他:含制冷剂 |  | 台 | 13
44 | 030701003003 | 空调器 | 1.名称:室外机 2.型号:MDV-1010W 3.规格: QL=101.0kw QR=112.0kw 4.其他:含制冷剂 |  | 台 | 1
45 | 030701003004 | 空调器 | 1.名称:室外机 2.型号:MDV-1060W 3.规格: QL=106.0kw QR=119.0kw 4.其他:含制冷剂 |  | 台 | 1
46 | 030701003020 | 空调器 | 1.名称:室外机 2.型号:MDV-615W 3.规格: QL=61.5kw QR=69.0kw 4.其他:含制冷剂 |  | 台 | 1
47 | 030701003005 | 空调器 | 1.名称:室外机 2.型号:MDV-560W 3.规格: QL=56.0kw QR=63.0kw 4.其他:含制冷剂 |  | 台 | 1
本页小计
注：为计取规费等的使用，可在表中增设其中：“定额人工费”。
表—08
分部分项工程和单价措施项目清单与计价表
工程名称：空调工程 |  |  |  | 标段：吉林电子信息职业技术学院图书馆服务环境能力提升改造工程 |  |  |  |  | 第 12 页 共 14 页
序号 | 项目编码 | 项目名称 | 项目特征描述 |  | 计量单位 | 工程量 | 金额（元）
[7 empty] | 综合单价 | 合价 |  | 其中
暂估价
48 | 030701003006 | 空调器 | 1.名称:室外机 2.型号:MDV-785W 3.规格: QL=78.5kw QR=87.5kw 4.其他:含制冷剂 |  | 台 | 1
49 | 030701003007 | 空调器 | 1.名称:室外机 2.型号:MDV-900W 3.规格:QL=90.0kw QR=100.0kw 4.其他:含制冷剂 |  | 台 | 2
50 | 030701003008 | 空调器 | 1.名称:室外机 2.型号:MDV-952W 3.规格:QL=95.2kw QR=106.0kw 4.其他:含制冷剂 |  | 台 | 1
51 | 031002002001 | 设备支架 | 1.材质:型钢 2.形式:支架 |  | kg | 852
52 | 031201003002 | 金属结构刷油 | 1.除锈级别:轻绣 2.油漆品种:防锈漆 3.涂刷遍数、漆膜厚度:两遍 |  | kg | 852
53 | 030703007001 | 碳钢风口、散流器、百叶窗 | 1.名称:双层栅格送风口 2.型号:铝合金 3.规格:1000×250 |  | 个 | 1
54 | 030703007002 | 碳钢风口、散流器、百叶窗 | 1.名称:双层栅格送风口 2.型号:铝合金 3.规格:400*150 |  | 个 | 5
本页小计
注：为计取规费等的使用，可在表中增设其中：“定额人工费”。
表—08
分部分项工程和单价措施项目清单与计价表
工程名称：空调工程 |  |  |  | 标段：吉林电子信息职业技术学院图书馆服务环境能力提升改造工程 |  |  |  |  | 第 13 页 共 14 页
序号 | 项目编码 | 项目名称 | 项目特征描述 |  | 计量单位 | 工程量 | 金额（元）
[7 empty] | 综合单价 | 合价 |  | 其中
暂估价
55 | 030703007003 | 碳钢风口、散流器、百叶窗 | 1.名称:双层栅格送风口 2.型号:铝合金 3.规格:500*150 |  | 个 | 23
56 | 030703007004 | 碳钢风口、散流器、百叶窗 | 1.名称:双层栅格送风口 2.型号:铝合金 3.规格:700*150 |  | 个 | 18
57 | 030703007005 | 碳钢风口、散流器、百叶窗 | 1.名称:双层栅格送风口 2.型号:铝合金 3.规格:800*150 |  | 个 | 52
58 | 030703007006 | 碳钢风口、散流器、百叶窗 | 1.名称:双层栅格送风口 2.型号:铝合金 3.规格:900*200 |  | 个 | 22
59 | 030703007007 | 碳钢风口、散流器、百叶窗 | 1.名称:单层活动百叶回风口 2.型号:铝合金 3.规格:1000*300 |  | 个 | 1
60 | 030703007008 | 碳钢风口、散流器、百叶窗 | 1.名称:单层活动百叶回风口 2.型号:铝合金 3.规格:400*200 |  | 个 | 5
61 | 030703007009 | 碳钢风口、散流器、百叶窗 | 1.名称:单层活动百叶回风口 2.型号:铝合金 3.规格:500*200 |  | 个 | 23
62 | 030703007010 | 碳钢风口、散流器、百叶窗 | 1.名称:单层活动百叶回风口 2.型号:铝合金 3.规格:700*200 |  | 个 | 18
63 | 030703007011 | 碳钢风口、散流器、百叶窗 | 1.名称:单层活动百叶回风口 2.型号:铝合金 3.规格:800*200 |  | 个 | 52
64 | 030703007012 | 碳钢风口、散流器、百叶窗 | 1.名称:单层活动百叶回风口 2.型号:铝合金 3.规格:900*250 |  | 个 | 22
本页小计
注：为计取规费等的使用，可在表中增设其中：“定额人工费”。
表—08
分部分项工程和单价措施项目清单与计价表
工程名称：空调工程 |  |  |  | 标段：吉林电子信息职业技术学院图书馆服务环境能力提升改造工程 |  |  |  |  | 第 14 页 共 14 页
序号 | 项目编码 | 项目名称 | 项目特征描述 |  | 计量单位 | 工程量 | 金额（元）
[7 empty] | 综合单价 | 合价 |  | 其中
暂估价
65 | 031009002001 | 空调水工程系统调试 | 1.系统形式:空调水工程系统调试 |  | 系统 | 1
66 | 030704001001 | 通风工程检测、调试 | 1.风管工程量:通风工程检测、调试 |  | 系统 | 1
分部分项合计
措施项目
67 | 031301017001 | 脚手架搭拆 |  |  | 项 | 1
单价措施合计
本页小计
合 计
注：为计取规费等的使用，可在表中增设其中：“定额人工费”。
表—08

## 表-11 总价措施项目清单与计价表
总价措施项目清单与计价表
工程名称：空调工程 |  |  |  | 标段：吉林电子信息职业技术学院图书馆服务环境能力提升改造工程 |  |  |  | 第 1 页 共 1 页
序号 | 项目编码 | 项目名称 | 计算基础 |  | 费率 (%) | 金额 (元) | 调整 费率(%) |  | 调整后 金额(元) | 备注
1 | 031302001001 | 安全文明施工费
2 | 031302002001 | 夜间施工增加费
3 | 031302003001 | 非夜间施工增加费
4 | 031302004001 | 二次搬运费
5 | 031302005001 | 冬季施工增加费
6 | 031302005002 | 雨季施工增加费
7 | 03B001 | 施工临时保护费
8 | 031302006001 | 已完工程保护费
9 | 03B002 | 越冬维护费
10 | 03B003 | 其他措施费
合 计
编制人（造价人员）： | [7 empty] | 复核人（造价工程师）：
注：1.“计算基础”中安全文明施工费可为“定额基价”、“定额人工费”或“定额人工费+定额机械费”，其他项目可为“定额人工费”或“定额人工费+定额机械费”。 2.按施工方案计算的措施费，若无“计算基础”和“费率”的数值，也可只填“金额”数值，但应在备注栏说明施工方案出处或计算方法。
表-11

## 表-12 其他项目清单与计价汇总表
其他项目清单与计价汇总表
工程名称：空调工程 |  | 标段：吉林电子信息职业技术学院图书馆服务环境能力提升改造工程 |  |  | 第 1 页 共 1 页
序号 | 项目名称 |  | 金额（元） | 结算金额（元） |  | 备注
1 | 暂列金额 |  |  |  |  | 明细详见表-12-1
2 | 暂估价
2.1 | 材料暂估价 |  | — |  |  | 明细详见表-12-2
2.2 | 专业工程暂估价 |  |  |  |  | 明细详见表-12-3
3 | 计日工 |  |  |  |  | 明细详见表-12-4
4 | 总承包服务费 |  |  |  |  | 明细详见表-12-5
5 | 提前竣工（赶工）费
6 | 优质优价奖励
合 计 | [5 empty] | —
注：材料（工程设备）暂估单价进入清单项目综合单价，此处不汇总。
表—12

## 表-12-1 暂列金额明细表
暂列金额明细表
工程名称：空调工程 |  | 标段：吉林电子信息职业技术学院图书馆服务环境能力提升改造工程 |  |  | 第 1 页 共 1 页
序号 | 项目名称 |  | 计量单位 | 暂定金额(元) |  | 备注
1
合 计 | [5 empty] | —
注：此表由招标人填写，如不能详列，也可只列暂列金额总额，投标人应将上述暂列金额计入投标总价中。
表—12—1

## 表-12-2 材料(工程设备)暂估价及调整表
材料（工程设备）暂估单价及调整表
工程名称：空调工程 |  |  | 标段：吉林电子信息职业技术学院图书馆服务环境能力提升改造工程 | [7 empty] | 第 1 页 共 2 页
序号 | 材料(工程设备)名称、规格、型号 | 计量单位 |  | 数量 |  | 暂估(元) |  | 确认(元) |  | 差额±(元) |  |  | 备注
|  |  |  | 暂估 | 确认 | 单价 | 合价 | 单价 | 合价 | 单价 |  | 合价
1 | 室外机MDV-1010W QL=101.0kw QR=112.0kw | 台 |  | 1 |  | 61500 | 61500
2 | 室外机MDV-952W QL=95.2kw QR=106.0kw | 台 |  | 1 |  | 59300 | 59300
3 | 室外机MDV-900W QL=90.0kw QR=100.0kw | 台 |  | 2 |  | 57000 | 114000
4 | 室外机MDV-785W QL=78.5kw QR=87.5kw | 台 |  | 1 |  | 51400 | 51400
5 | 室外机MDV-560W QL=56.0kw QR=63.0kw | 台 |  | 1 |  | 39000 | 39000
6 | 室外机MDV-615W QL=61.5kw QR=69.0kw | 台 |  | 1 |  | 46500 | 46500
7 | 室外机MDV-1060W QL=106.0kw QR=119.0kw | 台 |  | 1 |  | 65900 | 65900
8 | 室内机F薄型风管机(重力排水)MDV-D125T3 QL=12.5kw QR=14.0kw | 台 |  | 1 |  | 5537 | 5537
9 | 室内机F薄型风管机(重力排水)MDV-D90T3 QL=9.0kw QR=10.0kw | 台 |  | 13 |  | 4356 | 56628
10 | 室内机F薄型风管机(重力排水)MDV-D80T3 QL=8.0kw QR=9.0kw | 台 |  | 9 |  | 4000 | 36000
11 | 室内机F薄型风管机(重力排水)MDV-D71T3 QL=7.1kw QR=8.0kw | 台 |  | 39 |  | 2952 | 115128
12 | 室内机F薄型风管机(重力排水)MDV-D63T3 QL=6.3kw QR=7.1kw | 台 |  | 14 |  | 2713 | 37982
13 | 室内机F薄型风管机(重力排水)MDV-D56T3 QL=5.6kw QR=6.3kw | 台 |  | 5 |  | 2498 | 12490
14 | 室内机F薄型风管机(重力排水)MDV-D50T3 QL=5.0kw QR=5.6kw | 台 |  | 13 |  | 2466 | 32058
15 | 室内机F薄型风管机(重力排水)MDV-D45T3 QL=4.5kw QR=5.0kw | 台 |  | 7 |  | 2343 | 16401
16 | 室内机F薄型风管机(重力排水)MDV-D40T3 QL=4.0kw QR=4.5kw | 台 |  | 7 |  | 2214 | 15498
17 | 室内机F薄型风管机(重力排水)MDV-D36T3 QL=3.6kw QR=4.0kw | 台 |  | 4 |  | 2175 | 8700
18 | 室内机F薄型风管机(重力排水) | 台 |  | 5 |  | 2148 | 10740
合计 | [6 empty] | 784762
注：1.此表由招标人填写“暂估单价”，并在备注栏说明暂估价的材料、工程设备拟用在那些清单项目上，投标人应将上述材料、工程设备暂估单价计入工程量清单综合单价报价中
表—12—2
材料（工程设备）暂估单价及调整表
工程名称：空调工程 |  |  | 标段：吉林电子信息职业技术学院图书馆服务环境能力提升改造工程 | [7 empty] | 第 2 页 共 2 页
序号 | 材料(工程设备)名称、规格、型号 | 计量单位 |  | 数量 |  | 暂估(元) |  | 确认(元) |  | 差额±(元) |  |  | 备注
|  |  |  | 暂估 | 确认 | 单价 | 合价 | 单价 | 合价 | 单价 |  | 合价
| MDV-D32T3 QL=3.2kw QR=3.6kw |  |  |  |  | 00
19 | 室内机F薄型风管机(重力排水)MDV-D25T3 QL=2.5kw QR=2.8kw | 台 |  | 1 |  | 2005 | 2005
20 | 室内机F薄型风管机(重力排水)MDV-D22T3 QL=2.2kw QR=2.6kw | 台 |  | 4 |  | 1952 | 7808
合计 | [6 empty] | 9813
注：1.此表由招标人填写“暂估单价”，并在备注栏说明暂估价的材料、工程设备拟用在那些清单项目上，投标人应将上述材料、工程设备暂估单价计入工程量清单综合单价报价中
表—12—2

## 表-12-3 专业工程暂估价及结算价表
专业工程暂估价及结算价表
工程名称：空调工程 |  |  | 标段：吉林电子信息职业技术学院图书馆服务环境能力提升改造工程 |  |  |  | 第 1 页 共 1 页
序号 | 工程名称 | 工程内容 |  | 暂估金额（元） | 结算金额(元) | 差额±(元) |  | 备注
1
合 计 | [7 empty] | —
注：此表“暂估金额”由招标人填写，投标人应将“暂估金额”计入投标总价中。结算时按合同约定结算金额填写。
表—12—3

## 表-13 规费、税金项目清单与计价表
规费、税金项目计价表
工程名称：空调工程 |  |  | 标段：吉林电子信息职业技术学院图书馆服务环境能力提升改造工程 |  |  | 第 1 页 共 1 页
序号 | 项目名称 | 计算基础 |  | 计算基数 | 计算费率(%) |  | 金额(元)
1 | 税金 | 分部分项及单价措施费合计+总价措施项目合计+其他项目清单合计 |  |  | 9
合 计
编制人（造价人员）： |  |  | 复核人（造价工程师）：
表—13

## 表-21 承包人提供主要材料和工程设备一览表
承包人提供主要材料和工程设备一览表
(适用造价信息差额调整法)
工程名称：空调工程 |  |  |  | 标段：吉林电子信息职业技术学院图书馆服务环境能力提升改造工程 |  |  |  |  | 第 1 页 共 1 页
序号 | 名称、规格、型号 | 单位 | 数量 |  | 风险系数 (%) | 基准单价 (元) | 投标单价 (元) | 发承包人 确认单价 (元) |  | 备注
注：1.此表由招标人填写除“投标单价”栏的内容，投标人在投标时自主确定投标单价。 2.招标人应优先采用工程造价管理机构发布的单价作为基准单价，未发布的，通过市场调查确定其基准单价。
表-21