## 扉-1 招标工程量清单扉页
| 东朝阳路管理科供暖锅炉及供暖系统改造工程 |  |  | 工程
招标工程量清单
招 标 人： |  | 造 价咨询人：
| (单位盖章) |  |  | (单位资质专用章)
法定代表人 或其授权人： |  | 法定代表人 或其授权人：
| (签字或盖章) |  |  | (签字或盖章)
编 制 人： |  | 复 核 人：
| (造价人员签字盖专用章) |  |  | (造价工程师签字盖专用章)
编 制 时 间： | 年 月 日 | 复 核 时 间： |  | 年 月 日
扉—1

## 表-08 分部分项工程和单价措施项目清单与计价表【东中华路
分部分项工程和单价措施项目清单与计价表
工程名称：东中华路锅炉房建筑工程 |  |  |  | 标段：东朝阳路管理科供暖锅炉及供暖系统改造工程 |  |  |  |  | 第 1 页 共 2 页
序号 | 项目编码 | 项目名称 | 项目特征描述 |  | 计量单位 | 工程量 | 金额（元）
[7 empty] | 综合单价 | 合价 |  | 其中
暂估价
拆除工程
1 | 011610002001 | 金属门窗拆除 | 对开防火门拆除 |  | m2 | 2.84
2 | 011602002001 | 钢筋混凝土构件拆除 | 混凝土墙拆除 |  | m3 | 1.98
3 | 011605002001 | 立面块料拆除 | 外墙保温拆除 |  | m2 | 4.96
4 | 011605001001 | 平面块料拆除 | 电镐处理破损处地面砖 |  | m2 | 12.96
5 | 010103002001 | 余方弃置 | 1.废弃料品种:建筑垃圾外运 2.运距:投标人自行考虑 |  | m3 | 3.25
新建工程
6 | 010802003001 | 钢质防火门 | 对开防火门恢复（利旧） |  | m2 | 2.84
7 | 010401003001 | 实心砖墙 | 混凝土墙拆除后砌筑修复 红砖370mm 水泥砂浆砌筑 |  | m3 | 1.98
8 | 011201001001 | 墙面一般抹灰 | 红砖墙双侧抹灰20mm |  | m2 | 9.92
9 | 011407001001 | 墙面喷刷涂料 | 内表面腻子找平后刷涂白色墙体涂料 两遍腻子后刮大白 |  | m2 | 4.96
10 | 011001003001 | 保温隔热墙面 | 红砖墙外侧采用100mm苯板保温两布三涂 |  | m2 | 4.96
11 | 011406001001 | 抹灰面油漆 | 苯板外侧黄色外墙丙烯酸酯涂料 |  | m2 | 4.96
12 | 011102003001 | 块料楼地面 | 30mm水泥砂浆找平 地砖恢复600*600地砖 30mm水泥砂浆结合层 |  | m2 | 12.96
分部分项合计
措施项目
本页小计
注：为计取规费等的使用，可在表中增设其中：“定额人工费”。
表—08
分部分项工程和单价措施项目清单与计价表
工程名称：东中华路锅炉房建筑工程 |  |  |  | 标段：东朝阳路管理科供暖锅炉及供暖系统改造工程 |  |  |  |  | 第 2 页 共 2 页
序号 | 项目编码 | 项目名称 | 项目特征描述 |  | 计量单位 | 工程量 | 金额（元）
[7 empty] | 综合单价 | 合价 |  | 其中
暂估价
单价措施合计
本页小计
合 计
注：为计取规费等的使用，可在表中增设其中：“定额人工费”。
表—08

## 表-09-1 分部分项工程和单价措施项目清单综合单价分析表
分部分项工程和单价措施项目清单综合单价分析表
工程名称：东中华路锅炉房建筑工程 | [8 empty] | 第 1 页 共 1 页
序号 | 编码 | 清单/定额名称 | 单位 | 数量 | 综合单价（元） | 其中 | [5 empty] | 合价(元)
[6 empty] | 人工费 | 材料费 | 机械费 |  | 管理费 | 利润
1 | 011610002001 | 金属门窗拆除 | m2 | 2.84
2 | 011602002001 | 钢筋混凝土构件拆除 | m3 | 1.98
3 | 011605002001 | 立面块料拆除 | m2 | 4.96
4 | 011605001001 | 平面块料拆除 | m2 | 12.96
5 | 010103002001 | 余方弃置 | m3 | 3.25
6 | 010802003001 | 钢质防火门 | m2 | 2.84
7 | 010401003001 | 实心砖墙 | m3 | 1.98
8 | 011201001001 | 墙面一般抹灰 | m2 | 9.92
9 | 011407001001 | 墙面喷刷涂料 | m2 | 4.96
10 | 011001003001 | 保温隔热墙面 | m2 | 4.96
11 | 011406001001 | 抹灰面油漆 | m2 | 4.96
12 | 011102003001 | 块料楼地面 | m2 | 12.96
表—09-1

## 表-11 总价措施项目清单与计价表【东中华路锅炉房建筑工程】
总价措施项目清单与计价表
工程名称：东中华路锅炉房建筑工程 |  |  |  | 标段：东朝阳路管理科供暖锅炉及供暖系统改造工程 |  |  |  | 第 1 页 共 1 页
序号 | 项目编码 | 项目名称 | 计算基础 |  | 费率 (%) | 金额 (元) | 调整 费率(%) |  | 调整后 金额(元) | 备注
1 | 011707001001 | 安全文明施工费
2 | 011707002001 | 夜间施工增加费
3 | 011707003001 | 非夜间施工增加费
4 | 011707004001 | 二次搬运费
5 | 011707005001 | 冬季施工增加费
6 | 011707005002 | 雨季施工增加费
7 | 011707006001 | 施工临时保护费
8 | 011707007001 | 已完工程保护费
9 | 01B001 | 越冬维护费
10 | 01B002 | 其他措施费
合 计
编制人（造价人员）： | [7 empty] | 复核人（造价工程师）：
注：1.“计算基础”中安全文明施工费可为“定额基价”、“定额人工费”或“定额人工费+定额机械费”，其他项目可为“定额人工费”或“定额人工费+定额机械费”。 2.按施工方案计算的措施费，若无“计算基础”和“费率”的数值，也可只填“金额”数值，但应在备注栏说明施工方案出处或计算方法。
表-11

## 表-12 其他项目清单与计价汇总表【东中华路锅炉房建筑工程】
其他项目清单与计价汇总表
工程名称：东中华路锅炉房建筑工程 |  | 标段：东朝阳路管理科供暖锅炉及供暖系统改造工程 |  |  | 第 1 页 共 1 页
序号 | 项目名称 |  | 金额（元） | 结算金额（元） |  | 备注
1 | 暂列金额 |  |  |  |  | 明细详见表-12-1
2 | 暂估价
2.1 | 材料暂估价 |  | — |  |  | 明细详见表-12-2
2.2 | 专业工程暂估价 |  |  |  |  | 明细详见表-12-3
3 | 计日工 |  |  |  |  | 明细详见表-12-4
4 | 总承包服务费 |  |  |  |  | 明细详见表-12-5
5 | 提前竣工（赶工）费
6 | 优质优价奖励
合 计 | [5 empty] | —
注：材料（工程设备）暂估单价进入清单项目综合单价，此处不汇总。
表—12

## 表-12-1 暂列金额明细表【东中华路锅炉房建筑工程】
暂列金额明细表
工程名称：东中华路锅炉房建筑工程 |  | 标段：东朝阳路管理科供暖锅炉及供暖系统改造工程 |  |  | 第 1 页 共 1 页
序号 | 项目名称 |  | 计量单位 | 暂定金额(元) |  | 备注
1
合 计 | [5 empty] | —
注：此表由招标人填写，如不能详列，也可只列暂列金额总额，投标人应将上述暂列金额计入投标总价中。
表—12—1

## 表-12-2 材料(工程设备)暂估价及调整表【东中华路锅炉
材料（工程设备）暂估单价及调整表
工程名称：东中华路锅炉房建筑工程 |  |  | 标段：东朝阳路管理科供暖锅炉及供暖系统改造工程 | [7 empty] | 第 1 页 共 1 页
序号 | 材料(工程设备)名称、规格、型号 | 计量单位 |  | 数量 |  | 暂估(元) |  | 确认(元) |  | 差额±(元) |  |  | 备注
|  |  |  | 暂估 | 确认 | 单价 | 合价 | 单价 | 合价 | 单价 |  | 合价
合计
注：1.此表由招标人填写“暂估单价”，并在备注栏说明暂估价的材料、工程设备拟用在那些清单项目上，投标人应将上述材料、工程设备暂估单价计入工程量清单综合单价报价中
表—12—2

## 表-12-3 专业工程暂估价及结算价表【东中华路锅炉房建筑
专业工程暂估价及结算价表
工程名称：东中华路锅炉房建筑工程 |  |  | 标段：东朝阳路管理科供暖锅炉及供暖系统改造工程 |  |  |  | 第 1 页 共 1 页
序号 | 工程名称 | 工程内容 |  | 暂估金额（元） | 结算金额(元) | 差额±(元) |  | 备注
1
合 计 | [7 empty] | —
注：此表“暂估金额”由招标人填写，投标人应将“暂估金额”计入投标总价中。结算时按合同约定结算金额填写。
表—12—3

## 表-12-4 计日工表【东中华路锅炉房建筑工程】
计 日 工 表
工程名称：东中华路锅炉房建筑工程 |  | 标段：东朝阳路管理科供暖锅炉及供暖系统改造工程 | [5 empty] | 第 1 页 共 1 页
编号 | 项目名称 |  | 单位 | 暂定数量 | 实际数量 | 综合单价(元) | 合价(元)
[7 empty] | 暂定 |  | 实际
一 | 人工
人工小计
二 | 材料
材料小计
三 | 机械
机械小计
四.企业管理费和利润
总 计
注：此表项目名称、暂定数量由招标人填写，编制招标控制价时，单价由招标人按有关计价规定确定；投标时，单价由投标人自主报价，按暂定数量计算合价计入投标总价中。结算时，按发承包双方确认的实际数量计算合价。
表—12—4

## 表-12-5 总承包服务费计价表【东中华路锅炉房建筑工程】
总承包服务费计价表
工程名称：东中华路锅炉房建筑工程 |  | 标段：东朝阳路管理科供暖锅炉及供暖系统改造工程 |  |  |  |  | 第 1 页 共 1 页
序号 | 项目名称 |  | 项目价值(元) | 服务内容 | 计算基础 | 费率(%) |  | 金额(元)
1
合 计
注：此表项目名称、服务内容由招标人填写，编制招标控制价时，费率及金额由招标人按有关计价规定确定；投标时，费率及金额由投标人自主报价，计入投标总价中。
表—12—5

## 表-13 规费、税金项目清单与计价表【东中华路锅炉房建筑工
规费、税金项目计价表
工程名称：东中华路锅炉房建筑工程 |  |  | 标段：东朝阳路管理科供暖锅炉及供暖系统改造工程 |  |  | 第 1 页 共 1 页
序号 | 项目名称 | 计算基础 |  | 计算基数 | 计算费率(%) |  | 金额(元)
1 | 税金 | 分部分项及单价措施费合计+总价措施项目合计+其他项目清单合计 |  |  | 9
合 计
编制人（造价人员）： |  |  | 复核人（造价工程师）：
表—13

## 表-20 发包人提供材料和工程设备一览表【东中华路锅炉房建
发包人提供材料和工程设备一览表
工程名称：东中华路锅炉房建筑工程 |  |  | 标段：东朝阳路管理科供暖锅炉及供暖系统改造工程 |  |  |  | 第 1 页 共 1 页
序号 | 材料(工程设备) 名称、规格、型号 | 单位 |  | 数量 | 单价(元) | 交货方式 |  | 送达地点 | 备注
注：此表由招标人填写，供投标人在投标报价、确定总承包服务费时参考。
表-20

## 表-08 分部分项工程和单价措施项目清单与计价表【东中华路_1
分部分项工程和单价措施项目清单与计价表
工程名称：东中华路锅炉房采暖工程 |  |  |  | 标段：东朝阳路管理科供暖锅炉及供暖系统改造工程 |  |  |  |  | 第 1 页 共 7 页
序号 | 项目编码 | 项目名称 | 项目特征描述 |  | 计量单位 | 工程量 | 金额（元）
[7 empty] | 综合单价 | 合价 |  | 其中
暂估价
拆除工程
1 | 030224001001 | 成套整装锅炉 | 热水锅炉拆除，含配件 |  | 台 | 1
2 | 030201012001 | 炉排及燃烧装置 | 燃烧器拆除，含配件 |  | 套 | 1
3 | 030109001001 | 离心式泵 | 立式水泵拆除，含配件 |  | 台 | 3
4 | 031006015001 | 水箱 | 水箱1*1.5*2.4m拆除，含配件 |  | 台 | 1
5 | 031001002001 | 钢管 | 1.无缝钢管DN80拆除 2.拆除管道含阀门及配件 |  | m | 61.5
6 | 031001002002 | 钢管 | 1.无缝钢管DN50拆除 2.拆除管道含阀门及配件 |  | m | 4.2
7 | 031001006001 | 塑料管 | 1.PPR管DN25拆除 2.拆除管道含阀门及配件 |  | m | 13.22
8 | 030702001001 | 碳钢通风管道 | 烟道DN300*3mm拆除 |  | m2 | 9.86
9 | 010103002001 | 余方弃置 | 1.拆除材料及垃圾外运，运输至指定位置 2.运距:投标人自行考虑 |  | 项 | 1
新建工程
本页小计
注：为计取规费等的使用，可在表中增设其中：“定额人工费”。
表—08
分部分项工程和单价措施项目清单与计价表
工程名称：东中华路锅炉房采暖工程 |  |  |  | 标段：东朝阳路管理科供暖锅炉及供暖系统改造工程 |  |  |  |  | 第 2 页 共 7 页
序号 | 项目编码 | 项目名称 | 项目特征描述 |  | 计量单位 | 工程量 | 金额（元）
[7 empty] | 综合单价 | 合价 |  | 其中
暂估价
10 | 030224001002 | 成套整装锅炉 | 1.结构形式:全预混冷凝燃气热水锅炉 2.参数:CONDENSING700 3.热输出702.0KW，锅炉效率108.1%，燃气用量68.33m³/h 4.含安装、检查、水压试验、调试 |  | 台 | 1
11 | 030225003001 | 换热器 | 1.名称:板式换热器 2.型号:M150-57 |  | 台 | 1
12 | 030109001002 | 离心式泵 | 1.名称:一次网循环泵 2.型号:LPP80-17-4KW/2 |  | 台 | 2
13 | 030109001003 | 离心式泵 | 1.名称:二次网循环泵 2.型号:LPP80-21.5-7.5KW/2 |  | 台 | 2
14 | 030109001004 | 离心式泵 | 1.名称:补水泵 2.型号:LVR4-6-1.1KW |  | 台 | 2
本页小计
注：为计取规费等的使用，可在表中增设其中：“定额人工费”。
表—08
分部分项工程和单价措施项目清单与计价表
工程名称：东中华路锅炉房采暖工程 |  |  |  | 标段：东朝阳路管理科供暖锅炉及供暖系统改造工程 |  |  |  |  | 第 3 页 共 7 页
序号 | 项目编码 | 项目名称 | 项目特征描述 |  | 计量单位 | 工程量 | 金额（元）
[7 empty] | 综合单价 | 合价 |  | 其中
暂估价
15 | 031006015002 | 水箱 | 1.材质、类型:不锈钢 补水箱 2.型号、规格:1*1*1m 3.有机玻璃管304考克液位计(800mm)1套;304水位控制器1套;304,DN40排污阀1台;含10#工字钢水箱底座H=800mm;含爬梯1套; |  | 台 | 1
16 | 031006015003 | 水箱 | 1.材质、类型:不锈钢 锅炉软化水箱 2.型号、规格:0.5*0.5*0.5m 3.有机玻璃管304考克液位计(800mm)1套;304水位控制器1套;304,DN40排污阀1台;含5#角钢水箱支架1套; |  | 台 | 1
17 | 031006008001 | 水处理器 | 1.类型:软化水设备 2.型号、规格:500L/h 3.玻璃钢材质;含进出水管件及阀门;含压力表1台; |  | 台 | 1
18 | 031006015004 | 盐箱 | 1.材质、类型:PVC 盐箱 2.型号、规格:0.34*0.34*0.73m |  | 台 | 1
本页小计
注：为计取规费等的使用，可在表中增设其中：“定额人工费”。
表—08
分部分项工程和单价措施项目清单与计价表
工程名称：东中华路锅炉房采暖工程 |  |  |  | 标段：东朝阳路管理科供暖锅炉及供暖系统改造工程 |  |  |  |  | 第 4 页 共 7 页
序号 | 项目编码 | 项目名称 | 项目特征描述 |  | 计量单位 | 工程量 | 金额（元）
[7 empty] | 综合单价 | 合价 |  | 其中
暂估价
19 | 030404004001 | 控制柜 | 1.名称:控制柜（碳钢喷塑） 2.型号:700*400*1200mm 3.控制功能:1、2台7.5KW水泵,2台4KW水泵,2台1.1KW水泵启停控制,手自一体;2、供回水温度传感器及数显仪2套;3、压力传感器2套;4、自动补水控制系统1套;5、总空开、指示灯、急停 4.含主电源线4*25+1铜芯电缆、1寸镀锌穿线管10m; 含设备电源线3*4+1铜芯电缆及6分镀锌穿线管(水泵至控制柜) |  | 台 | 1
20 | 031008012001 | 集水器 | 1.名称:集水器 2.规格:DN200*δ8mm*L1200mm 3.分水口DN100*4路 |  | 台 | 1
21 | 031008012002 | 分水器 | 1.名称:分水器 2.规格:DN200*δ8mm*L1200mm 3.分水口DN100*4路 |  | 台 | 1
本页小计
注：为计取规费等的使用，可在表中增设其中：“定额人工费”。
表—08
分部分项工程和单价措施项目清单与计价表
工程名称：东中华路锅炉房采暖工程 |  |  |  | 标段：东朝阳路管理科供暖锅炉及供暖系统改造工程 |  |  |  |  | 第 5 页 共 7 页
序号 | 项目编码 | 项目名称 | 项目特征描述 |  | 计量单位 | 工程量 | 金额（元）
[7 empty] | 综合单价 | 合价 |  | 其中
暂估价
22 | 031003003001 | 焊接法兰阀门 | 1.类型:法兰涡轮蝶阀 2.材质:铸铁 3.规格、压力等级:DN100 4.连接形式:法兰连接 |  | 个 | 22
23 | 031003003002 | 焊接法兰阀门 | 1.类型:法兰静音止回阀 2.材质:铸铁 3.规格、压力等级:DN100 4.连接形式:法兰连接 |  | 个 | 4
24 | 031003003003 | 焊接法兰阀门 | 1.类型:法兰橡胶软接头 2.规格、压力等级:DN100 3.连接形式:法兰连接 |  | 个 | 12
25 | 031003003004 | 焊接法兰阀门 | 1.类型:法兰Y型过滤器 2.材质:铸铁 3.规格、压力等级:DN100 4.连接形式:法兰连接 |  | 个 | 2
26 | 031003003005 | 焊接法兰阀门 | 1.类型:法兰涡轮蝶阀 2.材质:铸铁 3.规格、压力等级:DN32 4.连接形式:法兰连接 |  | 个 | 5
27 | 031003003006 | 焊接法兰阀门 | 1.类型:法兰Y型过滤器 2.材质:铸铁 3.规格、压力等级:DN32 4.连接形式:法兰连接 |  | 个 | 1
本页小计
注：为计取规费等的使用，可在表中增设其中：“定额人工费”。
表—08
分部分项工程和单价措施项目清单与计价表
工程名称：东中华路锅炉房采暖工程 |  |  |  | 标段：东朝阳路管理科供暖锅炉及供暖系统改造工程 |  |  |  |  | 第 6 页 共 7 页
序号 | 项目编码 | 项目名称 | 项目特征描述 |  | 计量单位 | 工程量 | 金额（元）
[7 empty] | 综合单价 | 合价 |  | 其中
暂估价
28 | 030801001001 | 低压碳钢管 | 1.材质:无缝钢管 2.规格:DN100×4.5mm 3.连接形式、焊接方法:焊接 4.压力试验、吹扫与清洗设计要求:按设计及施工规范要求 |  | m | 84.6
29 | 030801001002 | 低压碳钢管 | 1.材质:无缝钢管 2.规格:DN32×3.0mm 3.连接形式、焊接方法:焊接 4.压力试验、吹扫与清洗设计要求:按设计及施工规范要求 |  | m | 8
30 | 031001006002 | 塑料管 | 1.安装部位:室内 2.材质、规格:PPR管 DN25 3.连接形式:热熔连接 4.压力试验及吹、洗设计要求:按设计及施工规范要求 |  | m | 28
31 | 030804001001 | 碳钢变径 | 1.材质:碳钢 2.规格:DN150 3.连接方式:焊接 |  | 个 | 4
32 | 030804001002 | 碳钢弯头 | 1.材质:碳钢 2.规格:DN100 3.连接方式:焊接 |  | 个 | 58
33 | 030804001003 | 碳钢短管 | 1.材质:碳钢 2.规格:DN100 3.连接方式:焊接 |  | 个 | 3
本页小计
注：为计取规费等的使用，可在表中增设其中：“定额人工费”。
表—08
分部分项工程和单价措施项目清单与计价表
工程名称：东中华路锅炉房采暖工程 |  |  |  | 标段：东朝阳路管理科供暖锅炉及供暖系统改造工程 |  |  |  |  | 第 7 页 共 7 页
序号 | 项目编码 | 项目名称 | 项目特征描述 |  | 计量单位 | 工程量 | 金额（元）
[7 empty] | 综合单价 | 合价 |  | 其中
暂估价
34 | 030804001004 | 碳钢管件 | 1.材质:碳钢 2.规格:DN32 3.连接方式:焊接 |  | 个 | 16
35 | 031003011001 | 法兰 | 1.材质:碳钢 2.规格:DN150 3.连接方式:法兰连接 |  | 片 | 4
36 | 031003011002 | 法兰 | 1.材质:碳钢 2.规格:DN100 3.连接方式:法兰连接 |  | 片 | 52
37 | 031003011003 | 法兰 | 1.材质:碳钢 2.规格:DN32 3.连接方式:法兰连接 |  | 片 | 10
38 | 031003001001 | 螺纹阀门 | 1.类型:活接球阀 2.材质:PPR 3.规格、压力等级:DN25 4.连接形式:热熔连接 |  | 个 | 4
39 | 031002002001 | 设备支架 | 1.材质:型钢综合 2.形式:设备支架 |  | kg | 460
40 | 031201003001 | 金属结构刷油 | 1.除锈级别:手工除轻锈 2.油漆品种:防锈漆两道，面漆一道 |  | kg | 460
41 | 031009001001 | 采暖工程系统调试 | 采暖工程系统调试 |  | 系统 | 1
分部分项合计
措施项目
42 | 031301017001 | 脚手架搭拆 | 脚手架搭拆 |  | 项 | 1
单价措施合计
本页小计
合 计
注：为计取规费等的使用，可在表中增设其中：“定额人工费”。
表—08

## 表-09-1 分部分项工程和单价措施项目清单综合单价分析表_1
分部分项工程和单价措施项目清单综合单价分析表
工程名称：东中华路锅炉房采暖工程 | [8 empty] | 第 1 页 共 2 页
序号 | 编码 | 清单/定额名称 | 单位 | 数量 | 综合单价（元） | 其中 | [5 empty] | 合价(元)
[6 empty] | 人工费 | 材料费 | 机械费 |  | 管理费 | 利润
1 | 030224001001 | 成套整装锅炉 | 台 | 1
2 | 030201012001 | 炉排及燃烧装置 | 套 | 1
3 | 030109001001 | 离心式泵 | 台 | 3
4 | 031006015001 | 水箱 | 台 | 1
5 | 031001002001 | 钢管 | m | 61.5
6 | 031001002002 | 钢管 | m | 4.2
7 | 031001006001 | 塑料管 | m | 13.22
8 | 030702001001 | 碳钢通风管道 | m2 | 9.86
9 | 010103002001 | 余方弃置 | 项 | 1
10 | 030224001002 | 成套整装锅炉 | 台 | 1
11 | 030225003001 | 换热器 | 台 | 1
12 | 030109001002 | 离心式泵 | 台 | 2
13 | 030109001003 | 离心式泵 | 台 | 2
14 | 030109001004 | 离心式泵 | 台 | 2
15 | 031006015002 | 水箱 | 台 | 1
16 | 031006015003 | 水箱 | 台 | 1
17 | 031006008001 | 水处理器 | 台 | 1
18 | 031006015004 | 盐箱 | 台 | 1
19 | 030404004001 | 控制柜 | 台 | 1
20 | 031008012001 | 集水器 | 台 | 1
21 | 031008012002 | 分水器 | 台 | 1
22 | 031003003001 | 焊接法兰阀门 | 个 | 22
23 | 031003003002 | 焊接法兰阀门 | 个 | 4
24 | 031003003003 | 焊接法兰阀门 | 个 | 12
25 | 031003003004 | 焊接法兰阀门 | 个 | 2
26 | 031003003005 | 焊接法兰阀门 | 个 | 5
27 | 031003003006 | 焊接法兰阀门 | 个 | 1
28 | 030801001001 | 低压碳钢管 | m | 84.6
29 | 030801001002 | 低压碳钢管 | m | 8
30 | 031001006002 | 塑料管 | m | 28
31 | 030804001001 | 碳钢变径 | 个 | 4
32 | 030804001002 | 碳钢弯头 | 个 | 58
33 | 030804001003 | 碳钢短管 | 个 | 3
34 | 030804001004 | 碳钢管件 | 个 | 16
表—09-1
分部分项工程和单价措施项目清单综合单价分析表
工程名称：东中华路锅炉房采暖工程 | [8 empty] | 第 2 页 共 2 页
序号 | 编码 | 清单/定额名称 | 单位 | 数量 | 综合单价（元） | 其中 | [5 empty] | 合价(元)
[6 empty] | 人工费 | 材料费 | 机械费 |  | 管理费 | 利润
35 | 031003011001 | 法兰 | 片 | 4
36 | 031003011002 | 法兰 | 片 | 52
37 | 031003011003 | 法兰 | 片 | 10
38 | 031003001001 | 螺纹阀门 | 个 | 4
39 | 031002002001 | 设备支架 | kg | 460
40 | 031201003001 | 金属结构刷油 | kg | 460
41 | 031009001001 | 采暖工程系统调试 | 系统 | 1
42 | 031301017001 | 脚手架搭拆 | 项 | 1
表—09-1

## 表-11 总价措施项目清单与计价表【东中华路锅炉房采暖工程】
总价措施项目清单与计价表
工程名称：东中华路锅炉房采暖工程 |  |  |  | 标段：东朝阳路管理科供暖锅炉及供暖系统改造工程 |  |  |  | 第 1 页 共 1 页
序号 | 项目编码 | 项目名称 | 计算基础 |  | 费率 (%) | 金额 (元) | 调整 费率(%) |  | 调整后 金额(元) | 备注
1 | 031302001001 | 安全文明施工费
2 | 031302002001 | 夜间施工增加费
3 | 031302003001 | 非夜间施工增加费
4 | 031302004001 | 二次搬运费
5 | 031302005001 | 冬季施工增加费
6 | 031302005002 | 雨季施工增加费
7 | 03B001 | 施工临时保护费
8 | 031302006001 | 已完工程保护费
9 | 03B002 | 越冬维护费
10 | 03B003 | 其他措施费
合 计
编制人（造价人员）： | [7 empty] | 复核人（造价工程师）：
注：1.“计算基础”中安全文明施工费可为“定额基价”、“定额人工费”或“定额人工费+定额机械费”，其他项目可为“定额人工费”或“定额人工费+定额机械费”。 2.按施工方案计算的措施费，若无“计算基础”和“费率”的数值，也可只填“金额”数值，但应在备注栏说明施工方案出处或计算方法。
表-11

## 表-12 其他项目清单与计价汇总表【东中华路锅炉房采暖工程】
其他项目清单与计价汇总表
工程名称：东中华路锅炉房采暖工程 |  | 标段：东朝阳路管理科供暖锅炉及供暖系统改造工程 |  |  | 第 1 页 共 1 页
序号 | 项目名称 |  | 金额（元） | 结算金额（元） |  | 备注
1 | 暂列金额 |  |  |  |  | 明细详见表-12-1
2 | 暂估价
2.1 | 材料暂估价 |  | — |  |  | 明细详见表-12-2
2.2 | 专业工程暂估价 |  |  |  |  | 明细详见表-12-3
3 | 计日工 |  |  |  |  | 明细详见表-12-4
4 | 总承包服务费 |  |  |  |  | 明细详见表-12-5
5 | 提前竣工（赶工）费
6 | 优质优价奖励
合 计 | [5 empty] | —
注：材料（工程设备）暂估单价进入清单项目综合单价，此处不汇总。
表—12

## 表-12-1 暂列金额明细表【东中华路锅炉房采暖工程】
暂列金额明细表
工程名称：东中华路锅炉房采暖工程 |  | 标段：东朝阳路管理科供暖锅炉及供暖系统改造工程 |  |  | 第 1 页 共 1 页
序号 | 项目名称 |  | 计量单位 | 暂定金额(元) |  | 备注
1
合 计 | [5 empty] | —
注：此表由招标人填写，如不能详列，也可只列暂列金额总额，投标人应将上述暂列金额计入投标总价中。
表—12—1

## 表-12-2 材料(工程设备)暂估价及调整表【东中华路锅炉_1
材料（工程设备）暂估单价及调整表
工程名称：东中华路锅炉房采暖工程 |  |  | 标段：东朝阳路管理科供暖锅炉及供暖系统改造工程 | [7 empty] | 第 1 页 共 1 页
序号 | 材料(工程设备)名称、规格、型号 | 计量单位 |  | 数量 |  | 暂估(元) |  | 确认(元) |  | 差额±(元) |  |  | 备注
|  |  |  | 暂估 | 确认 | 单价 | 合价 | 单价 | 合价 | 单价 |  | 合价
合计
注：1.此表由招标人填写“暂估单价”，并在备注栏说明暂估价的材料、工程设备拟用在那些清单项目上，投标人应将上述材料、工程设备暂估单价计入工程量清单综合单价报价中
表—12—2

## 表-12-3 专业工程暂估价及结算价表【东中华路锅炉房采暖
专业工程暂估价及结算价表
工程名称：东中华路锅炉房采暖工程 |  |  | 标段：东朝阳路管理科供暖锅炉及供暖系统改造工程 |  |  |  | 第 1 页 共 1 页
序号 | 工程名称 | 工程内容 |  | 暂估金额（元） | 结算金额(元) | 差额±(元) |  | 备注
1
合 计 | [7 empty] | —
注：此表“暂估金额”由招标人填写，投标人应将“暂估金额”计入投标总价中。结算时按合同约定结算金额填写。
表—12—3

## 表-12-4 计日工表【东中华路锅炉房采暖工程】
计 日 工 表
工程名称：东中华路锅炉房采暖工程 |  | 标段：东朝阳路管理科供暖锅炉及供暖系统改造工程 | [5 empty] | 第 1 页 共 1 页
编号 | 项目名称 |  | 单位 | 暂定数量 | 实际数量 | 综合单价(元) | 合价(元)
[7 empty] | 暂定 |  | 实际
一 | 人工
人工小计
二 | 材料
材料小计
三 | 机械
机械小计
四.企业管理费和利润
总 计
注：此表项目名称、暂定数量由招标人填写，编制招标控制价时，单价由招标人按有关计价规定确定；投标时，单价由投标人自主报价，按暂定数量计算合价计入投标总价中。结算时，按发承包双方确认的实际数量计算合价。
表—12—4

## 表-12-5 总承包服务费计价表【东中华路锅炉房采暖工程】
总承包服务费计价表
工程名称：东中华路锅炉房采暖工程 |  | 标段：东朝阳路管理科供暖锅炉及供暖系统改造工程 |  |  |  |  | 第 1 页 共 1 页
序号 | 项目名称 |  | 项目价值(元) | 服务内容 | 计算基础 | 费率(%) |  | 金额(元)
1
合 计
注：此表项目名称、服务内容由招标人填写，编制招标控制价时，费率及金额由招标人按有关计价规定确定；投标时，费率及金额由投标人自主报价，计入投标总价中。
表—12—5

## 表-13 规费、税金项目清单与计价表【东中华路锅炉房采暖工
规费、税金项目计价表
工程名称：东中华路锅炉房采暖工程 |  |  | 标段：东朝阳路管理科供暖锅炉及供暖系统改造工程 |  |  | 第 1 页 共 1 页
序号 | 项目名称 | 计算基础 |  | 计算基数 | 计算费率(%) |  | 金额(元)
1 | 税金 | 分部分项及单价措施费合计+总价措施项目合计+其他项目清单合计 |  |  | 9
合 计
编制人（造价人员）： |  |  | 复核人（造价工程师）：
表—13

## 表-20 发包人提供材料和工程设备一览表【东中华路锅炉房采
发包人提供材料和工程设备一览表
工程名称：东中华路锅炉房采暖工程 |  |  | 标段：东朝阳路管理科供暖锅炉及供暖系统改造工程 |  |  |  | 第 1 页 共 1 页
序号 | 材料(工程设备) 名称、规格、型号 | 单位 |  | 数量 | 单价(元) | 交货方式 |  | 送达地点 | 备注
注：此表由招标人填写，供投标人在投标报价、确定总承包服务费时参考。
表-20

## 表-08 分部分项工程和单价措施项目清单与计价表【建政路锅
分部分项工程和单价措施项目清单与计价表
工程名称：建政路锅炉房建筑工程 |  |  |  | 标段：东朝阳路管理科供暖锅炉及供暖系统改造工程 |  |  |  |  | 第 1 页 共 1 页
序号 | 项目编码 | 项目名称 | 项目特征描述 |  | 计量单位 | 工程量 | 金额（元）
[7 empty] | 综合单价 | 合价 |  | 其中
暂估价
拆除工程
1 | 011602002001 | 钢筋混凝土构件拆除 | 混凝土墙拆除 |  | m3 | 1.8
2 | 011605002001 | 立面块料拆除 | 外墙保温拆除 |  | m2 | 3.6
3 | 011605001001 | 平面块料拆除 | 电镐处理破损处地面砖 |  | m2 | 12.96
4 | 010103002001 | 余方弃置 | 1.废弃料品种:建筑垃圾外运 2.运距:投标人自行考虑 |  | m3 | 2.94
新建工程
5 | 010401003001 | 实心砖墙 | 混凝土墙拆除后砌筑修复 红砖370mm 水泥砂浆砌筑 |  | m3 | 1.8
6 | 011201001001 | 墙面一般抹灰 | 红砖墙双侧抹灰20mm |  | m2 | 7.2
7 | 011407001001 | 墙面喷刷涂料 | 内表面腻子找平后刷涂白色墙体涂料 两遍腻子后刮大白 |  | m2 | 3.6
8 | 011001003001 | 保温隔热墙面 | 红砖墙外侧采用100mm苯板保温两布三涂 |  | m2 | 3.6
9 | 011406001001 | 抹灰面油漆 | 苯板外侧黄色外墙丙烯酸酯涂料两遍 |  | m2 | 3.6
10 | 011102003001 | 块料楼地面 | 30mm水泥砂浆找平 地砖恢复600*600地砖 30mm水泥砂浆结合层 |  | m2 | 12.96
分部分项合计
措施项目
单价措施合计
本页小计
合 计
注：为计取规费等的使用，可在表中增设其中：“定额人工费”。
表—08

## 表-09-1 分部分项工程和单价措施项目清单综合单价分析表_2
分部分项工程和单价措施项目清单综合单价分析表
工程名称：建政路锅炉房建筑工程 | [8 empty] | 第 1 页 共 1 页
序号 | 编码 | 清单/定额名称 | 单位 | 数量 | 综合单价（元） | 其中 | [5 empty] | 合价(元)
[6 empty] | 人工费 | 材料费 | 机械费 |  | 管理费 | 利润
1 | 011602002001 | 钢筋混凝土构件拆除 | m3 | 1.8
2 | 011605002001 | 立面块料拆除 | m2 | 3.6
3 | 011605001001 | 平面块料拆除 | m2 | 12.96
4 | 010103002001 | 余方弃置 | m3 | 2.94
5 | 010401003001 | 实心砖墙 | m3 | 1.8
6 | 011201001001 | 墙面一般抹灰 | m2 | 7.2
7 | 011407001001 | 墙面喷刷涂料 | m2 | 3.6
8 | 011001003001 | 保温隔热墙面 | m2 | 3.6
9 | 011406001001 | 抹灰面油漆 | m2 | 3.6
10 | 011102003001 | 块料楼地面 | m2 | 12.96
表—09-1

## 表-11 总价措施项目清单与计价表【建政路锅炉房建筑工程】
总价措施项目清单与计价表
工程名称：建政路锅炉房建筑工程 |  |  |  | 标段：东朝阳路管理科供暖锅炉及供暖系统改造工程 |  |  |  | 第 1 页 共 1 页
序号 | 项目编码 | 项目名称 | 计算基础 |  | 费率 (%) | 金额 (元) | 调整 费率(%) |  | 调整后 金额(元) | 备注
1 | 011707001001 | 安全文明施工费
2 | 011707002001 | 夜间施工增加费
3 | 011707003001 | 非夜间施工增加费
4 | 011707004001 | 二次搬运费
5 | 011707005001 | 冬季施工增加费
6 | 011707005002 | 雨季施工增加费
7 | 011707006001 | 施工临时保护费
8 | 011707007001 | 已完工程保护费
9 | 01B001 | 越冬维护费
10 | 01B002 | 其他措施费
合 计
编制人（造价人员）： | [7 empty] | 复核人（造价工程师）：
注：1.“计算基础”中安全文明施工费可为“定额基价”、“定额人工费”或“定额人工费+定额机械费”，其他项目可为“定额人工费”或“定额人工费+定额机械费”。 2.按施工方案计算的措施费，若无“计算基础”和“费率”的数值，也可只填“金额”数值，但应在备注栏说明施工方案出处或计算方法。
表-11

## 表-12 其他项目清单与计价汇总表【建政路锅炉房建筑工程】
其他项目清单与计价汇总表
工程名称：建政路锅炉房建筑工程 |  | 标段：东朝阳路管理科供暖锅炉及供暖系统改造工程 |  |  | 第 1 页 共 1 页
序号 | 项目名称 |  | 金额（元） | 结算金额（元） |  | 备注
1 | 暂列金额 |  |  |  |  | 明细详见表-12-1
2 | 暂估价
2.1 | 材料暂估价 |  | — |  |  | 明细详见表-12-2
2.2 | 专业工程暂估价 |  |  |  |  | 明细详见表-12-3
3 | 计日工 |  |  |  |  | 明细详见表-12-4
4 | 总承包服务费 |  |  |  |  | 明细详见表-12-5
5 | 提前竣工（赶工）费
6 | 优质优价奖励
合 计 | [5 empty] | —
注：材料（工程设备）暂估单价进入清单项目综合单价，此处不汇总。
表—12

## 表-12-1 暂列金额明细表【建政路锅炉房建筑工程】
暂列金额明细表
工程名称：建政路锅炉房建筑工程 |  | 标段：东朝阳路管理科供暖锅炉及供暖系统改造工程 |  |  | 第 1 页 共 1 页
序号 | 项目名称 |  | 计量单位 | 暂定金额(元) |  | 备注
1
合 计 | [5 empty] | —
注：此表由招标人填写，如不能详列，也可只列暂列金额总额，投标人应将上述暂列金额计入投标总价中。
表—12—1

## 表-12-2 材料(工程设备)暂估价及调整表【建政路锅炉房
材料（工程设备）暂估单价及调整表
工程名称：建政路锅炉房建筑工程 |  |  | 标段：东朝阳路管理科供暖锅炉及供暖系统改造工程 | [7 empty] | 第 1 页 共 1 页
序号 | 材料(工程设备)名称、规格、型号 | 计量单位 |  | 数量 |  | 暂估(元) |  | 确认(元) |  | 差额±(元) |  |  | 备注
|  |  |  | 暂估 | 确认 | 单价 | 合价 | 单价 | 合价 | 单价 |  | 合价
合计
注：1.此表由招标人填写“暂估单价”，并在备注栏说明暂估价的材料、工程设备拟用在那些清单项目上，投标人应将上述材料、工程设备暂估单价计入工程量清单综合单价报价中
表—12—2

## 表-12-3 专业工程暂估价及结算价表【建政路锅炉房建筑工
专业工程暂估价及结算价表
工程名称：建政路锅炉房建筑工程 |  |  | 标段：东朝阳路管理科供暖锅炉及供暖系统改造工程 |  |  |  | 第 1 页 共 1 页
序号 | 工程名称 | 工程内容 |  | 暂估金额（元） | 结算金额(元) | 差额±(元) |  | 备注
1
合 计 | [7 empty] | —
注：此表“暂估金额”由招标人填写，投标人应将“暂估金额”计入投标总价中。结算时按合同约定结算金额填写。
表—12—3

## 表-12-4 计日工表【建政路锅炉房建筑工程】
计 日 工 表
工程名称：建政路锅炉房建筑工程 |  | 标段：东朝阳路管理科供暖锅炉及供暖系统改造工程 | [5 empty] | 第 1 页 共 1 页
编号 | 项目名称 |  | 单位 | 暂定数量 | 实际数量 | 综合单价(元) | 合价(元)
[7 empty] | 暂定 |  | 实际
一 | 人工
人工小计
二 | 材料
材料小计
三 | 机械
机械小计
四.企业管理费和利润
总 计
注：此表项目名称、暂定数量由招标人填写，编制招标控制价时，单价由招标人按有关计价规定确定；投标时，单价由投标人自主报价，按暂定数量计算合价计入投标总价中。结算时，按发承包双方确认的实际数量计算合价。
表—12—4

## 表-12-5 总承包服务费计价表【建政路锅炉房建筑工程】
总承包服务费计价表
工程名称：建政路锅炉房建筑工程 |  | 标段：东朝阳路管理科供暖锅炉及供暖系统改造工程 |  |  |  |  | 第 1 页 共 1 页
序号 | 项目名称 |  | 项目价值(元) | 服务内容 | 计算基础 | 费率(%) |  | 金额(元)
1
合 计
注：此表项目名称、服务内容由招标人填写，编制招标控制价时，费率及金额由招标人按有关计价规定确定；投标时，费率及金额由投标人自主报价，计入投标总价中。
表—12—5

## 表-13 规费、税金项目清单与计价表【建政路锅炉房建筑工程】
规费、税金项目计价表
工程名称：建政路锅炉房建筑工程 |  |  | 标段：东朝阳路管理科供暖锅炉及供暖系统改造工程 |  |  | 第 1 页 共 1 页
序号 | 项目名称 | 计算基础 |  | 计算基数 | 计算费率(%) |  | 金额(元)
1 | 税金 | 分部分项及单价措施费合计+总价措施项目合计+其他项目清单合计 |  |  | 9
合 计
编制人（造价人员）： |  |  | 复核人（造价工程师）：
表—13

## 表-20 发包人提供材料和工程设备一览表【建政路锅炉房建筑
发包人提供材料和工程设备一览表
工程名称：建政路锅炉房建筑工程 |  |  | 标段：东朝阳路管理科供暖锅炉及供暖系统改造工程 |  |  |  | 第 1 页 共 1 页
序号 | 材料(工程设备) 名称、规格、型号 | 单位 |  | 数量 | 单价(元) | 交货方式 |  | 送达地点 | 备注
注：此表由招标人填写，供投标人在投标报价、确定总承包服务费时参考。
表-20

## 表-08 分部分项工程和单价措施项目清单与计价表【建政路锅_1
分部分项工程和单价措施项目清单与计价表
工程名称：建政路锅炉房采暖工程 |  |  |  | 标段：东朝阳路管理科供暖锅炉及供暖系统改造工程 |  |  |  |  | 第 1 页 共 7 页
序号 | 项目编码 | 项目名称 | 项目特征描述 |  | 计量单位 | 工程量 | 金额（元）
[7 empty] | 综合单价 | 合价 |  | 其中
暂估价
拆除工程
1 | 030224001001 | 成套整装锅炉 | 热水锅炉拆除，含配件 |  | 台 | 1
2 | 030201012001 | 炉排及燃烧装置 | 燃烧器拆除，含配件 |  | 套 | 1
3 | 030109001001 | 离心式泵 | 立式水泵拆除，含配件 |  | 台 | 4
4 | 031006015001 | 水箱 | 水箱φ1.25*3m拆除，含配件 |  | 台 | 1
5 | 031001002001 | 钢管 | 1.无缝钢管DN80拆除 2.拆除管道含阀门及配件 |  | m | 28.5
6 | 031001002002 | 钢管 | 1.无缝钢管DN50拆除 2.拆除管道含阀门及配件 |  | m | 6.73
7 | 031001002003 | 钢管 | 1.无缝钢管DN25拆除 2.拆除管道含阀门及配件 |  | m | 3.3
8 | 031001006001 | 塑料管 | 1.PPR管DN25拆除 2.拆除管道含阀门及配件 |  | m | 2.61
9 | 030702001001 | 碳钢通风管道 | 烟道300*400*3mm拆除 |  | m2 | 0.53
10 | 010103002001 | 余方弃置 | 1.拆除材料及垃圾外运，运输至指定位置 2.运距:投标人自行考虑 |  | 项 | 1
新建工程
本页小计
注：为计取规费等的使用，可在表中增设其中：“定额人工费”。
表—08
分部分项工程和单价措施项目清单与计价表
工程名称：建政路锅炉房采暖工程 |  |  |  | 标段：东朝阳路管理科供暖锅炉及供暖系统改造工程 |  |  |  |  | 第 2 页 共 7 页
序号 | 项目编码 | 项目名称 | 项目特征描述 |  | 计量单位 | 工程量 | 金额（元）
[7 empty] | 综合单价 | 合价 |  | 其中
暂估价
11 | 030224001002 | 成套整装锅炉 | 1.结构形式:全预混冷凝燃气热水锅炉 2.参数:CONDENSING700 3.热输出702.0KW，锅炉效率108.1%，燃气用量68.33m³/h 4.含安装、检查、水压试验、调试 |  | 台 | 1
12 | 030225003001 | 换热器 | 1.名称:板式换热器 2.型号:M150-57 |  | 台 | 1
13 | 030109001002 | 离心式泵 | 1.名称:一次网循环泵 2.型号:LPP80-17-4KW/2 |  | 台 | 2
14 | 030109001003 | 离心式泵 | 1.名称:二次网循环泵 2.型号:LPP80-21.5-7.5KW/2 |  | 台 | 2
15 | 030109001004 | 离心式泵 | 1.名称:补水泵 2.型号:LVR4-6-1.1KW |  | 台 | 2
本页小计
注：为计取规费等的使用，可在表中增设其中：“定额人工费”。
表—08
分部分项工程和单价措施项目清单与计价表
工程名称：建政路锅炉房采暖工程 |  |  |  | 标段：东朝阳路管理科供暖锅炉及供暖系统改造工程 |  |  |  |  | 第 3 页 共 7 页
序号 | 项目编码 | 项目名称 | 项目特征描述 |  | 计量单位 | 工程量 | 金额（元）
[7 empty] | 综合单价 | 合价 |  | 其中
暂估价
16 | 031006015002 | 水箱 | 1.材质、类型:不锈钢 补水箱 2.型号、规格:1*1*1m 3.有机玻璃管304考克液位计(800mm)1套;304水位控制器1套;304,DN40排污阀1台;含10#工字钢水箱底座H=800mm;含爬梯1套; |  | 台 | 1
17 | 031006015003 | 水箱 | 1.材质、类型:不锈钢 锅炉软化水箱 2.型号、规格:0.5*0.5*0.5m 3.有机玻璃管304考克液位计(800mm)1套;304水位控制器1套;304,DN40排污阀1台;含5#角钢水箱支架1套; |  | 台 | 1
18 | 031006008001 | 水处理器 | 1.类型:软化水设备 2.型号、规格:500L/h 3.玻璃钢材质;含进出水管件及阀门;含压力表1台; |  | 台 | 1
19 | 031006015004 | 盐箱 | 1.材质、类型:PVC 盐箱 2.型号、规格:0.34*0.34*0.73m |  | 台 | 1
本页小计
注：为计取规费等的使用，可在表中增设其中：“定额人工费”。
表—08
分部分项工程和单价措施项目清单与计价表
工程名称：建政路锅炉房采暖工程 |  |  |  | 标段：东朝阳路管理科供暖锅炉及供暖系统改造工程 |  |  |  |  | 第 4 页 共 7 页
序号 | 项目编码 | 项目名称 | 项目特征描述 |  | 计量单位 | 工程量 | 金额（元）
[7 empty] | 综合单价 | 合价 |  | 其中
暂估价
20 | 030404004001 | 控制柜 | 1.名称:控制柜（碳钢喷塑） 2.型号:700*400*1200mm 3.控制功能:1、2台7.5KW水泵,2台4KW水泵,2台1.1KW水泵启停控制,手自一体;2、供回水温度传感器及数显仪2套;3、压力传感器2套;4、自动补水控制系统1套;5、总空开、指示灯、急停 4.含主电源线4*25+1铜芯电缆、1寸镀锌穿线管10m; 含设备电源线3*4+1铜芯电缆及6分镀锌穿线管(水泵至控制柜) |  | 台 | 1
21 | 031003003001 | 焊接法兰阀门 | 1.类型:法兰涡轮蝶阀 2.材质:铸铁 3.规格、压力等级:DN100 4.连接形式:法兰连接 |  | 个 | 14
22 | 031003003002 | 焊接法兰阀门 | 1.类型:法兰静音止回阀 2.材质:铸铁 3.规格、压力等级:DN100 4.连接形式:法兰连接 |  | 个 | 4
本页小计
注：为计取规费等的使用，可在表中增设其中：“定额人工费”。
表—08
分部分项工程和单价措施项目清单与计价表
工程名称：建政路锅炉房采暖工程 |  |  |  | 标段：东朝阳路管理科供暖锅炉及供暖系统改造工程 |  |  |  |  | 第 5 页 共 7 页
序号 | 项目编码 | 项目名称 | 项目特征描述 |  | 计量单位 | 工程量 | 金额（元）
[7 empty] | 综合单价 | 合价 |  | 其中
暂估价
23 | 031003003003 | 焊接法兰阀门 | 1.类型:法兰橡胶软接头 2.规格、压力等级:DN100 3.连接形式:法兰连接 |  | 个 | 12
24 | 031003003004 | 焊接法兰阀门 | 1.类型:法兰Y型过滤器 2.材质:铸铁 3.规格、压力等级:DN100 4.连接形式:法兰连接 |  | 个 | 2
25 | 031003003005 | 焊接法兰阀门 | 1.类型:法兰涡轮蝶阀 2.材质:铸铁 3.规格、压力等级:DN32 4.连接形式:法兰连接 |  | 个 | 5
26 | 031003003006 | 焊接法兰阀门 | 1.类型:法兰Y型过滤器 2.材质:铸铁 3.规格、压力等级:DN32 4.连接形式:法兰连接 |  | 个 | 1
27 | 030801001001 | 低压碳钢管 | 1.材质:无缝钢管 2.规格:DN100×4.5mm 3.连接形式、焊接方法:焊接 4.压力试验、吹扫与清洗设计要求:按设计及施工规范要求 |  | m | 38
本页小计
注：为计取规费等的使用，可在表中增设其中：“定额人工费”。
表—08
分部分项工程和单价措施项目清单与计价表
工程名称：建政路锅炉房采暖工程 |  |  |  | 标段：东朝阳路管理科供暖锅炉及供暖系统改造工程 |  |  |  |  | 第 6 页 共 7 页
序号 | 项目编码 | 项目名称 | 项目特征描述 |  | 计量单位 | 工程量 | 金额（元）
[7 empty] | 综合单价 | 合价 |  | 其中
暂估价
28 | 030801001002 | 低压碳钢管 | 1.材质:无缝钢管 2.规格:DN32×3.0mm 3.连接形式、焊接方法:焊接 4.压力试验、吹扫与清洗设计要求:按设计及施工规范要求 |  | m | 8
29 | 031001006002 | 塑料管 | 1.安装部位:室内 2.材质、规格:PPR管 DN25 3.连接形式:热熔连接 4.压力试验及吹、洗设计要求:按设计及施工规范要求 |  | m | 28
30 | 030804001001 | 碳钢变径 | 1.材质:碳钢 2.规格:DN150 3.连接方式:焊接 |  | 个 | 4
31 | 030804001002 | 碳钢变径 | 1.材质:碳钢 2.规格:DN100 3.连接方式:焊接 |  | 个 | 2
32 | 030804001003 | 碳钢弯头 | 1.材质:碳钢 2.规格:DN100 3.连接方式:焊接 |  | 个 | 32
33 | 030804001004 | 碳钢短管 | 1.材质:碳钢 2.规格:DN100 3.连接方式:焊接 |  | 个 | 3
34 | 030804001005 | 碳钢管件 | 1.材质:碳钢 2.规格:DN32 3.连接方式:焊接 |  | 个 | 16
本页小计
注：为计取规费等的使用，可在表中增设其中：“定额人工费”。
表—08
分部分项工程和单价措施项目清单与计价表
工程名称：建政路锅炉房采暖工程 |  |  |  | 标段：东朝阳路管理科供暖锅炉及供暖系统改造工程 |  |  |  |  | 第 7 页 共 7 页
序号 | 项目编码 | 项目名称 | 项目特征描述 |  | 计量单位 | 工程量 | 金额（元）
[7 empty] | 综合单价 | 合价 |  | 其中
暂估价
35 | 031003011001 | 法兰 | 1.材质:碳钢 2.规格:DN150 3.连接方式:法兰连接 |  | 片 | 4
36 | 031003011002 | 法兰 | 1.材质:碳钢 2.规格:DN100 3.连接方式:法兰连接 |  | 片 | 34
37 | 031003011003 | 法兰 | 1.材质:碳钢 2.规格:DN32 3.连接方式:法兰连接 |  | 片 | 10
38 | 031003001001 | 螺纹阀门 | 1.类型:活接球阀 2.材质:PPR 3.规格、压力等级:DN25 4.连接形式:热熔连接 |  | 个 | 4
39 | 031002002001 | 设备支架 | 1.材质:型钢综合 2.形式:设备支架 |  | kg | 460
40 | 031201003001 | 金属结构刷油 | 1.除锈级别:手工除轻锈 2.油漆品种:防锈漆两道，面漆一道 |  | kg | 460
41 | 031009001001 | 采暖工程系统调试 | 采暖工程系统调试 |  | 系统 | 1
分部分项合计
措施项目
42 | 031301017001 | 脚手架搭拆 | 脚手架搭拆 |  | 项 | 1
单价措施合计
本页小计
合 计
注：为计取规费等的使用，可在表中增设其中：“定额人工费”。
表—08

## 表-09-1 分部分项工程和单价措施项目清单综合单价分析表_3
分部分项工程和单价措施项目清单综合单价分析表
工程名称：建政路锅炉房采暖工程 | [8 empty] | 第 1 页 共 2 页
序号 | 编码 | 清单/定额名称 | 单位 | 数量 | 综合单价（元） | 其中 | [5 empty] | 合价(元)
[6 empty] | 人工费 | 材料费 | 机械费 |  | 管理费 | 利润
1 | 030224001001 | 成套整装锅炉 | 台 | 1
2 | 030201012001 | 炉排及燃烧装置 | 套 | 1
3 | 030109001001 | 离心式泵 | 台 | 4
4 | 031006015001 | 水箱 | 台 | 1
5 | 031001002001 | 钢管 | m | 28.5
6 | 031001002002 | 钢管 | m | 6.73
7 | 031001002003 | 钢管 | m | 3.3
8 | 031001006001 | 塑料管 | m | 2.61
9 | 030702001001 | 碳钢通风管道 | m2 | 0.53
10 | 010103002001 | 余方弃置 | 项 | 1
11 | 030224001002 | 成套整装锅炉 | 台 | 1
12 | 030225003001 | 换热器 | 台 | 1
13 | 030109001002 | 离心式泵 | 台 | 2
14 | 030109001003 | 离心式泵 | 台 | 2
15 | 030109001004 | 离心式泵 | 台 | 2
16 | 031006015002 | 水箱 | 台 | 1
17 | 031006015003 | 水箱 | 台 | 1
18 | 031006008001 | 水处理器 | 台 | 1
19 | 031006015004 | 盐箱 | 台 | 1
20 | 030404004001 | 控制柜 | 台 | 1
21 | 031003003001 | 焊接法兰阀门 | 个 | 14
22 | 031003003002 | 焊接法兰阀门 | 个 | 4
23 | 031003003003 | 焊接法兰阀门 | 个 | 12
24 | 031003003004 | 焊接法兰阀门 | 个 | 2
25 | 031003003005 | 焊接法兰阀门 | 个 | 5
26 | 031003003006 | 焊接法兰阀门 | 个 | 1
27 | 030801001001 | 低压碳钢管 | m | 38
28 | 030801001002 | 低压碳钢管 | m | 8
29 | 031001006002 | 塑料管 | m | 28
30 | 030804001001 | 碳钢变径 | 个 | 4
31 | 030804001002 | 碳钢变径 | 个 | 2
32 | 030804001003 | 碳钢弯头 | 个 | 32
33 | 030804001004 | 碳钢短管 | 个 | 3
34 | 030804001005 | 碳钢管件 | 个 | 16
表—09-1
分部分项工程和单价措施项目清单综合单价分析表
工程名称：建政路锅炉房采暖工程 | [8 empty] | 第 2 页 共 2 页
序号 | 编码 | 清单/定额名称 | 单位 | 数量 | 综合单价（元） | 其中 | [5 empty] | 合价(元)
[6 empty] | 人工费 | 材料费 | 机械费 |  | 管理费 | 利润
35 | 031003011001 | 法兰 | 片 | 4
36 | 031003011002 | 法兰 | 片 | 34
37 | 031003011003 | 法兰 | 片 | 10
38 | 031003001001 | 螺纹阀门 | 个 | 4
39 | 031002002001 | 设备支架 | kg | 460
40 | 031201003001 | 金属结构刷油 | kg | 460
41 | 031009001001 | 采暖工程系统调试 | 系统 | 1
42 | 031301017001 | 脚手架搭拆 | 项 | 1
表—09-1

## 表-11 总价措施项目清单与计价表【建政路锅炉房采暖工程】
总价措施项目清单与计价表
工程名称：建政路锅炉房采暖工程 |  |  |  | 标段：东朝阳路管理科供暖锅炉及供暖系统改造工程 |  |  |  | 第 1 页 共 1 页
序号 | 项目编码 | 项目名称 | 计算基础 |  | 费率 (%) | 金额 (元) | 调整 费率(%) |  | 调整后 金额(元) | 备注
1 | 031302001001 | 安全文明施工费
2 | 031302002001 | 夜间施工增加费
3 | 031302003001 | 非夜间施工增加费
4 | 031302004001 | 二次搬运费
5 | 031302005001 | 冬季施工增加费
6 | 031302005002 | 雨季施工增加费
7 | 03B001 | 施工临时保护费
8 | 031302006001 | 已完工程保护费
9 | 03B002 | 越冬维护费
10 | 03B003 | 其他措施费
合 计
编制人（造价人员）： | [7 empty] | 复核人（造价工程师）：
注：1.“计算基础”中安全文明施工费可为“定额基价”、“定额人工费”或“定额人工费+定额机械费”，其他项目可为“定额人工费”或“定额人工费+定额机械费”。 2.按施工方案计算的措施费，若无“计算基础”和“费率”的数值，也可只填“金额”数值，但应在备注栏说明施工方案出处或计算方法。
表-11

## 表-12 其他项目清单与计价汇总表【建政路锅炉房采暖工程】
其他项目清单与计价汇总表
工程名称：建政路锅炉房采暖工程 |  | 标段：东朝阳路管理科供暖锅炉及供暖系统改造工程 |  |  | 第 1 页 共 1 页
序号 | 项目名称 |  | 金额（元） | 结算金额（元） |  | 备注
1 | 暂列金额 |  |  |  |  | 明细详见表-12-1
2 | 暂估价
2.1 | 材料暂估价 |  | — |  |  | 明细详见表-12-2
2.2 | 专业工程暂估价 |  |  |  |  | 明细详见表-12-3
3 | 计日工 |  |  |  |  | 明细详见表-12-4
4 | 总承包服务费 |  |  |  |  | 明细详见表-12-5
5 | 提前竣工（赶工）费
6 | 优质优价奖励
合 计 | [5 empty] | —
注：材料（工程设备）暂估单价进入清单项目综合单价，此处不汇总。
表—12

## 表-12-1 暂列金额明细表【建政路锅炉房采暖工程】
暂列金额明细表
工程名称：建政路锅炉房采暖工程 |  | 标段：东朝阳路管理科供暖锅炉及供暖系统改造工程 |  |  | 第 1 页 共 1 页
序号 | 项目名称 |  | 计量单位 | 暂定金额(元) |  | 备注
1
合 计 | [5 empty] | —
注：此表由招标人填写，如不能详列，也可只列暂列金额总额，投标人应将上述暂列金额计入投标总价中。
表—12—1

## 表-12-2 材料(工程设备)暂估价及调整表【建政路锅炉房_1
材料（工程设备）暂估单价及调整表
工程名称：建政路锅炉房采暖工程 |  |  | 标段：东朝阳路管理科供暖锅炉及供暖系统改造工程 | [7 empty] | 第 1 页 共 1 页
序号 | 材料(工程设备)名称、规格、型号 | 计量单位 |  | 数量 |  | 暂估(元) |  | 确认(元) |  | 差额±(元) |  |  | 备注
|  |  |  | 暂估 | 确认 | 单价 | 合价 | 单价 | 合价 | 单价 |  | 合价
合计
注：1.此表由招标人填写“暂估单价”，并在备注栏说明暂估价的材料、工程设备拟用在那些清单项目上，投标人应将上述材料、工程设备暂估单价计入工程量清单综合单价报价中
表—12—2

## 表-12-3 专业工程暂估价及结算价表【建政路锅炉房采暖工
专业工程暂估价及结算价表
工程名称：建政路锅炉房采暖工程 |  |  | 标段：东朝阳路管理科供暖锅炉及供暖系统改造工程 |  |  |  | 第 1 页 共 1 页
序号 | 工程名称 | 工程内容 |  | 暂估金额（元） | 结算金额(元) | 差额±(元) |  | 备注
1
合 计 | [7 empty] | —
注：此表“暂估金额”由招标人填写，投标人应将“暂估金额”计入投标总价中。结算时按合同约定结算金额填写。
表—12—3

## 表-12-4 计日工表【建政路锅炉房采暖工程】
计 日 工 表
工程名称：建政路锅炉房采暖工程 |  | 标段：东朝阳路管理科供暖锅炉及供暖系统改造工程 | [5 empty] | 第 1 页 共 1 页
编号 | 项目名称 |  | 单位 | 暂定数量 | 实际数量 | 综合单价(元) | 合价(元)
[7 empty] | 暂定 |  | 实际
一 | 人工
人工小计
二 | 材料
材料小计
三 | 机械
机械小计
四.企业管理费和利润
总 计
注：此表项目名称、暂定数量由招标人填写，编制招标控制价时，单价由招标人按有关计价规定确定；投标时，单价由投标人自主报价，按暂定数量计算合价计入投标总价中。结算时，按发承包双方确认的实际数量计算合价。
表—12—4

## 表-12-5 总承包服务费计价表【建政路锅炉房采暖工程】
总承包服务费计价表
工程名称：建政路锅炉房采暖工程 |  | 标段：东朝阳路管理科供暖锅炉及供暖系统改造工程 |  |  |  |  | 第 1 页 共 1 页
序号 | 项目名称 |  | 项目价值(元) | 服务内容 | 计算基础 | 费率(%) |  | 金额(元)
1
合 计
注：此表项目名称、服务内容由招标人填写，编制招标控制价时，费率及金额由招标人按有关计价规定确定；投标时，费率及金额由投标人自主报价，计入投标总价中。
表—12—5

## 表-13 规费、税金项目清单与计价表【建政路锅炉房采暖工程】
规费、税金项目计价表
工程名称：建政路锅炉房采暖工程 |  |  | 标段：东朝阳路管理科供暖锅炉及供暖系统改造工程 |  |  | 第 1 页 共 1 页
序号 | 项目名称 | 计算基础 |  | 计算基数 | 计算费率(%) |  | 金额(元)
1 | 税金 | 分部分项及单价措施费合计+总价措施项目合计+其他项目清单合计 |  |  | 9
合 计
编制人（造价人员）： |  |  | 复核人（造价工程师）：
表—13

## 表-20 发包人提供材料和工程设备一览表【建政路锅炉房采暖
发包人提供材料和工程设备一览表
工程名称：建政路锅炉房采暖工程 |  |  | 标段：东朝阳路管理科供暖锅炉及供暖系统改造工程 |  |  |  | 第 1 页 共 1 页
序号 | 材料(工程设备) 名称、规格、型号 | 单位 |  | 数量 | 单价(元) | 交货方式 |  | 送达地点 | 备注
注：此表由招标人填写，供投标人在投标报价、确定总承包服务费时参考。
表-20