## 扉-1 招标工程量清单扉页
| 长春金融高等专科学校体育场主席台、看台等维修改造工程 |  |  | 工程
招标工程量清单
招 标 人： |  | 造 价咨询人：
| (单位盖章) |  |  | (单位资质专用章)
法定代表人 或其授权人： |  | 法定代表人 或其授权人：
| (签字或盖章) |  |  | (签字或盖章)
编 制 人： |  | 复 核 人：
| (造价人员签字盖专用章) |  |  | (造价工程师签字盖专用章)
编 制 时 间： | 年 月 日 | 复 核 时 间： |  | 年 月 日
扉—1

## 表-08 分部分项工程和单价措施项目清单与计价表【建筑工程】
分部分项工程和单价措施项目清单与计价表
工程名称：建筑工程 |  |  |  | 标段：长春金融高等专科学校体育场主席台、看台等维修改造工程 |  |  |  |  | 第 1 页 共 6 页
序号 | 项目编码 | 项目名称 | 项目特征描述 |  | 计量单位 | 工程量 | 金额（元）
[7 empty] | 综合单价 | 合价 |  | 其中
暂估价
排球场、篮球场
1 | 011101003001 | 细石混凝土楼地面 | 1.面层：30mmC20细石混凝土找平层 |  | m2 | 5232.87
2 | 011104002001 | 竹、木（复合）地板 | 1.面层材料品种、规格、颜色:悬浮地板（专业厂家二次设计） 2.建设单位选样 3.详见设计图纸 |  | m2 | 5232.87
3 | 040201022001 | 排水沟、截水沟 | 1.基层处理：素土夯实 2.垫层：100mm5~32卵石灌M2.5混合砂浆，振捣密实，表面抹平 3.垫层：100mmC15素混凝土垫层 4.找平层：1:3水泥砂浆找坡层，兼找平层最低点厚度不小于20mm厚刷水泥浆一道（内掺建筑胶） 5.防水层：1.5mm厚聚氨酯防水层（两道) 6.面层：20mm厚1:3干硬性水泥砂浆结合层表面撒水泥粉 7.不锈钢篦子（建设单位选样） 8.排水沟尺寸：300mm*300mm |  | m | 96.39
本页小计
注：为计取规费等的使用，可在表中增设其中：“定额人工费”。
表—08
分部分项工程和单价措施项目清单与计价表
工程名称：建筑工程 |  |  |  | 标段：长春金融高等专科学校体育场主席台、看台等维修改造工程 |  |  |  |  | 第 2 页 共 6 页
序号 | 项目编码 | 项目名称 | 项目特征描述 |  | 计量单位 | 工程量 | 金额（元）
[7 empty] | 综合单价 | 合价 |  | 其中
暂估价
4 | 010607004001 | 金属网栏 | 1.更换围网 2.尺寸：3800mm*3000mm 3.样式与原样保持一致 |  | m2 | 364.8
5 | 010607004002 | 金属网栏 | 1.围网油面修复 2.双面涂刷 3.工程量暂估，结算以实际施工为准 |  | m2 | 2500
6 | 011101006001 | 平面砂浆找平层 | 1.围网基础修复 2.基础尺寸：300*300mm 3.20厚1:3水泥砂浆 |  | m2 | 123.57
7 | 011201004001 | 立面砂浆找平层 | 1.围网基础修复 2.基础尺寸：300*300mm 3.20厚1:3水泥砂浆 |  | m2 | 247.15
8 | 010903002001 | 墙面涂膜防水 | 1.围网基础修复 2.外墙涂料（防水型） |  | m2 | 370.72
9 | 010404001001 | 垫层 | 1.砌筑台阶 2.垫层：100mm5~32卵石灌M2.5混合砂浆，振捣密实，表面抹平 3.垫层：100mmC15素混凝土垫层 |  | m3 | 39.9
10 | 060212011001 | 台阶砌筑 | 1.实心砖砌筑台阶 |  | m3 | 19.95
本页小计
注：为计取规费等的使用，可在表中增设其中：“定额人工费”。
表—08
分部分项工程和单价措施项目清单与计价表
工程名称：建筑工程 |  |  |  | 标段：长春金融高等专科学校体育场主席台、看台等维修改造工程 |  |  |  |  | 第 3 页 共 6 页
序号 | 项目编码 | 项目名称 | 项目特征描述 |  | 计量单位 | 工程量 | 金额（元）
[7 empty] | 综合单价 | 合价 |  | 其中
暂估价
11 | 011102001001 | 石材楼地面 | 1.面层：12mm厚花岗岩平台饰面 2.结合层：20mm1:3干硬性水泥砂浆结合层表面撒水泥粉，刷水泥浆一道（内掺建筑胶） |  | m2 | 24.3
12 | 011107001001 | 石材台阶面 | 1.面层：12mm厚花岗岩踏步饰面 2.结合层：20mm1:3干硬性水泥砂浆结合层表面撒水泥粉，刷水泥浆一道（内掺建筑胶） |  | m2 | 15.6
13 | 011102001002 | 石材楼地面 | 1.小篮球场石材修复 |  | m2 | 7
14 | 010201001001 | 换填垫层 | 1.砂石换填 |  | m3 | 19
15 | 010607003001 | 成品雨篷 | 1.雨棚规格：高2.5m，棚面1.5m（建设单位选样） |  | m2 | 72
主席台、看台
拆除工程
16 | 011605001001 | 平面块料拆除 | 1.拆除防滑地砖及20mm石灰砂浆结合层 |  | m2 | 2000.37
17 | 011607001004 | 刚性层拆除 | 1.拆除水泥珍珠岩找坡层最薄处30mm 2.拆除 100mm厚挤塑聚苯板保温（双层50mm厚错缝搭接） |  | m2 | 2000.37
本页小计
注：为计取规费等的使用，可在表中增设其中：“定额人工费”。
表—08
分部分项工程和单价措施项目清单与计价表
工程名称：建筑工程 |  |  |  | 标段：长春金融高等专科学校体育场主席台、看台等维修改造工程 |  |  |  |  | 第 4 页 共 6 页
序号 | 项目编码 | 项目名称 | 项目特征描述 |  | 计量单位 | 工程量 | 金额（元）
[7 empty] | 综合单价 | 合价 |  | 其中
暂估价
18 | 011607002002 | 防水层拆除 | 1.拆除20mm1:3水泥砂浆找平层（两道） 2.拆除合成高分子防水卷材1.5mm厚 |  | m2 | 2000.37
19 | 011604002001 | 立面抹灰层拆除 | 1.拆除20mm1:3水泥砂浆找平层（两道） |  | m2 | 297.72
20 | 011607002003 | 防水层拆除 | 1.拆除合成高分子防水卷材1.5mm厚 |  | m2 | 297.72
21 | 011607001005 | 刚性层拆除 | 1.拆除 100mm厚挤塑聚苯板保温 |  | m2 | 297.72
22 | 011601001001 | 砖砌体拆除 | 1.拆除砖砌踏步 |  | m3 | 8.22
23 | 011604001001 | 平面抹灰层拆除 | 1.拆除看台面层 2.拆除厚度投标人自行考虑 |  | m2 | 2462.91
24 | 011609001001 | 栏杆、栏板拆除 | 1.拆除看台低侧栏杆 |  | m | 251.98
25 | 040103002001 | 垃圾外运 | 1.废弃料品种:建筑垃圾 2.运距:人力车运至集中堆放点，外弃运距投标人自行考虑 |  | m3 | 453.5
主席台
26 | 011101006002 | 平面砂浆找平层 | 1.20mm厚1:3水泥砂浆找平 |  | m2 | 2000.37
27 | 010507004001 | 台阶 | 1.实心砖砌筑台阶 |  | m3 | 8.22
28 | 010902001001 | 屋面卷材防水 | 1.隔汽层：2mm厚SBS改性沥青防水卷材隔汽层（平面） |  | m2 | 1543.38
29 | 010902001002 | 屋面卷材防水 | 1.隔汽层：2mm厚SBS改性沥青防水卷材隔汽层（立面） |  | m2 | 754.71
本页小计
注：为计取规费等的使用，可在表中增设其中：“定额人工费”。
表—08
分部分项工程和单价措施项目清单与计价表
工程名称：建筑工程 |  |  |  | 标段：长春金融高等专科学校体育场主席台、看台等维修改造工程 |  |  |  |  | 第 5 页 共 6 页
序号 | 项目编码 | 项目名称 | 项目特征描述 |  | 计量单位 | 工程量 | 金额（元）
[7 empty] | 综合单价 | 合价 |  | 其中
暂估价
30 | 011001001001 | 保温隔热屋面 | 1.100mm厚B1级XPS保温板（密度≥35kg/m3）50+50错缝搭接 |  | m2 | 2000.37
31 | 011001001002 | 保温隔热屋面 | 1.1:10水泥珍珠岩找坡层，最薄处30mm厚 |  | m2 | 2000.37
32 | 011101006003 | 平面砂浆找平层 | 1.20mm厚1:3水泥砂浆找平 |  | m2 | 2000.37
33 | 010902002001 | 屋面涂膜防水 | 1.1.5mm厚合成高分子防水涂料-平面 |  | m2 | 1543.38
34 | 010902002002 | 屋面涂膜防水 | 1.1.5mm厚合成高分子防水涂料-立面 |  | m2 | 754.71
35 | 010902001003 | 屋面卷材防水 | 1.隔汽层：1.5mm厚自粘聚合物改性沥青防水卷材两道（平面） |  | m2 | 1543.38
36 | 010902001004 | 屋面卷材防水 | 1.隔汽层：1.5mm厚自粘聚合物改性沥青防水卷材两道（立面） |  | m2 | 754.71
37 | 010902003001 | 屋面刚性层 | 1.10mm厚黏土砂浆（石灰膏：砂：黏土=1:2.4:3.6） |  | m2 | 2000.37
38 | 011102003001 | 块料楼地面 | 1.12mm厚防滑地砖面层 2.20mm厚水泥砂浆保护层（1%向低处找坡，最低处1%坡向地漏） |  | m2 | 2000.37
39 | 011201004002 | 立面砂浆找平层 | 1.20mm1:3水泥砂浆找平 |  | m2 | 297.72
40 | 011001003001 | 保温隔热墙面 | 1.50mmB1级XPS保温板（密度≥35kg/m3） |  | m2 | 297.72
本页小计
注：为计取规费等的使用，可在表中增设其中：“定额人工费”。
表—08
分部分项工程和单价措施项目清单与计价表
工程名称：建筑工程 |  |  |  | 标段：长春金融高等专科学校体育场主席台、看台等维修改造工程 |  |  |  |  | 第 6 页 共 6 页
序号 | 项目编码 | 项目名称 | 项目特征描述 |  | 计量单位 | 工程量 | 金额（元）
[7 empty] | 综合单价 | 合价 |  | 其中
暂估价
41 | 011201004003 | 立面砂浆找平层 | 1.20mm1:3水泥砂浆找平 |  | m2 | 297.72
42 | 011201004004 | 立面砂浆找平层 | 1.20mm1:3水泥砂浆保护层 |  | m2 | 297.72
43 | 011406001001 | 抹灰面油漆 | 1.真石漆（颜色业主自理） |  | m2 | 297.72
44 | 011503001001 | 金属扶手、栏杆、栏板 | 1.看台低侧栏杆 2.白钢扶手 |  | m | 251.98
45 | 010902008001 | 屋面变形缝 | 1.耐候胶密实 |  | m | 72.54
看台
46 | 011101005001 | 自流坪楼地面 | 1.环氧彩漆2遍 |  | m2 | 2462.91
分部分项合计
措施项目
单价措施合计
本页小计
合 计
注：为计取规费等的使用，可在表中增设其中：“定额人工费”。
表—08

## 表-11 总价措施项目清单与计价表【建筑工程】
总价措施项目清单与计价表
工程名称：建筑工程 |  |  |  | 标段：长春金融高等专科学校体育场主席台、看台等维修改造工程 |  |  |  | 第 1 页 共 1 页
序号 | 项目编码 | 项目名称 | 计算基础 |  | 费率 (%) | 金额 (元) | 调整 费率(%) |  | 调整后 金额(元) | 备注
1 | 011707001001 | 安全文明施工费
2 | 011707002001 | 夜间施工增加费
3 | 011707003001 | 非夜间施工增加费
4 | 011707004001 | 二次搬运费
5 | 011707005001 | 冬季施工增加费
6 | 011707005002 | 雨季施工增加费
7 | 011707006001 | 施工临时保护费
8 | 011707007001 | 已完工程保护费
9 | 01B001 | 越冬维护费
10 | 01B002 | 其他措施费
合 计
编制人（造价人员）： | [7 empty] | 复核人（造价工程师）：
注：1.“计算基础”中安全文明施工费可为“定额基价”、“定额人工费”或“定额人工费+定额机械费”，其他项目可为“定额人工费”或“定额人工费+定额机械费”。 2.按施工方案计算的措施费，若无“计算基础”和“费率”的数值，也可只填“金额”数值，但应在备注栏说明施工方案出处或计算方法。
表-11

## 表-12 其他项目清单与计价汇总表【建筑工程】
其他项目清单与计价汇总表
工程名称：建筑工程 |  | 标段：长春金融高等专科学校体育场主席台、看台等维修改造工程 |  |  | 第 1 页 共 1 页
序号 | 项目名称 |  | 金额（元） | 结算金额（元） |  | 备注
1 | 暂列金额 |  |  |  |  | 明细详见表-12-1
2 | 暂估价
2.1 | 材料暂估价 |  | — |  |  | 明细详见表-12-2
2.2 | 专业工程暂估价 |  |  |  |  | 明细详见表-12-3
3 | 计日工 |  |  |  |  | 明细详见表-12-4
4 | 总承包服务费 |  |  |  |  | 明细详见表-12-5
5 | 提前竣工（赶工）费
6 | 优质优价奖励
合 计 | [5 empty] | —
注：材料（工程设备）暂估单价进入清单项目综合单价，此处不汇总。
表—12

## 表-12-1 暂列金额明细表【建筑工程】
暂列金额明细表
工程名称：建筑工程 |  | 标段：长春金融高等专科学校体育场主席台、看台等维修改造工程 |  |  | 第 1 页 共 1 页
序号 | 项目名称 |  | 计量单位 | 暂定金额(元) |  | 备注
1
合 计 | [5 empty] | —
注：此表由招标人填写，如不能详列，也可只列暂列金额总额，投标人应将上述暂列金额计入投标总价中。
表—12—1

## 表-12-2 材料(工程设备)暂估价及调整表【建筑工程】
材料（工程设备）暂估单价及调整表
工程名称：建筑工程 |  |  | 标段：长春金融高等专科学校体育场主席台、看台等维修改造工程 | [7 empty] | 第 1 页 共 1 页
序号 | 材料(工程设备)名称、规格、型号 | 计量单位 |  | 数量 |  | 暂估(元) |  | 确认(元) |  | 差额±(元) |  |  | 备注
|  |  |  | 暂估 | 确认 | 单价 | 合价 | 单价 | 合价 | 单价 |  | 合价
合计
注：1.此表由招标人填写“暂估单价”，并在备注栏说明暂估价的材料、工程设备拟用在那些清单项目上，投标人应将上述材料、工程设备暂估单价计入工程量清单综合单价报价中
表—12—2

## 表-12-3 专业工程暂估价及结算价表【建筑工程】
专业工程暂估价及结算价表
工程名称：建筑工程 |  |  | 标段：长春金融高等专科学校体育场主席台、看台等维修改造工程 |  |  |  | 第 1 页 共 1 页
序号 | 工程名称 | 工程内容 |  | 暂估金额（元） | 结算金额(元) | 差额±(元) |  | 备注
1
合 计 | [7 empty] | —
注：此表“暂估金额”由招标人填写，投标人应将“暂估金额”计入投标总价中。结算时按合同约定结算金额填写。
表—12—3

## 表-12-4 计日工表【建筑工程】
计 日 工 表
工程名称：建筑工程 |  | 标段：长春金融高等专科学校体育场主席台、看台等维修改造工程 | [5 empty] | 第 1 页 共 1 页
编号 | 项目名称 |  | 单位 | 暂定数量 | 实际数量 | 综合单价(元) | 合价(元)
[7 empty] | 暂定 |  | 实际
一 | 人工
人工小计
二 | 材料
材料小计
三 | 机械
机械小计
四.企业管理费和利润
总 计
注：此表项目名称、暂定数量由招标人填写，编制招标控制价时，单价由招标人按有关计价规定确定；投标时，单价由投标人自主报价，按暂定数量计算合价计入投标总价中。结算时，按发承包双方确认的实际数量计算合价。
表—12—4

## 表-12-5 总承包服务费计价表【建筑工程】
总承包服务费计价表
工程名称：建筑工程 |  | 标段：长春金融高等专科学校体育场主席台、看台等维修改造工程 |  |  |  |  | 第 1 页 共 1 页
序号 | 项目名称 |  | 项目价值(元) | 服务内容 | 计算基础 | 费率(%) |  | 金额(元)
1
合 计
注：此表项目名称、服务内容由招标人填写，编制招标控制价时，费率及金额由招标人按有关计价规定确定；投标时，费率及金额由投标人自主报价，计入投标总价中。
表—12—5

## 表-13 规费、税金项目清单与计价表【建筑工程】
规费、税金项目计价表
工程名称：建筑工程 |  |  | 标段：长春金融高等专科学校体育场主席台、看台等维修改造工程 |  |  | 第 1 页 共 1 页
序号 | 项目名称 | 计算基础 |  | 计算基数 | 计算费率(%) |  | 金额(元)
1 | 税金 | 分部分项及单价措施费合计+总价措施项目合计+其他项目清单合计 |  |  | 9
合 计
编制人（造价人员）： |  |  | 复核人（造价工程师）：
表—13