## 封-1 招标工程量清单封面
| 长春市一实验朝阳学校装备采购及安装项目第六标段 |  |  | 工程
招标工程量清单
招 标 人：
(单位盖章)
造价咨询人：
(单位盖章)
年 月 日
封—1

## 扉-1 招标工程量清单扉页
| 长春市一实验朝阳学校装备采购及安装项目第六标段 |  |  | 工程
招标工程量清单
招 标 人： |  | 造 价咨询人：
| (单位盖章) |  |  | (单位资质专用章)
法定代表人 或其授权人： |  | 法定代表人 或其授权人：
| (签字或盖章) |  |  | (签字或盖章)
编 制 人： |  | 复 核 人：
| (造价人员签字盖专用章) |  |  | (造价工程师签字盖专用章)
编 制 时 间： | 年 月 日 | 复 核 时 间： |  | 年 月 日
扉—1

## 表-01 总说明
总 说 明
工程名称：长春市一实验朝阳学校装备采购及安装项目第六标段 |  | 第 1 页 共 1 页
表-01

## 表-08 分部分项工程和单价措施项目清单与计价表【长春市一
分部分项工程和单价措施项目清单与计价表
工程名称：长春市一实验朝阳学校装备采购及安装项目第六标段 |  |  |  | 标段：长春市一实验朝阳学校装备采购及安装项目第六标段 |  |  |  |  | 第 1 页 共 121 页
序号 | 项目编码 | 项目名称 | 项目特征描述 |  | 计量单位 | 工程量 | 金额（元）
[7 empty] | 综合单价 | 合价 |  | 其中
暂估价
室外显示屏
本页小计
注：为计取规费等的使用，可在表中增设其中：“定额人工费”。
表—08
分部分项工程和单价措施项目清单与计价表
工程名称：长春市一实验朝阳学校装备采购及安装项目第六标段 |  |  |  | 标段：长春市一实验朝阳学校装备采购及安装项目第六标段 |  |  |  |  | 第 2 页 共 121 页
序号 | 项目编码 | 项目名称 | 项目特征描述 |  | 计量单位 | 工程量 | 金额（元）
[7 empty] | 综合单价 | 合价 |  | 其中
暂估价
1 | 03B001 | LED模组 | 显示尺寸：≥15.36*8.64 分辨率：3072*1728 1、像素点间距：≤5mm 2、单元板分辨率：≥2048 Dots 3、刷新率：≥4200Hz，支持通过配套控制软件调节刷新率设置选项 4、像素构成：1R、1G、1B 5、封装方式：SMD表贴三合一，铜线封装 6、驱动方式：恒流驱动 7、控制方式：同步控制系统 8、维护方式：前后双向维护 9、整屏平整度≤0.05mm 10、白平衡亮度：0-6500cd/㎡可调，亮度调节：0-100%亮度可调，256级手动/自动调节，屏幕亮度具有随环境照度的变化任意调整功能，亮度均匀性≥99% 11、色温800K-20000K可调；白平衡状态下色温在6500K±5%；色温为 |  | 张 | 2592
本页小计
注：为计取规费等的使用，可在表中增设其中：“定额人工费”。
表—08
分部分项工程和单价措施项目清单与计价表
工程名称：长春市一实验朝阳学校装备采购及安装项目第六标段 |  |  |  | 标段：长春市一实验朝阳学校装备采购及安装项目第六标段 |  |  |  |  | 第 3 页 共 121 页
序号 | 项目编码 | 项目名称 | 项目特征描述 |  | 计量单位 | 工程量 | 金额（元）
[7 empty] | 综合单价 | 合价 |  | 其中
暂估价
本页小计
6500K时，100%75%50%25%档电平白场调节色温误差≤100K 12、水平视角≥172°，垂直视角≥172° 13、对比度≥10867：1 14、灰度等级≥16bit，红绿蓝各256级，可达65536级；采用EPWM 灰阶控制技术提升低灰视觉效果，100%亮度时，16bit灰度；70%亮度，16bit灰度；50%亮度，16bit灰度；20%亮度，14bit灰度，显示画面无单列或单行像素失控现象；支持0-100%亮度时，8-16bits灰度自定义设置 15、峰值功耗≤492W/m²；平均功耗≤152W/m² 16、供电电源：在4.2*（1±10%）VDC～4.5*（1±10%）VDC范围内能正常工作 17、输入电压：支持宽压输入 在96-264VAC，支持窄压输入在200-240VAC，在该范围内能正常
本页小计
注：为计取规费等的使用，可在表中增设其中：“定额人工费”。
表—08
分部分项工程和单价措施项目清单与计价表
工程名称：长春市一实验朝阳学校装备采购及安装项目第六标段 |  |  |  | 标段：长春市一实验朝阳学校装备采购及安装项目第六标段 |  |  |  |  | 第 4 页 共 121 页
序号 | 项目编码 | 项目名称 | 项目特征描述 |  | 计量单位 | 工程量 | 金额（元）
[7 empty] | 综合单价 | 合价 |  | 其中
暂估价
本页小计
工作 18、防护性能：具有防静电、防电磁干扰、防腐蚀、防霉菌、防虫、防潮、抗震动、抗雷击等功能；具有电源过压、过流、断电保护、分布上电措施、防护等级达到IP65 19、为不影响屏体周边人员的健康，要求投标人所投LED显示屏在正常工作中，显示屏1m范围内，前后左右4个位置噪音不大于1.4dB；所投LED显示屏观看舒适度需符合：“人眼视觉舒适度(VICO)1级，基本无疲劳感。 20、所投LED显示屏的灯管耐焊耐热：灯珠引脚无氧化,焊接正常,灯珠胶体正常,点亮正常；灯管抗静电(ESD)测试：HBM模式:ESD>2000V,灯珠点亮无异常；灯管红墨水试验：纯红墨水常温浸泡24h,无渗透,灯管气密性良好。
本页小计
注：为计取规费等的使用，可在表中增设其中：“定额人工费”。
表—08
分部分项工程和单价措施项目清单与计价表
工程名称：长春市一实验朝阳学校装备采购及安装项目第六标段 |  |  |  | 标段：长春市一实验朝阳学校装备采购及安装项目第六标段 |  |  |  |  | 第 5 页 共 121 页
序号 | 项目编码 | 项目名称 | 项目特征描述 |  | 计量单位 | 工程量 | 金额（元）
[7 empty] | 综合单价 | 合价 |  | 其中
暂估价
本页小计
21、要求投标人所投LED显示屏支持DVI、VGA、SDI输入、支持HDMI视频输入、支持视频PAL/NTSC制式自适应、支持复合视频信号、支持USB输入、支持IP输入、支持CVBS/DP/HDBASE输入、支持光纤/网络等接口输入。 22、防电击等级依据GB4943.1标准，使用基本绝缘作为基本安全防护，同时使用保护连接和保护接地作为附加安全防护，达到防电击保护I类设备 23、产品采用高端芯片，可智能调节正常工作与睡眠状态下的节能效果（动态节能，智能息屏），开启智能节电功能比没有开启，节能55%以上。 24、长时间没有使用屏体，屏体自动切入除湿模式，通过预热灯珠，蒸发掉灯珠内部湿气，使屏体从10%到100%
本页小计
注：为计取规费等的使用，可在表中增设其中：“定额人工费”。
表—08
分部分项工程和单价措施项目清单与计价表
工程名称：长春市一实验朝阳学校装备采购及安装项目第六标段 |  |  |  | 标段：长春市一实验朝阳学校装备采购及安装项目第六标段 |  |  |  |  | 第 6 页 共 121 页
序号 | 项目编码 | 项目名称 | 项目特征描述 |  | 计量单位 | 工程量 | 金额（元）
[7 empty] | 综合单价 | 合价 |  | 其中
暂估价
本页小计
亮度逐步显示，达到保护LED灯 25、具有SELV电路，在SELV电路中任何两个导体之间或任何一个这样的导体和地之间的电压的限值为：正常工作条件下，不超过42.4V交流峰值或60V直流值单一故障条件下，在200ms后不超过42.4V（30V有效值）交流峰值或60V直流值，并且在200ms内其极限值不超过71V（50V有效值）交流峰值或120V直流值 26、LED显示屏保护地端子应有标记。进行标记耐久性试验后，标记牢固、清晰可辨。LED显示屏在熔断器和开关电源处应有警告标示。进行标记耐久性试验后，标记应牢固、清晰可辨。 27、支持手机、平板可视化控制LED大屏，切换播放内容，定制播放计划等；支持手机添加LOGO、时间、日期、文字标语、滚动
本页小计
注：为计取规费等的使用，可在表中增设其中：“定额人工费”。
表—08
分部分项工程和单价措施项目清单与计价表
工程名称：长春市一实验朝阳学校装备采购及安装项目第六标段 |  |  |  | 标段：长春市一实验朝阳学校装备采购及安装项目第六标段 |  |  |  |  | 第 7 页 共 121 页
序号 | 项目编码 | 项目名称 | 项目特征描述 |  | 计量单位 | 工程量 | 金额（元）
[7 empty] | 综合单价 | 合价 |  | 其中
暂估价
字幕、图片、视频窗口；支持分屏操作。支持任意比例拼接素材和多图层叠加；支持无线遥控、手机遥控，一键切换视频；支持与智能播控软件一键IP连接。 28、支持鬼影消除、首行暗亮消除、低灰偏色补偿、低灰均匀性、低灰横条纹消除、慢速开启、十字架消除、去坏点、毛毛虫消除、余辉消除、亮度缓慢变亮功能 29、为保证产品使用安全，静电电压衰减期（±1000-±100V）≤2S；摩擦起电电压¦V¦≤100V 30、为保证产品信息传输稳定性，辐射干扰和传导干扰，均需符合GB/T9254-2021 ClassB限值要求
2 | 03B002 | LED模组 | 1.模组尺寸:≥320mm*160mm |  | 张 | 15
3 | 03B003 | LED系统软件 | 1.配套软件 |  | 套 | 1
本页小计
注：为计取规费等的使用，可在表中增设其中：“定额人工费”。
表—08
分部分项工程和单价措施项目清单与计价表
工程名称：长春市一实验朝阳学校装备采购及安装项目第六标段 |  |  |  | 标段：长春市一实验朝阳学校装备采购及安装项目第六标段 |  |  |  |  | 第 8 页 共 121 页
序号 | 项目编码 | 项目名称 | 项目特征描述 |  | 计量单位 | 工程量 | 金额（元）
[7 empty] | 综合单价 | 合价 |  | 其中
暂估价
4 | 03B004 | 显示屏电源 | 1.输入电压范围 2.Input Voltage Range 176VAC 264VAC 3.额定输入电压 4.Rated Input Voltage 200VAC 240VAC 5.输入频率 6.Input Frequency 47 Hz 50 Hz 63Hz 7.输入电流 8.Input Current 3A 9.冷启动冲击电流 10.Inrush Current 一 50A 11.效率 12.Efficiency 87% 13.额定输出电压 14.Rated Output Voltage V1:+4.5Vdc 4.365V 4.635V 15.输出电压可调节范围 16.Output Voltage Adjust Range 17.额定输出电流范围 18.Rated Output Current Range 0～40.0A OA |  | 台 | 658
本页小计
注：为计取规费等的使用，可在表中增设其中：“定额人工费”。
表—08
分部分项工程和单价措施项目清单与计价表
工程名称：长春市一实验朝阳学校装备采购及安装项目第六标段 |  |  |  | 标段：长春市一实验朝阳学校装备采购及安装项目第六标段 |  |  |  |  | 第 9 页 共 121 页
序号 | 项目编码 | 项目名称 | 项目特征描述 |  | 计量单位 | 工程量 | 金额（元）
[7 empty] | 综合单价 | 合价 |  | 其中
暂估价
本页小计
40A 19.稳压精度Voltage Accuracy ① +3% 4.365V 4.635V 20.负载调整率Load Regulation ① ±2% 21.温度系数Temp.coefficient ① ±0.03%/℃ 22.带可调电阻机型出厂整定范围 Set Voltage Range 23.电压过冲Overshoot (turn on) <5.0% 5% 24.启动时间Start-up Time ④ 3Sec 3Sec 25.纹波噪声 26.Ripple &Noise(mVp-p)② <250mV 250mV 27.动态负载Dynamic Load③ 10%-100%Load:< 1000mV(Vp-p 10%-50%Load <500mV(Vp-p) 50%-100%Load:< 500mV(Vp-p 28.容性负载Capacitor load 至少
本页小计
注：为计取规费等的使用，可在表中增设其中：“定额人工费”。
表—08
分部分项工程和单价措施项目清单与计价表
工程名称：长春市一实验朝阳学校装备采购及安装项目第六标段 |  |  |  | 标段：长春市一实验朝阳学校装备采购及安装项目第六标段 |  |  |  |  | 第 10 页 共 121 页
序号 | 项目编码 | 项目名称 | 项目特征描述 |  | 计量单位 | 工程量 | 金额（元）
[7 empty] | 综合单价 | 合价 |  | 其中
暂估价
5000uF
5 | 03B005 | 智能配电柜 | 1.具备手动控制设备供电的开启和关闭； 2.多组回路输出，每组可独立控制；标配为手动控制，可添加多种控制方式； 3.具备上电保护功能，具有防雷、过流、短路等保护； 4.标配检修多功能插座及检修照明开关； |  | 台 | 1
本页小计
注：为计取规费等的使用，可在表中增设其中：“定额人工费”。
表—08
分部分项工程和单价措施项目清单与计价表
工程名称：长春市一实验朝阳学校装备采购及安装项目第六标段 |  |  |  | 标段：长春市一实验朝阳学校装备采购及安装项目第六标段 |  |  |  |  | 第 11 页 共 121 页
序号 | 项目编码 | 项目名称 | 项目特征描述 |  | 计量单位 | 工程量 | 金额（元）
[7 empty] | 综合单价 | 合价 |  | 其中
暂估价
6 | 03B006 | 多功能卡 | 1.发送设备 支持卡莱特全系列发送设备和千兆网卡 接收设备 支持卡莱特全系列接收卡 外围设备支持 千兆光纤收发器、千兆交换机等 远程控制 远程开关电 4路显示屏电源开关控制,4路风扇、空调或其他电源开关控制(可通过温度监控自动控制开关 亮度自动调节 根据外界亮度变化自动调节显示屏的亮度 环境监测 温度监控 支持 湿度监控 支持 烟雾感应 支持(选配) 其它功能 声音传输 支持(需配合发送设备使用) 无信号自动断电 发送端信号断掉后显示屏自动关电，当重新恢复上位机信号后显示屏自动开电 |  | 张 | 1
本页小计
注：为计取规费等的使用，可在表中增设其中：“定额人工费”。
表—08
分部分项工程和单价措施项目清单与计价表
工程名称：长春市一实验朝阳学校装备采购及安装项目第六标段 |  |  |  | 标段：长春市一实验朝阳学校装备采购及安装项目第六标段 |  |  |  |  | 第 12 页 共 121 页
序号 | 项目编码 | 项目名称 | 项目特征描述 |  | 计量单位 | 工程量 | 金额（元）
[7 empty] | 综合单价 | 合价 |  | 其中
暂估价
7 | 03B007 | 亮度传感器 | 1.可监测环境亮度，并根据环境亮度值和之前设定的亮度调整策略自动调整 显示屏亮度，以达到节能环保和保证显示屏最佳观看效果的目的 |  | 个 | 1
8 | 03B008 | 烟雾传感器 | 1.定制 |  | 个 | 1
9 | 03B009 | 网络传导干扰器 | 1.定制 |  | 个 | 1
10 | 03B010 | 避雷器 | 1.定制 |  | 个 | 1
本页小计
注：为计取规费等的使用，可在表中增设其中：“定额人工费”。
表—08
分部分项工程和单价措施项目清单与计价表
工程名称：长春市一实验朝阳学校装备采购及安装项目第六标段 |  |  |  | 标段：长春市一实验朝阳学校装备采购及安装项目第六标段 |  |  |  |  | 第 13 页 共 121 页
序号 | 项目编码 | 项目名称 | 项目特征描述 |  | 计量单位 | 工程量 | 金额（元）
[7 empty] | 综合单价 | 合价 |  | 其中
暂估价
11 | 03B011 | 接收卡 | 1.控制系统参数 2.单卡控制面积 常规:128×1024像素点，PWM：192×1024像素点，视芯：162×1024像素点 3.网口任意交换 支持，不分输入输出，任意使用 4.灰度等级 最高65536级灰度 5.显示屏模组兼容性 6.芯片支持 常规芯片、PWM芯片、视芯芯片 7.扫描类型 静态到128扫描之间的任意扫描类型 8.模组规格 单组数据可支持13312像素点以内任意走线 9.排线方向 支持从左到右、从右到左、从上到下、从下到上级联 10.数据组数 24组并行RGB全彩数据或32组串行RGB数据，可扩展128组串行RGB数据，数据组可自由交换 11.数据打折 支持水平2~8折，垂直2~4折 12.模组抽点、抽行抽列 支持任意抽点、任意 |  | 张 | 112
本页小计
注：为计取规费等的使用，可在表中增设其中：“定额人工费”。
表—08
分部分项工程和单价措施项目清单与计价表
工程名称：长春市一实验朝阳学校装备采购及安装项目第六标段 |  |  |  | 标段：长春市一实验朝阳学校装备采购及安装项目第六标段 |  |  |  |  | 第 14 页 共 121 页
序号 | 项目编码 | 项目名称 | 项目特征描述 |  | 计量单位 | 工程量 | 金额（元）
[7 empty] | 综合单价 | 合价 |  | 其中
暂估价
抽行抽列 13.全面监控 14.网线监测 数据包总数、错误包数，协助检查网络质量，排除隐患 15.逐点校正 16.亮度校正 支持 17.色度校正 支持 18.其他功能 19.冗余备份 支持环路备份、固件程序备份 20.选配功能 异形构造
12 | 03B012 | 屏体配线 | 1.16p排线 |  | 套 | 108
本页小计
注：为计取规费等的使用，可在表中增设其中：“定额人工费”。
表—08
分部分项工程和单价措施项目清单与计价表
工程名称：长春市一实验朝阳学校装备采购及安装项目第六标段 |  |  |  | 标段：长春市一实验朝阳学校装备采购及安装项目第六标段 |  |  |  |  | 第 15 页 共 121 页
序号 | 项目编码 | 项目名称 | 项目特征描述 |  | 计量单位 | 工程量 | 金额（元）
[7 empty] | 综合单价 | 合价 |  | 其中
暂估价
13 | 03B013 | 视频处理器 | 1.多合一专业主控是针对LED显示屏工程应用领域的专业级控制系统和视频处理设备。其具有DVI和HDMI高清数字接口，支持多路信号间无缝切换，支持广播级缩放及多画面显示。其具备12个千兆网口，单机最大支持带载720万像素点，其带载宽度最宽可达8192像素点，最高可达4096像素点。同时还具备一系列丰富实用的功能，可以实现灵活的屏幕控制和高品质的图像显示，在LED显示屏工程应用领域具有显著优势。 2.支持≥1路DVI输入和≥3路HDMI1.4输入 3.支持最大带载720万像素点，最宽可达8192点，或最高可达4096点 4.支持单路最大输入分辨率1920×1200@60Hz，支持分辨率任意设置 5.支持≥12路网口输出，支持单机或双机冗余备份 |  | 台 | 1
本页小计
注：为计取规费等的使用，可在表中增设其中：“定额人工费”。
表—08
分部分项工程和单价措施项目清单与计价表
工程名称：长春市一实验朝阳学校装备采购及安装项目第六标段 |  |  |  | 标段：长春市一实验朝阳学校装备采购及安装项目第六标段 |  |  |  |  | 第 16 页 共 121 页
序号 | 项目编码 | 项目名称 | 项目特征描述 |  | 计量单位 | 工程量 | 金额（元）
[7 empty] | 综合单价 | 合价 |  | 其中
暂估价
6.支持视频源任意切换、任意裁剪、任意缩放 7.支持三画面显示，窗口位置、大小可自由调节 8.支持HDCP1.4协议的高带宽数字内容保护技术 9.双USB2.0高速通讯接口，用于电脑调试和主控间任意级联 10.支持RS232串口协议控制 11.支持亮度、色温调节，支持对比度、色调、饱和度调节 12.支持低亮高灰，能有效地保持低亮下灰阶的完整并完美显示
本页小计
注：为计取规费等的使用，可在表中增设其中：“定额人工费”。
表—08
分部分项工程和单价措施项目清单与计价表
工程名称：长春市一实验朝阳学校装备采购及安装项目第六标段 |  |  |  | 标段：长春市一实验朝阳学校装备采购及安装项目第六标段 |  |  |  |  | 第 17 页 共 121 页
序号 | 项目编码 | 项目名称 | 项目特征描述 |  | 计量单位 | 工程量 | 金额（元）
[7 empty] | 综合单价 | 合价 |  | 其中
暂估价
14 | 03B014 | A2k | 1.新一代云LCD联网播放器，支持4KH2.65/H.264硬解码，支持1080P高清输出。基于强大的云服务平台，提供浏览器登录的设备监控，节目制作、编排和集群发布，多级权限管理等功能。支持4G、WiFi、有线网络等多种联网方式，快速部署实现智能云管理功能，多屏幕、多业务、跨区域统一管理。支持自主研发的播控软件进行节目编辑和发布，支持节目多窗口任意排布，支持视频、图片、文本、表格、天气、时钟等各种节目素材播放。广泛应用于LCD商业显示领域，例如连锁店屏、广告机、零售店屏、无需PC的屏等。支持最大输出1080P带载能力，最宽 1920 像素，最高 1080 像素 2.支持云分级管理和多角色节目发布 3.处理性能强 |  | 台 | 1
本页小计
注：为计取规费等的使用，可在表中增设其中：“定额人工费”。
表—08
分部分项工程和单价措施项目清单与计价表
工程名称：长春市一实验朝阳学校装备采购及安装项目第六标段 |  |  |  | 标段：长春市一实验朝阳学校装备采购及安装项目第六标段 |  |  |  |  | 第 18 页 共 121 页
序号 | 项目编码 | 项目名称 | 项目特征描述 |  | 计量单位 | 工程量 | 金额（元）
[7 empty] | 综合单价 | 合价 |  | 其中
暂估价
本页小计
大，支持H2.65/H2.64 4K高清视频硬解码播放 4.双频WiFi，连接稳定，传输速率快，支持配置为WiFiStation或者WiFiAP 5.≥8GB 容量 6.多种播放方式 •支持U盘即插即播，U盘更新播放节目列表； •支持多屏同步播放; •支持节目排程和指令排程； 7.窗口和素材 •支持多节目页播放，多达 32个节目页面数量； •支持丰富的媒体素材，如图片、视频、文本、时钟等等，支持视频、图片缩放 ； •支持多窗口播放和叠加，可自由设定窗口大小和位置 ； •最多同时播放2个高清视频窗口或者1个4K视频播放窗口 ； 8.全方位控制方案
本页小计
注：为计取规费等的使用，可在表中增设其中：“定额人工费”。
表—08
分部分项工程和单价措施项目清单与计价表
工程名称：长春市一实验朝阳学校装备采购及安装项目第六标段 |  |  |  | 标段：长春市一实验朝阳学校装备采购及安装项目第六标段 |  |  |  |  | 第 19 页 共 121 页
序号 | 项目编码 | 项目名称 | 项目特征描述 |  | 计量单位 | 工程量 | 金额（元）
[7 empty] | 综合单价 | 合价 |  | 其中
暂估价
•支持多种控制平台的控制，LED精灵，手机、平板电脑APP控制 •支持多种不同应用软件进行管理，方便不同应用场合 9.网络通信 •WiFi双频双模，支持WiFi 2.4G和5G频段、WiFi热点模式或WiFi客户端模式 •LAN，支持DHCP模式和静态模式 •4G通讯，支持各个国家的4G网络(选配) •GPS定位(选配)
本页小计
注：为计取规费等的使用，可在表中增设其中：“定额人工费”。
表—08
分部分项工程和单价措施项目清单与计价表
工程名称：长春市一实验朝阳学校装备采购及安装项目第六标段 |  |  |  | 标段：长春市一实验朝阳学校装备采购及安装项目第六标段 |  |  |  |  | 第 20 页 共 121 页
序号 | 项目编码 | 项目名称 | 项目特征描述 |  | 计量单位 | 工程量 | 金额（元）
[7 empty] | 综合单价 | 合价 |  | 其中
暂估价
15 | 03B015 | 4G模块 | 1.是采用PCI Express Mini Card标准接口的LTE模块。采用LTE 3GPP Rel.11技术，支持最大下行速率150Mbps和最大上行速率50Mbps；同时在封装上兼容移远通信UMTS/HSPA+的UC20 Mini PCIe-C模块以及移远通信多网络制式LTE Cat 3模块，实现了从3G网络向4G网络的轻松平滑过渡。 |  | 台 | 1
本页小计
注：为计取规费等的使用，可在表中增设其中：“定额人工费”。
表—08
分部分项工程和单价措施项目清单与计价表
工程名称：长春市一实验朝阳学校装备采购及安装项目第六标段 |  |  |  | 标段：长春市一实验朝阳学校装备采购及安装项目第六标段 |  |  |  |  | 第 21 页 共 121 页
序号 | 项目编码 | 项目名称 | 项目特征描述 |  | 计量单位 | 工程量 | 金额（元）
[7 empty] | 综合单价 | 合价 |  | 其中
暂估价
16 | 03B016 | 屏体钢结构 | 包含双立柱.地基（立柱安装方式） 1.持力层为第二层土，粉质黏土。 2.基础埋深2.5m，不可裸露，地基承载力特征值为170Kpa. 3.垫层为素混凝土C15，基础及柱为混凝土C30，钢筋保护层约为50mm。 4.二次浇灌用C30无收缩细石混凝土，预埋件采用M36（Q345B）地脚螺栓锚固，螺栓入混凝土长度不小于1000mm。 5.C30混凝土纵/横/箍筋均使用20mm螺纹钢@150均布。 6.立柱采用φ1000*20圆管。 |  | m2 | 140
17 | 03B017 | 防水箱体 | 1.≥1280*960mm箱体108个 |  | m2 | 132.71
18 | 03B018 | 防水包边 | 1.加厚铝塑板 |  | 项 | 1
19 | 03B019 | 空调 | 1.屏体散热系统 |  | 台 | 4
20 | 03B020 | 轴轮风机 | 1.屏体散热系统 |  | 台 | 8
21 | 03B021 | 百叶窗 | 1.屏体散热系统 |  | 个 | 8
22 | 03B022 | 屏体内照明 | 1.防爆灯 |  | 组 | 18
23 | 03B023 | 屏体内主电缆 | 1.5㎡220v |  | 项 | 1
24 | 03B024 | 三芯电源线 | 1.40cm-60cm-80cm |  | 根 | 647
本页小计
注：为计取规费等的使用，可在表中增设其中：“定额人工费”。
表—08
分部分项工程和单价措施项目清单与计价表
工程名称：长春市一实验朝阳学校装备采购及安装项目第六标段 |  |  |  | 标段：长春市一实验朝阳学校装备采购及安装项目第六标段 |  |  |  |  | 第 22 页 共 121 页
序号 | 项目编码 | 项目名称 | 项目特征描述 |  | 计量单位 | 工程量 | 金额（元）
[7 empty] | 综合单价 | 合价 |  | 其中
暂估价
25 | 03B025 | 卡线 | 1.≥40cm |  | 根 | 108
26 | 03B026 | 施工费 | 1.安装调试售后 登高设备 运输 |  | 项 | 1
本页小计
注：为计取规费等的使用，可在表中增设其中：“定额人工费”。
表—08
分部分项工程和单价措施项目清单与计价表
工程名称：长春市一实验朝阳学校装备采购及安装项目第六标段 |  |  |  | 标段：长春市一实验朝阳学校装备采购及安装项目第六标段 |  |  |  |  | 第 23 页 共 121 页
序号 | 项目编码 | 项目名称 | 项目特征描述 |  | 计量单位 | 工程量 | 金额（元）
[7 empty] | 综合单价 | 合价 |  | 其中
暂估价
27 | 03B027 | 电脑 | 1.三级缓存24MB 2.主板:Intel Soc芯片组 3.内存:≥16G DDR4，最高支持64GB内存，方便扩展 4.硬盘:≥256 SSD固态+1TB机械硬盘 5.声卡:集成标准声卡 6.显卡:高清集成显卡 7.网卡:集成千兆以太网卡 8.接口与端口:机箱前面板USB接口≥4个;TypeC接口≥1个;音频输入≥1个，音频输入/输出一体接口≥1个。机箱后面板接口 USB 接口≥4个;HDMI输出≥1个;VGA输出≥1个;音频输入≥1个;音频输出≥1个;RJ45接口≥2个； 9.关机状态下，支持≥4个前置 USB 端口对外供电； 10.可通过物理按键实现系统一键还原， 11.串口支持在 S5(关机)状态下唤醒设备； 12.键鼠:有线USB键盘鼠标 13.机箱:≤8L（机 |  | 套 | 1
本页小计
注：为计取规费等的使用，可在表中增设其中：“定额人工费”。
表—08
分部分项工程和单价措施项目清单与计价表
工程名称：长春市一实验朝阳学校装备采购及安装项目第六标段 |  |  |  | 标段：长春市一实验朝阳学校装备采购及安装项目第六标段 |  |  |  |  | 第 24 页 共 121 页
序号 | 项目编码 | 项目名称 | 项目特征描述 |  | 计量单位 | 工程量 | 金额（元）
[7 empty] | 综合单价 | 合价 |  | 其中
暂估价
本页小计
房放置位置有限） 14.电源:原厂标配电源 15.显示器:与主机同品牌≥23.8"宽屏16:9 LED背光液晶显示器，VGA，HDMI接口 ，分辨率：1920*1080ppi 二、软件应用 16.支持账号/密码和手机微信扫码两种登录方式。用户首次登录时绑定微信 ID 与账号的对应关系，绑定后即可通过微信扫码登录，无需再次输入账号/密码。普通老师加入该学校后可在发送端软件中看到该设备并可远程创建接收夹； 17.支持通过微信扫码进行设备与学校的绑定，设置当前设备类型与归属用户学校管理员可通过手机微信扫描接收端软件的二维码，选择学校并输入设备的名称，接收端软件即可完成关联学校，支持学校管理员修改已关联的设备名称；
本页小计
注：为计取规费等的使用，可在表中增设其中：“定额人工费”。
表—08
分部分项工程和单价措施项目清单与计价表
工程名称：长春市一实验朝阳学校装备采购及安装项目第六标段 |  |  |  | 标段：长春市一实验朝阳学校装备采购及安装项目第六标段 |  |  |  |  | 第 25 页 共 121 页
序号 | 项目编码 | 项目名称 | 项目特征描述 |  | 计量单位 | 工程量 | 金额（元）
[7 empty] | 综合单价 | 合价 |  | 其中
暂估价
本页小计
18.支持查看当前设备的硬件信息（包括 CPU、主板、显卡、硬盘、显示器、网卡、声卡）和系统信息（包括操作系统、系统激活状态、连接 ID、SN 、MAC 地址、内外网 IP），文件根据窗口的显示大小会进行适配，一列显示不同的数量。 19.支持查看当前设备的内存、CPU、硬盘、系统盘、网速的实时占用状态等信息，支持对文件进行图片、音视频、文档筛选。 20.支持把发送端设备的屏幕同步到班班通设备，传屏成功后支持在班班通设备反向触控发送端设备，支持通过连接码的方式与班班通设备建立传屏关系;支持自动发现附近的班班通设备，一键连接班班通设备。 21.支持一次发送多个文件；支持发送图片、视频、文档等类型
本页小计
注：为计取规费等的使用，可在表中增设其中：“定额人工费”。
表—08
分部分项工程和单价措施项目清单与计价表
工程名称：长春市一实验朝阳学校装备采购及安装项目第六标段 |  |  |  | 标段：长春市一实验朝阳学校装备采购及安装项目第六标段 |  |  |  |  | 第 26 页 共 121 页
序号 | 项目编码 | 项目名称 | 项目特征描述 |  | 计量单位 | 工程量 | 金额（元）
[7 empty] | 综合单价 | 合价 |  | 其中
暂估价
本页小计
的文件，发送端软件电脑助手可以发送文件至接收端软件(快传)。 22.支持从不同的文件夹拖动或选择文件至发送区；支持查看待发送的文件列表，文件选择错误时支持移除，支持查看发送进度。 23.支持拖动文件至助手栏的快传进行文件发送，支持显示或隐藏发送； 24.支持一次发送文件给多个接收端设备，接收端设备离线时文件支 持暂存云端，等接收端设备在线后进行自动下载，支持上传失败的文件重试。 25.支持用户主动添加网址，添加的网站会呈现在助手栏中，点击即可在终端应用软件打开，用户可自定义助手栏展示的内容，根据自己的需求能对内容进行移除、添加、移动位置，变更后数据会跟随当前登
本页小计
注：为计取规费等的使用，可在表中增设其中：“定额人工费”。
表—08
分部分项工程和单价措施项目清单与计价表
工程名称：长春市一实验朝阳学校装备采购及安装项目第六标段 |  |  |  | 标段：长春市一实验朝阳学校装备采购及安装项目第六标段 |  |  |  |  | 第 27 页 共 121 页
序号 | 项目编码 | 项目名称 | 项目特征描述 |  | 计量单位 | 工程量 | 金额（元）
[7 empty] | 综合单价 | 合价 |  | 其中
暂估价
本页小计
陆的账号，登录另一台电脑时会同步当前编辑的结果。 26.支持在接收端设备上创建自己独立的文件接收夹，可个性化定义文件的名称与图标颜色；接收到新文件时，有提示新文件，能够查看当前文件夹的路径，点击左上角的路径可直接跳转至目标文件夹。 27.支持接收端设备展示当前已接收的文件列表，包括文件名称、接收时间、接收状态等信息；对已下载的文件可直接打开，未下载或下载失败的文件可手动下载；支持查看单个文件下载进度与总进度，支持对文件按照名称、更新时间、大小排序。 28.支持接收端设备在线状态下自动接收终端应用软件发送的文件，查看方式支持列表视图和栅格视图，在列表视图中，会展示
本页小计
注：为计取规费等的使用，可在表中增设其中：“定额人工费”。
表—08
分部分项工程和单价措施项目清单与计价表
工程名称：长春市一实验朝阳学校装备采购及安装项目第六标段 |  |  |  | 标段：长春市一实验朝阳学校装备采购及安装项目第六标段 |  |  |  |  | 第 28 页 共 121 页
序号 | 项目编码 | 项目名称 | 项目特征描述 |  | 计量单位 | 工程量 | 金额（元）
[7 empty] | 综合单价 | 合价 |  | 其中
暂估价
本页小计
更新时间和大小 29.支持自动清理超过 14 天的文件，支持用户删除文件和文件夹。 30.支持用户选择文件存储的路径在任意盘符，修改盘符的过程中支持用户对原盘符的文件进行迁移还是删除，用户可在任意路径节点创建文件夹，并且可以自定义文件夹名称用户可以对上传的文件和文件夹进行重命名。 31.支持用户上传任意格式的文件至资料夹中，上传过程支持查看进度和取消上传；支持用户拖动文件到助手栏的资料夹应用，快速完成上传；支持用户对文件进行下载，下载地址用户可自己设置，下载过程中会按照队列依次下载；支持下载过程中查看进度与完成情况；支持取消正在下载的文件； 32.能够在线预览图片、音视频文档。
本页小计
注：为计取规费等的使用，可在表中增设其中：“定额人工费”。
表—08
分部分项工程和单价措施项目清单与计价表
工程名称：长春市一实验朝阳学校装备采购及安装项目第六标段 |  |  |  | 标段：长春市一实验朝阳学校装备采购及安装项目第六标段 |  |  |  |  | 第 29 页 共 121 页
序号 | 项目编码 | 项目名称 | 项目特征描述 |  | 计量单位 | 工程量 | 金额（元）
[7 empty] | 综合单价 | 合价 |  | 其中
暂估价
本页小计
33.用户可在资料夹中把多个文件发送至接收端软件中，发送的文件不限格式，接收端软件自动下载该文件，用户可远程查看班级的学生实况，也可看到接收端设备屏幕的实时内容。 34.支持助手栏呈现用户添加的应用、网站和组件，点击后即可通过终端应用软件快速打开；支持在应用内打开备课、课件库、校本资源、集体备课、作业本等；支持在终端应用软件内切换、关闭标签；支持对窗口进行最小化、最大化、关闭，支持自定义框选屏幕的内容;支持快捷键唤起截图功能； 35.助手栏展示最近使用的前3条课件，点击课件支持在终端应用软件内打开和编辑；根据输入的文字生成文本并通过类人类对话的形式表达，还支持根据上下
本页小计
注：为计取规费等的使用，可在表中增设其中：“定额人工费”。
表—08
分部分项工程和单价措施项目清单与计价表
工程名称：长春市一实验朝阳学校装备采购及安装项目第六标段 |  |  |  | 标段：长春市一实验朝阳学校装备采购及安装项目第六标段 |  |  |  |  | 第 30 页 共 121 页
序号 | 项目编码 | 项目名称 | 项目特征描述 |  | 计量单位 | 工程量 | 金额（元）
[7 empty] | 综合单价 | 合价 |  | 其中
暂估价
文进行多轮连续对话。 36.支持用户自定义助手栏展示的内容，可根据自己的需求对内容进行移除、添加、移动位置，变更后数据会跟随当前登陆的账号，登录另一台电脑时会同步当前编辑的结果；支持用户主动添加网址，添加的网站会呈现在助手栏中，点击即可在发送端软件电脑助手打开。
本页小计
注：为计取规费等的使用，可在表中增设其中：“定额人工费”。
表—08
分部分项工程和单价措施项目清单与计价表
工程名称：长春市一实验朝阳学校装备采购及安装项目第六标段 |  |  |  | 标段：长春市一实验朝阳学校装备采购及安装项目第六标段 |  |  |  |  | 第 31 页 共 121 页
序号 | 项目编码 | 项目名称 | 项目特征描述 |  | 计量单位 | 工程量 | 金额（元）
[7 empty] | 综合单价 | 合价 |  | 其中
暂估价
28 | 03B028 | 时序器 | 1.配置≥3.5寸分辨率为240*400可触控高清彩屏，界面简约，操作更人性化； 2.铝合金面板拉丝工艺时尚靓丽； 3.可实时显示当前电压，日期时间，通道开关状态； 4.8路开关通道输出，每路延时开启和关闭时间可自由设置 (范围1～999秒) ； 5.每通道可以独立设置开启/关闭，方便设备灵活使用，每通道配置电源滤波器，消除电磁干扰，为每路提供稳定的电流； 6.内置时钟芯片，可根据日期时间定时设置自动开启/关闭每一通道欠压、过压保护，可自定义设置保护值； 7.配置RS232和RS485接口，支持级联、外控、中央控制设备控制； 8.额定输出总电流:40A，单路额定输出电流：20A； 9.输入电源:AC100-240V |  | 台 | 1
本页小计
注：为计取规费等的使用，可在表中增设其中：“定额人工费”。
表—08
分部分项工程和单价措施项目清单与计价表
工程名称：长春市一实验朝阳学校装备采购及安装项目第六标段 |  |  |  | 标段：长春市一实验朝阳学校装备采购及安装项目第六标段 |  |  |  |  | 第 32 页 共 121 页
序号 | 项目编码 | 项目名称 | 项目特征描述 |  | 计量单位 | 工程量 | 金额（元）
[7 empty] | 综合单价 | 合价 |  | 其中
暂估价
50/60Hz； 10.适用于舞台演出、家庭影院、KTV包房及会议室等场合。
29 | 03B029 | 音柱 | 1.大功率全天候音柱 网罩、外壳、上下盖全铝材料，不生锈（8寸喇叭单元3个,2.5寸号角高音1个）70-100V 180W |  | 只 | 2
本页小计
注：为计取规费等的使用，可在表中增设其中：“定额人工费”。
表—08
分部分项工程和单价措施项目清单与计价表
工程名称：长春市一实验朝阳学校装备采购及安装项目第六标段 |  |  |  | 标段：长春市一实验朝阳学校装备采购及安装项目第六标段 |  |  |  |  | 第 33 页 共 121 页
序号 | 项目编码 | 项目名称 | 项目特征描述 |  | 计量单位 | 工程量 | 金额（元）
[7 empty] | 综合单价 | 合价 |  | 其中
暂估价
30 | 03B030 | 前置放大器 | 1.设有≥8路输入通道:包括≥3路话筒（MIC）输入 2.≥3路标准线路（AUX）输入 3.≥2路紧急线路输入；话筒1（MIC1）具有最高优先 4.强行切入优先功能；其次是紧急输入（ENC1、2）为第二级优先 5.话筒（MIC1、2、35）与线路（AUX1、2、3）输入为第三级；话筒（MIC)输入通道和线路（AUX）输入通道均可独立调校音量 6.紧急音频信号输入无音量调节 7.自动默音至-30dB 8.设有高音（TREBLE）和低音（BASS）独立调节。2U标准机箱设计 9.铝合金面板 10.美观实用。箱体尺寸≥485*88*340mm 11.电源功耗为15W |  | 台 | 1
本页小计
注：为计取规费等的使用，可在表中增设其中：“定额人工费”。
表—08
分部分项工程和单价措施项目清单与计价表
工程名称：长春市一实验朝阳学校装备采购及安装项目第六标段 |  |  |  | 标段：长春市一实验朝阳学校装备采购及安装项目第六标段 |  |  |  |  | 第 34 页 共 121 页
序号 | 项目编码 | 项目名称 | 项目特征描述 |  | 计量单位 | 工程量 | 金额（元）
[7 empty] | 综合单价 | 合价 |  | 其中
暂估价
31 | 03B031 | 功放 | 1.2U机箱） 平衡线路输入/输出；智能短路过热保护；非平衡线路输入/输出；输出短路保护及告警；RCA插口和卡侬插口供方便地环接。 灵敏度:1V 2.信噪比:85dB 3.频响:60-17KHz 4.失真率:﹥0.3% 5.输出电压:70-100V 6.输出阻抗:2-16 OHM 7.功率选择:500W |  | 台 | 1
体育馆大屏
本页小计
注：为计取规费等的使用，可在表中增设其中：“定额人工费”。
表—08
分部分项工程和单价措施项目清单与计价表
工程名称：长春市一实验朝阳学校装备采购及安装项目第六标段 |  |  |  | 标段：长春市一实验朝阳学校装备采购及安装项目第六标段 |  |  |  |  | 第 35 页 共 121 页
序号 | 项目编码 | 项目名称 | 项目特征描述 |  | 计量单位 | 工程量 | 金额（元）
[7 empty] | 综合单价 | 合价 |  | 其中
暂估价
32 | 03B032 | LED模组 | 1.模组尺寸:≥320mm*160mm 2.含边框尺寸:≥12.88*5.84 3.屏体分辨率:6880*3096 4.像素点间距 ≤ 1.8mm 5.结构 LED显示屏显示部分结构可采用钢,铝,镀锌方管等材料,结构更坚固.符合《GB50017-2020钢结构设计规范》规定的Q235要求； 6.防电击等级 依据GB4943.1标准,使用基本绝缘作为安全防护,同时使用保护连接和保护接地作为附加安全防护,达到防电击保护I类设备； 7.灯珠结构 支持PPA碗杯结构，点胶封装，出光方式为单面发光； 8.MTTR平均修复时间 ≤2分钟； 9.维护方式 前后双向维护； 10.整屏平整度 ≤0.04mm； 11.模组平整度 ≤0.03mm； 12.拼接缝 ≤ |  | 张 | 1440
本页小计
注：为计取规费等的使用，可在表中增设其中：“定额人工费”。
表—08
分部分项工程和单价措施项目清单与计价表
工程名称：长春市一实验朝阳学校装备采购及安装项目第六标段 |  |  |  | 标段：长春市一实验朝阳学校装备采购及安装项目第六标段 |  |  |  |  | 第 36 页 共 121 页
序号 | 项目编码 | 项目名称 | 项目特征描述 |  | 计量单位 | 工程量 | 金额（元）
[7 empty] | 综合单价 | 合价 |  | 其中
暂估价
本页小计
0.03mm； 13.套件材质 采用聚碳酸酯和玻璃纤维材质； 14.模组结构 灯驱合一； 15.热备份功能 支持采用双电力备份,可以同是接入2路电力供电互为备份方式,任意电力故障不影响屏体显示； 16.驱动芯片功能 具有列下消隐功能、倍频刷新率提升2/4/8倍、低灰偏色改善； 17.调节软件设置项 支持鬼影消除、首行暗亮消除、低灰偏色补偿、低灰均匀性、低灰横条纹消除、慢速开启、十字架消除、去坏点、毛毛虫消除、余辉消除、亮度缓慢变亮功能； 18.亮度 0-700Cd/m²可调； 19.亮度均匀性 ≥99%； 20.亮度鉴别等级 依据SJ/T11141-2017 5.10.6规定；C级，Bj≥32；
本页小计
注：为计取规费等的使用，可在表中增设其中：“定额人工费”。
表—08
分部分项工程和单价措施项目清单与计价表
工程名称：长春市一实验朝阳学校装备采购及安装项目第六标段 |  |  |  | 标段：长春市一实验朝阳学校装备采购及安装项目第六标段 |  |  |  |  | 第 37 页 共 121 页
序号 | 项目编码 | 项目名称 | 项目特征描述 |  | 计量单位 | 工程量 | 金额（元）
[7 empty] | 综合单价 | 合价 |  | 其中
暂估价
本页小计
21.色坐标 X、Y坐标符合SJ/T11141-2017 5.10.5规定； 22.色度均匀性 ±0.001Cx、Cy内； ★23.色域空间 ≥120% NTSC,覆盖率≥170%YUA(PAL)；（投标时提供第三方检测机构出具的证明文件复印件） 24.色温 800-18000K； 25.色温误差 色温为6500K时，100%、75%、50%、25%四档电平白场调节色温误差≤100K； 26.水平视角 ≥170°、垂直视角 ≥170°； 27.对比度 ≥8706:1； 28.显示颜色 ≥281.4trillion； 29.发光点中心偏距 ＜0.8%； 30.反光率 反光率≤1%； 31.峰值功耗 ≤252W/m²； 32.平均功耗 ≤101W/m²； 33.电快速瞬变脉冲群 依据GB/T17626.4-2
本页小计
注：为计取规费等的使用，可在表中增设其中：“定额人工费”。
表—08
分部分项工程和单价措施项目清单与计价表
工程名称：长春市一实验朝阳学校装备采购及安装项目第六标段 |  |  |  | 标段：长春市一实验朝阳学校装备采购及安装项目第六标段 |  |  |  |  | 第 38 页 共 121 页
序号 | 项目编码 | 项目名称 | 项目特征描述 |  | 计量单位 | 工程量 | 金额（元）
[7 empty] | 综合单价 | 合价 |  | 其中
暂估价
本页小计
018,电源端口4kV,测试中和测试结束后产品无异常； 34.抗电强度 在器具输入插座端与屏正面之间施加试验电压3kv/50Hz，保持1min，不应出现飞弧和击穿现象； 35.绝缘电阻 在器具输入插座端或者电源引入端子与外壳裸露金属部件之前的绝缘电阻在正常大气条件下应≥100MΩ，湿热条件下应≥2MΩ； 36.漏电流 ≤0.5mA； 37.能源效率 ≥3.2cd/W； 38.睡眠功耗 ≤62W/m²； 39.机械强度 ≥30Mpa； 40.抗拉强度 230Mpa； 41.屈服强度 170Mpa； 42.亮暗线调整 采用高端芯片，可去除亮、暗线，可从软、硬件两方面彻底改善LED安装精度造成的亮、暗线问题； 43.H2s宽动态处
本页小计
注：为计取规费等的使用，可在表中增设其中：“定额人工费”。
表—08
分部分项工程和单价措施项目清单与计价表
工程名称：长春市一实验朝阳学校装备采购及安装项目第六标段 |  |  |  | 标段：长春市一实验朝阳学校装备采购及安装项目第六标段 |  |  |  |  | 第 39 页 共 121 页
序号 | 项目编码 | 项目名称 | 项目特征描述 |  | 计量单位 | 工程量 | 金额（元）
[7 empty] | 综合单价 | 合价 |  | 其中
暂估价
理 具有H2s宽动态处理技术，解决主控机二次重复播放时的衰减等现象；
33 | 03B033 | LED模组 | 1.模组尺寸:≥320mm*160mm |  | 张 | 15
34 | 03B034 | LED系统软件 | 1.配套软件 |  | 套 | 1
本页小计
注：为计取规费等的使用，可在表中增设其中：“定额人工费”。
表—08
分部分项工程和单价措施项目清单与计价表
工程名称：长春市一实验朝阳学校装备采购及安装项目第六标段 |  |  |  | 标段：长春市一实验朝阳学校装备采购及安装项目第六标段 |  |  |  |  | 第 40 页 共 121 页
序号 | 项目编码 | 项目名称 | 项目特征描述 |  | 计量单位 | 工程量 | 金额（元）
[7 empty] | 综合单价 | 合价 |  | 其中
暂估价
35 | 03B035 | 显示屏电源 | 1.输入电压范围 2.Input Voltage Range 176VAC 264VAC 3.额定输入电压 4.Rated Input Voltage 200VAC 240VAC 5.输入频率 6.Input Frequency 47 Hz 50 Hz 63Hz 7.输入电流 8.Input Current 3A 9.冷启动冲击电流 10.Inrush Current 一 50A 11.效率 12.Efficiency 87% 13.额定输出电压 14.Rated Output Voltage V1:+4.5Vdc 4.365V 4.635V 15.输出电压可调节范围 16.Output Voltage Adjust Range 17.额定输出电流范围 18.Rated Output Current Range 0～40.0A OA |  | 台 | 360
本页小计
注：为计取规费等的使用，可在表中增设其中：“定额人工费”。
表—08
分部分项工程和单价措施项目清单与计价表
工程名称：长春市一实验朝阳学校装备采购及安装项目第六标段 |  |  |  | 标段：长春市一实验朝阳学校装备采购及安装项目第六标段 |  |  |  |  | 第 41 页 共 121 页
序号 | 项目编码 | 项目名称 | 项目特征描述 |  | 计量单位 | 工程量 | 金额（元）
[7 empty] | 综合单价 | 合价 |  | 其中
暂估价
本页小计
40A 19.稳压精度Voltage Accuracy ① +3% 4.365V 4.635V 20.负载调整率Load Regulation ① ±2% 21.温度系数Temp.coefficient ① ±0.03%/℃ 22.带可调电阻机型出厂整定范围 Set Voltage Range 23.电压过冲Overshoot (turn on) <5.0% 5% 24.启动时间Start-up Time ④ 3Sec 3Sec 25.纹波噪声 26.Ripple &Noise(mVp-p)② <250mV 250mV 27.动态负载Dynamic Load③ 10%-100%Load:< 1000mV(Vp-p 10%-50%Load <500mV(Vp-p) 50%-100%Load:< 500mV(Vp-p 28.容性负载Capacitor load 至少
本页小计
注：为计取规费等的使用，可在表中增设其中：“定额人工费”。
表—08
分部分项工程和单价措施项目清单与计价表
工程名称：长春市一实验朝阳学校装备采购及安装项目第六标段 |  |  |  | 标段：长春市一实验朝阳学校装备采购及安装项目第六标段 |  |  |  |  | 第 42 页 共 121 页
序号 | 项目编码 | 项目名称 | 项目特征描述 |  | 计量单位 | 工程量 | 金额（元）
[7 empty] | 综合单价 | 合价 |  | 其中
暂估价
5000uF
36 | 03B036 | 智能配电柜 | 1.具备手动控制设备供电的开启和关闭； 2.多组回路输出，每组可独立控制；标配为手动控制，可添加多种控制方式； 3.具备上电保护功能，具有防雷、过流、短路等保护； 4.标配检修多功能插座及检修照明开关； |  | 台 | 1
本页小计
注：为计取规费等的使用，可在表中增设其中：“定额人工费”。
表—08
分部分项工程和单价措施项目清单与计价表
工程名称：长春市一实验朝阳学校装备采购及安装项目第六标段 |  |  |  | 标段：长春市一实验朝阳学校装备采购及安装项目第六标段 |  |  |  |  | 第 43 页 共 121 页
序号 | 项目编码 | 项目名称 | 项目特征描述 |  | 计量单位 | 工程量 | 金额（元）
[7 empty] | 综合单价 | 合价 |  | 其中
暂估价
37 | 03B037 | 多功能卡 | 1.发送设备 支持卡莱特全系列发送设备和千兆网卡 接收设备 支持卡莱特全系列接收卡 外围设备支持 千兆光纤收发器、千兆交换机等 远程控制 远程开关电 4路显示屏电源开关控制,4路风扇、空调或其他电源开关控制(可通过温度监控自动控制开关 亮度自动调节 根据外界亮度变化自动调节显示屏的亮度 环境监测 温度监控 支持 湿度监控 支持 烟雾感应 支持(选配) 其它功能 声音传输 支持(需配合发送设备使用) 无信号自动断电 发送端信号断掉后显示屏自动关电，当重新恢复上位机信号后显示屏自动开电 |  | 张 | 1
本页小计
注：为计取规费等的使用，可在表中增设其中：“定额人工费”。
表—08
分部分项工程和单价措施项目清单与计价表
工程名称：长春市一实验朝阳学校装备采购及安装项目第六标段 |  |  |  | 标段：长春市一实验朝阳学校装备采购及安装项目第六标段 |  |  |  |  | 第 44 页 共 121 页
序号 | 项目编码 | 项目名称 | 项目特征描述 |  | 计量单位 | 工程量 | 金额（元）
[7 empty] | 综合单价 | 合价 |  | 其中
暂估价
38 | 03B038 | 接收卡 | 1.控制系统参数 2.单卡控制面积 常规:128×1024像素点，PWM：192×1024像素点，视芯：162×1024像素点 3.网口任意交换 支持，不分输入输出，任意使用 4.灰度等级 最高65536级灰度 5.显示屏模组兼容性 6.芯片支持 常规芯片、PWM芯片、视芯芯片 7.扫描类型 静态到128扫描之间的任意扫描类型 8.模组规格 单组数据可支持13312像素点以内任意走线 9.排线方向 支持从左到右、从右到左、从上到下、从下到上级联 10.数据组数 24组并行RGB全彩数据或32组串行RGB数据，可扩展128组串行RGB数据，数据组可自由交换 11.数据打折 支持水平2~8折，垂直2~4折 12.模组抽点、抽行抽列 支持任意抽点、任意 |  | 张 | 160
本页小计
注：为计取规费等的使用，可在表中增设其中：“定额人工费”。
表—08
分部分项工程和单价措施项目清单与计价表
工程名称：长春市一实验朝阳学校装备采购及安装项目第六标段 |  |  |  | 标段：长春市一实验朝阳学校装备采购及安装项目第六标段 |  |  |  |  | 第 45 页 共 121 页
序号 | 项目编码 | 项目名称 | 项目特征描述 |  | 计量单位 | 工程量 | 金额（元）
[7 empty] | 综合单价 | 合价 |  | 其中
暂估价
抽行抽列 13.全面监控 14.网线监测 数据包总数、错误包数，协助检查网络质量，排除隐患 15.逐点校正 16.亮度校正 支持 17.色度校正 支持 18.其他功能 19.冗余备份 支持环路备份、固件程序备份 20.选配功能 异形构造
39 | 03B039 | 屏体配线 | 1.排线 |  | 套 | 160
本页小计
注：为计取规费等的使用，可在表中增设其中：“定额人工费”。
表—08
分部分项工程和单价措施项目清单与计价表
工程名称：长春市一实验朝阳学校装备采购及安装项目第六标段 |  |  |  | 标段：长春市一实验朝阳学校装备采购及安装项目第六标段 |  |  |  |  | 第 46 页 共 121 页
序号 | 项目编码 | 项目名称 | 项目特征描述 |  | 计量单位 | 工程量 | 金额（元）
[7 empty] | 综合单价 | 合价 |  | 其中
暂估价
40 | 03B040 | 视频处理器 | 1.视频拼接器采用模块化设计，并运用强大的纯硬件FPGA架构， 不仅具有稳定高效的视频处理能力，能提供卓越的画质显示 和强大视频处理功能，还能保证系统长时间稳定运行、 不受病毒影响。 支持市面常见的HDMI、DP、SDI、DVI、VGA、CVBS视频输入接口，不仅支持普通的1080P高清输入，也支持高达4096×2160@60Hz分辨率的4K输入。 在输出方面则不仅支持千兆网口输出和万兆光纤输出，可轻松实现超大、超远的小间距LED屏显示，同时也可以支持DVI、HDMI视频输出，可灵活应用于LCD、DLP拼接屏。其模块化插卡式设计，可以根据客户的需求灵活地选择配置输入输出板卡，极大地满足了不同场景的不同需求 |  | 台 | 1
41 | 03B041 | 网络传导干扰器 | 1.定制 |  | 个 | 1
本页小计
注：为计取规费等的使用，可在表中增设其中：“定额人工费”。
表—08
分部分项工程和单价措施项目清单与计价表
工程名称：长春市一实验朝阳学校装备采购及安装项目第六标段 |  |  |  | 标段：长春市一实验朝阳学校装备采购及安装项目第六标段 |  |  |  |  | 第 47 页 共 121 页
序号 | 项目编码 | 项目名称 | 项目特征描述 |  | 计量单位 | 工程量 | 金额（元）
[7 empty] | 综合单价 | 合价 |  | 其中
暂估价
42 | 03B042 | 照明系统 | 1.灯光 |  | 个 | 1
43 | 03B043 | 屏体钢结构 | 1.国标镀锌焊接 |  | m2 | 75.22
44 | 03B044 | 钛钢包边 | 1.黑钛钢抗指纹 |  | 项 | 1
45 | 03B045 | 施工费 | 1.安装调试售后 登高设备 运输 |  | 项 | 1
本页小计
注：为计取规费等的使用，可在表中增设其中：“定额人工费”。
表—08
分部分项工程和单价措施项目清单与计价表
工程名称：长春市一实验朝阳学校装备采购及安装项目第六标段 |  |  |  | 标段：长春市一实验朝阳学校装备采购及安装项目第六标段 |  |  |  |  | 第 48 页 共 121 页
序号 | 项目编码 | 项目名称 | 项目特征描述 |  | 计量单位 | 工程量 | 金额（元）
[7 empty] | 综合单价 | 合价 |  | 其中
暂估价
46 | 03B046 | 电脑 | 1.处理器:Intel 13代 i7，主频2.4GHz，10核16线程，三级缓存24MB 2.主板:Intel Soc芯片组 3.内存:≥16G DDR4，最高支持64GB内存，方便扩展 4.硬盘:≥256 SSD固态+1TB机械硬盘 5.声卡:集成标准声卡 6.显卡:高清集成显卡 7.网卡:集成千兆以太网卡 8.接口与端口:机箱前面板USB接口≥4个;TypeC接口≥1个;音频输入≥1个，音频输入/输出一体接口≥1个。机箱后面板接口 USB 接口≥4个;HDMI输出≥1个;VGA输出≥1个;音频输入≥1个;音频输出≥1个;RJ45接口≥2个； 9.关机状态下，支持≥4个前置 USB 端口对外供电； 10.可通过物理按键实现系统一键还原， 11.串口支持在 S5(关机)状态下 |  | 套 | 1
本页小计
注：为计取规费等的使用，可在表中增设其中：“定额人工费”。
表—08
分部分项工程和单价措施项目清单与计价表
工程名称：长春市一实验朝阳学校装备采购及安装项目第六标段 |  |  |  | 标段：长春市一实验朝阳学校装备采购及安装项目第六标段 |  |  |  |  | 第 49 页 共 121 页
序号 | 项目编码 | 项目名称 | 项目特征描述 |  | 计量单位 | 工程量 | 金额（元）
[7 empty] | 综合单价 | 合价 |  | 其中
暂估价
本页小计
唤醒设备； 12.键鼠:有线USB键盘鼠标 13.机箱:≤8L（机房放置位置有限） 14.电源:原厂标配电源 15.显示器:与主机同品牌≥23.8"宽屏16:9 LED背光液晶显示器，VGA，HDMI接口 ，分辨率：1920*1080ppi 二、软件应用 16.支持账号/密码和手机微信扫码两种登录方式。用户首次登录时绑定微信 ID 与账号的对应关系，绑定后即可通过微信扫码登录，无需再次输入账号/密码。普通老师加入该学校后可在发送端软件中看到该设备并可远程创建接收夹； 17.支持通过微信扫码进行设备与学校的绑定，设置当前设备类型与归属用户学校管理员可通过手机微信扫描接收端软件的二维码，选择学校并输入设备的名称，接收端软件
本页小计
注：为计取规费等的使用，可在表中增设其中：“定额人工费”。
表—08
分部分项工程和单价措施项目清单与计价表
工程名称：长春市一实验朝阳学校装备采购及安装项目第六标段 |  |  |  | 标段：长春市一实验朝阳学校装备采购及安装项目第六标段 |  |  |  |  | 第 50 页 共 121 页
序号 | 项目编码 | 项目名称 | 项目特征描述 |  | 计量单位 | 工程量 | 金额（元）
[7 empty] | 综合单价 | 合价 |  | 其中
暂估价
本页小计
即可完成关联学校，支持学校管理员修改已关联的设备名称； 18.支持查看当前设备的硬件信息（包括 CPU、主板、显卡、硬盘、显示器、网卡、声卡）和系统信息（包括操作系统、系统激活状态、连接 ID、SN 、MAC 地址、内外网 IP），文件根据窗口的显示大小会进行适配，一列显示不同的数量。 19.支持查看当前设备的内存、CPU、硬盘、系统盘、网速的实时占用状态等信息，支持对文件进行图片、音视频、文档筛选。 20.支持把发送端设备的屏幕同步到班班通设备，传屏成功后支持在班班通设备反向触控发送端设备，支持通过连接码的方式与班班通设备建立传屏关系;支持自动发现附近的班班通设备，一键连接班班通设备。
本页小计
注：为计取规费等的使用，可在表中增设其中：“定额人工费”。
表—08
分部分项工程和单价措施项目清单与计价表
工程名称：长春市一实验朝阳学校装备采购及安装项目第六标段 |  |  |  | 标段：长春市一实验朝阳学校装备采购及安装项目第六标段 |  |  |  |  | 第 51 页 共 121 页
序号 | 项目编码 | 项目名称 | 项目特征描述 |  | 计量单位 | 工程量 | 金额（元）
[7 empty] | 综合单价 | 合价 |  | 其中
暂估价
本页小计
21.支持一次发送多个文件；支持发送图片、视频、文档等类型的文件，发送端软件电脑助手可以发送文件至接收端软件(快传)。 22.支持从不同的文件夹拖动或选择文件至发送区；支持查看待发送的文件列表，文件选择错误时支持移除，支持查看发送进度。 23.支持拖动文件至助手栏的快传进行文件发送，支持显示或隐藏发送； 24.支持一次发送文件给多个接收端设备，接收端设备离线时文件支 持暂存云端，等接收端设备在线后进行自动下载，支持上传失败的文件重试。 25.支持用户主动添加网址，添加的网站会呈现在助手栏中，点击即可在终端应用软件打开，用户可自定义助手栏展示的内容，根据自己的需求
本页小计
注：为计取规费等的使用，可在表中增设其中：“定额人工费”。
表—08
分部分项工程和单价措施项目清单与计价表
工程名称：长春市一实验朝阳学校装备采购及安装项目第六标段 |  |  |  | 标段：长春市一实验朝阳学校装备采购及安装项目第六标段 |  |  |  |  | 第 52 页 共 121 页
序号 | 项目编码 | 项目名称 | 项目特征描述 |  | 计量单位 | 工程量 | 金额（元）
[7 empty] | 综合单价 | 合价 |  | 其中
暂估价
本页小计
能对内容进行移除、添加、移动位置，变更后数据会跟随当前登陆的账号，登录另一台电脑时会同步当前编辑的结果。 26.支持在接收端设备上创建自己独立的文件接收夹，可个性化定义文件的名称与图标颜色；接收到新文件时，有提示新文件，能够查看当前文件夹的路径，点击左上角的路径可直接跳转至目标文件夹。 27.支持接收端设备展示当前已接收的文件列表，包括文件名称、接收时间、接收状态等信息；对已下载的文件可直接打开，未下载或下载失败的文件可手动下载；支持查看单个文件下载进度与总进度，支持对文件按照名称、更新时间、大小排序。 28.支持接收端设备在线状态下自动接收终端应用软件发送的文
本页小计
注：为计取规费等的使用，可在表中增设其中：“定额人工费”。
表—08
分部分项工程和单价措施项目清单与计价表
工程名称：长春市一实验朝阳学校装备采购及安装项目第六标段 |  |  |  | 标段：长春市一实验朝阳学校装备采购及安装项目第六标段 |  |  |  |  | 第 53 页 共 121 页
序号 | 项目编码 | 项目名称 | 项目特征描述 |  | 计量单位 | 工程量 | 金额（元）
[7 empty] | 综合单价 | 合价 |  | 其中
暂估价
本页小计
件，查看方式支持列表视图和栅格视图，在列表视图中，会展示更新时间和大小 29.支持自动清理超过 14 天的文件，支持用户删除文件和文件夹。 30.支持用户选择文件存储的路径在任意盘符，修改盘符的过程中支持用户对原盘符的文件进行迁移还是删除，用户可在任意路径节点创建文件夹，并且可以自定义文件夹名称用户可以对上传的文件和文件夹进行重命名。 31.支持用户上传任意格式的文件至资料夹中，上传过程支持查看进度和取消上传；支持用户拖动文件到助手栏的资料夹应用，快速完成上传；支持用户对文件进行下载，下载地址用户可自己设置，下载过程中会按照队列依次下载；支持下载过程中查看进度与完成情况；支持取消正在下
本页小计
注：为计取规费等的使用，可在表中增设其中：“定额人工费”。
表—08
分部分项工程和单价措施项目清单与计价表
工程名称：长春市一实验朝阳学校装备采购及安装项目第六标段 |  |  |  | 标段：长春市一实验朝阳学校装备采购及安装项目第六标段 |  |  |  |  | 第 54 页 共 121 页
序号 | 项目编码 | 项目名称 | 项目特征描述 |  | 计量单位 | 工程量 | 金额（元）
[7 empty] | 综合单价 | 合价 |  | 其中
暂估价
本页小计
载的文件； 32.能够在线预览图片、音视频文档。 33.用户可在资料夹中把多个文件发送至接收端软件中，发送的文件不限格式，接收端软件自动下载该文件，用户可远程查看班级的学生实况，也可看到接收端设备屏幕的实时内容。 34.支持助手栏呈现用户添加的应用、网站和组件，点击后即可通过终端应用软件快速打开；支持在应用内打开备课、课件库、校本资源、集体备课、作业本等；支持在终端应用软件内切换、关闭标签；支持对窗口进行最小化、最大化、关闭，支持自定义框选屏幕的内容;支持快捷键唤起截图功能； 35.助手栏展示最近使用的前3条课件，点击课件支持在终端应用软件内打开和编辑；根据输入
本页小计
注：为计取规费等的使用，可在表中增设其中：“定额人工费”。
表—08
分部分项工程和单价措施项目清单与计价表
工程名称：长春市一实验朝阳学校装备采购及安装项目第六标段 |  |  |  | 标段：长春市一实验朝阳学校装备采购及安装项目第六标段 |  |  |  |  | 第 55 页 共 121 页
序号 | 项目编码 | 项目名称 | 项目特征描述 |  | 计量单位 | 工程量 | 金额（元）
[7 empty] | 综合单价 | 合价 |  | 其中
暂估价
的文字生成文本并通过类人类对话的形式表达，还支持根据上下文进行多轮连续对话。 36.支持用户自定义助手栏展示的内容，可根据自己的需求对内容进行移除、添加、移动位置，变更后数据会跟随当前登陆的账号，登录另一台电脑时会同步当前编辑的结果；支持用户主动添加网址，添加的网站会呈现在助手栏中，点击即可在发送端软件电脑助手打开。
本页小计
注：为计取规费等的使用，可在表中增设其中：“定额人工费”。
表—08
分部分项工程和单价措施项目清单与计价表
工程名称：长春市一实验朝阳学校装备采购及安装项目第六标段 |  |  |  | 标段：长春市一实验朝阳学校装备采购及安装项目第六标段 |  |  |  |  | 第 56 页 共 121 页
序号 | 项目编码 | 项目名称 | 项目特征描述 |  | 计量单位 | 工程量 | 金额（元）
[7 empty] | 综合单价 | 合价 |  | 其中
暂估价
47 | 03B047 | 时序器 | 1.配置≥3.5寸分辨率为240*400可触控高清彩屏，界面简约，操作更人性化； 2.铝合金面板拉丝工艺时尚靓丽； 3.可实时显示当前电压，日期时间，通道开关状态； 4.8路开关通道输出，每路延时开启和关闭时间可自由设置 (范围1～999秒) ； 5.每通道可以独立设置开启/关闭，方便设备灵活使用，每通道配置电源滤波器，消除电磁干扰，为每路提供稳定的电流； 6.内置时钟芯片，可根据日期时间定时设置自动开启/关闭每一通道欠压、过压保护，可自定义设置保护值； 7.配置RS232和RS485接口，支持级联、外控、中央控制设备控制； 8.额定输出总电流:40A，单路额定输出电流：20A； 9.输入电源:AC100-240V |  | 台 | 1
本页小计
注：为计取规费等的使用，可在表中增设其中：“定额人工费”。
表—08
分部分项工程和单价措施项目清单与计价表
工程名称：长春市一实验朝阳学校装备采购及安装项目第六标段 |  |  |  | 标段：长春市一实验朝阳学校装备采购及安装项目第六标段 |  |  |  |  | 第 57 页 共 121 页
序号 | 项目编码 | 项目名称 | 项目特征描述 |  | 计量单位 | 工程量 | 金额（元）
[7 empty] | 综合单价 | 合价 |  | 其中
暂估价
50/60Hz； 10.适用于舞台演出、家庭影院、KTV包房及会议室等场合。
报告厅LED
本页小计
注：为计取规费等的使用，可在表中增设其中：“定额人工费”。
表—08
分部分项工程和单价措施项目清单与计价表
工程名称：长春市一实验朝阳学校装备采购及安装项目第六标段 |  |  |  | 标段：长春市一实验朝阳学校装备采购及安装项目第六标段 |  |  |  |  | 第 58 页 共 121 页
序号 | 项目编码 | 项目名称 | 项目特征描述 |  | 计量单位 | 工程量 | 金额（元）
[7 empty] | 综合单价 | 合价 |  | 其中
暂估价
48 | 03B048 | LED模组 | 1.模组尺寸:≥320mm*160mm 2.含边框尺寸:≥8.41*4.73主屏 3.屏体分辨率:4472*2494 4.像素点间距 ≤ 1.8mm 5.结构 LED显示屏显示部分结构可采用钢,铝,镀锌方管等材料,结构更坚固.符合《GB50017-2020钢结构设计规范》规定的Q235要求； 6.防电击等级 依据GB4943.1标准,使用基本绝缘作为安全防护,同时使用保护连接和保护接地作为附加安全防护,达到防电击保护I类设备； 7.灯珠结构 支持PPA碗杯结构，点胶封装，出光方式为单面发光； 8.MTTR平均修复时间 ≤2分钟； 9.维护方式 前后双向维护； 10.整屏平整度 ≤0.04mm； 11.模组平整度 ≤0.03mm； 12.拼接缝 ≤ |  | 张 | 754
本页小计
注：为计取规费等的使用，可在表中增设其中：“定额人工费”。
表—08
分部分项工程和单价措施项目清单与计价表
工程名称：长春市一实验朝阳学校装备采购及安装项目第六标段 |  |  |  | 标段：长春市一实验朝阳学校装备采购及安装项目第六标段 |  |  |  |  | 第 59 页 共 121 页
序号 | 项目编码 | 项目名称 | 项目特征描述 |  | 计量单位 | 工程量 | 金额（元）
[7 empty] | 综合单价 | 合价 |  | 其中
暂估价
本页小计
0.03mm； 13.套件材质 采用聚碳酸酯和玻璃纤维材质； 14.模组结构 灯驱合一； 15.热备份功能 支持采用双电力备份,可以同是接入2路电力供电互为备份方式,任意电力故障不影响屏体显示； 16.驱动芯片功能 具有列下消隐功能、倍频刷新率提升2/4/8倍、低灰偏色改善； 17.调节软件设置项 支持鬼影消除、首行暗亮消除、低灰偏色补偿、低灰均匀性、低灰横条纹消除、慢速开启、十字架消除、去坏点、毛毛虫消除、余辉消除、亮度缓慢变亮功能； 18.亮度 0-700Cd/m²可调； 19.亮度均匀性 ≥99%； 20.亮度鉴别等级 依据SJ/T11141-2017 5.10.6规定；C级，Bj≥32；
本页小计
注：为计取规费等的使用，可在表中增设其中：“定额人工费”。
表—08
分部分项工程和单价措施项目清单与计价表
工程名称：长春市一实验朝阳学校装备采购及安装项目第六标段 |  |  |  | 标段：长春市一实验朝阳学校装备采购及安装项目第六标段 |  |  |  |  | 第 60 页 共 121 页
序号 | 项目编码 | 项目名称 | 项目特征描述 |  | 计量单位 | 工程量 | 金额（元）
[7 empty] | 综合单价 | 合价 |  | 其中
暂估价
本页小计
21.色坐标 X、Y坐标符合SJ/T11141-2017 5.10.5规定； 22.色度均匀性 ±0.001Cx、Cy内； ★23.色域空间 ≥120% NTSC,覆盖率≥170%YUA(PAL)；（投标时提供第三方检测机构出具的证明文件复印件） 24.色温 800-18000K； 25.色温误差 色温为6500K时，100%、75%、50%、25%四档电平白场调节色温误差≤100K； 26.水平视角 ≥170°、垂直视角 ≥170°； 27.对比度 ≥8706:1； 28.显示颜色 ≥281.4trillion； 29.发光点中心偏距 ＜0.8%； 30.反光率 反光率≤1%； 31.峰值功耗 ≤252W/m²； 32.平均功耗 ≤101W/m²； 33.电快速瞬变脉冲群 依据GB/T17626.4-2
本页小计
注：为计取规费等的使用，可在表中增设其中：“定额人工费”。
表—08
分部分项工程和单价措施项目清单与计价表
工程名称：长春市一实验朝阳学校装备采购及安装项目第六标段 |  |  |  | 标段：长春市一实验朝阳学校装备采购及安装项目第六标段 |  |  |  |  | 第 61 页 共 121 页
序号 | 项目编码 | 项目名称 | 项目特征描述 |  | 计量单位 | 工程量 | 金额（元）
[7 empty] | 综合单价 | 合价 |  | 其中
暂估价
本页小计
018,电源端口4kV,测试中和测试结束后产品无异常； 34.抗电强度 在器具输入插座端与屏正面之间施加试验电压3kv/50Hz，保持1min，不应出现飞弧和击穿现象； 35.绝缘电阻 在器具输入插座端或者电源引入端子与外壳裸露金属部件之前的绝缘电阻在正常大气条件下应≥100MΩ，湿热条件下应≥2MΩ； 36.漏电流 ≤0.5mA； 37.能源效率 ≥3.2cd/W； 38.睡眠功耗 ≤62W/m²； 39.机械强度 ≥30Mpa； 40.抗拉强度 230Mpa； 41.屈服强度 170Mpa； 42.亮暗线调整 采用高端芯片，可去除亮、暗线，可从软、硬件两方面彻底改善LED安装精度造成的亮、暗线问题； 43.H2s宽动态处
本页小计
注：为计取规费等的使用，可在表中增设其中：“定额人工费”。
表—08
分部分项工程和单价措施项目清单与计价表
工程名称：长春市一实验朝阳学校装备采购及安装项目第六标段 |  |  |  | 标段：长春市一实验朝阳学校装备采购及安装项目第六标段 |  |  |  |  | 第 62 页 共 121 页
序号 | 项目编码 | 项目名称 | 项目特征描述 |  | 计量单位 | 工程量 | 金额（元）
[7 empty] | 综合单价 | 合价 |  | 其中
暂估价
理 具有H2s宽动态处理技术，解决主控机二次重复播放时的衰减等现象；
49 | 03B049 | LED模组 | 1.配套软件 |  | 张 | 15
50 | 03B050 | LED系统软件 | 1.配套软件 |  | 套 | 1
本页小计
注：为计取规费等的使用，可在表中增设其中：“定额人工费”。
表—08
分部分项工程和单价措施项目清单与计价表
工程名称：长春市一实验朝阳学校装备采购及安装项目第六标段 |  |  |  | 标段：长春市一实验朝阳学校装备采购及安装项目第六标段 |  |  |  |  | 第 63 页 共 121 页
序号 | 项目编码 | 项目名称 | 项目特征描述 |  | 计量单位 | 工程量 | 金额（元）
[7 empty] | 综合单价 | 合价 |  | 其中
暂估价
51 | 03B051 | 显示屏电源 | 1.输入电压范围 2.Input Voltage Range 176VAC 264VAC 3.额定输入电压 4.Rated Input Voltage 200VAC 240VAC 5.输入频率 6.Input Frequency 47 Hz 50 Hz 63Hz 7.输入电流 8.Input Current 3A 9.冷启动冲击电流 10.Inrush Current 一 50A 11.效率 12.Efficiency 87% 13.额定输出电压 14.Rated Output Voltage V1:+4.5Vdc 4.365V 4.635V 15.输出电压可调节范围 16.Output Voltage Adjust Range 17.额定输出电流范围 18.Rated Output Current Range 0～40.0A OA |  | 台 | 189
本页小计
注：为计取规费等的使用，可在表中增设其中：“定额人工费”。
表—08
分部分项工程和单价措施项目清单与计价表
工程名称：长春市一实验朝阳学校装备采购及安装项目第六标段 |  |  |  | 标段：长春市一实验朝阳学校装备采购及安装项目第六标段 |  |  |  |  | 第 64 页 共 121 页
序号 | 项目编码 | 项目名称 | 项目特征描述 |  | 计量单位 | 工程量 | 金额（元）
[7 empty] | 综合单价 | 合价 |  | 其中
暂估价
40A 19.稳压精度Voltage Accuracy ① +3% 4.365V 4.635V 20.负载调整率Load Regulation ① ±2% 21.温度系数Temp.coefficient ① ±0.03%/℃ 22.带可调电阻机型出厂整定范围 Set Voltage Range 23.电压过冲Overshoot (turn on) <5.0% 5%
52 | 03B052 | 智能配电柜 | 1.具备手动控制设备供电的开启和关闭； 2.多组回路输出，每组可独立控制；标配为手动控制，可添加多种控制方式； 3.具备上电保护功能，具有防雷、过流、短路等保护； 4.标配检修多功能插座及检修照明开关； |  | 台 | 1
本页小计
注：为计取规费等的使用，可在表中增设其中：“定额人工费”。
表—08
分部分项工程和单价措施项目清单与计价表
工程名称：长春市一实验朝阳学校装备采购及安装项目第六标段 |  |  |  | 标段：长春市一实验朝阳学校装备采购及安装项目第六标段 |  |  |  |  | 第 65 页 共 121 页
序号 | 项目编码 | 项目名称 | 项目特征描述 |  | 计量单位 | 工程量 | 金额（元）
[7 empty] | 综合单价 | 合价 |  | 其中
暂估价
53 | 03B053 | 多功能卡 | 1.发送设备 支持卡莱特全系列发送设备和千兆网卡 接收设备 支持卡莱特全系列接收卡 外围设备支持 千兆光纤收发器、千兆交换机等 远程控制 远程开关电 4路显示屏电源开关控制,4路风扇、空调或其他电源开关控制(可通过温度监控自动控制开关 亮度自动调节 根据外界亮度变化自动调节显示屏的亮度 环境监测 温度监控 支持 湿度监控 支持 烟雾感应 支持(选配) 其它功能 声音传输 支持(需配合发送设备使用) 无信号自动断电 发送端信号断掉后显示屏自动关电，当重新恢复上位机信号后显示屏自动开电 |  | 张 | 1
本页小计
注：为计取规费等的使用，可在表中增设其中：“定额人工费”。
表—08
分部分项工程和单价措施项目清单与计价表
工程名称：长春市一实验朝阳学校装备采购及安装项目第六标段 |  |  |  | 标段：长春市一实验朝阳学校装备采购及安装项目第六标段 |  |  |  |  | 第 66 页 共 121 页
序号 | 项目编码 | 项目名称 | 项目特征描述 |  | 计量单位 | 工程量 | 金额（元）
[7 empty] | 综合单价 | 合价 |  | 其中
暂估价
54 | 03B054 | 亮度传感器 | 1.可监测环境亮度，并根据环境亮度值和之前设定的亮度调整策略自动调整 显示屏亮度，以达到节能环保和保证显示屏最佳观看效果的目的 |  | 个 | 1
55 | 03B055 | 烟雾传感器 | 1.定制 |  | 个 | 1
56 | 03B056 | 网络传导干扰器 | 1.定制 |  | 个 | 1
57 | 03B057 | 避雷器 | 1.定制 |  | 个 | 1
本页小计
注：为计取规费等的使用，可在表中增设其中：“定额人工费”。
表—08
分部分项工程和单价措施项目清单与计价表
工程名称：长春市一实验朝阳学校装备采购及安装项目第六标段 |  |  |  | 标段：长春市一实验朝阳学校装备采购及安装项目第六标段 |  |  |  |  | 第 67 页 共 121 页
序号 | 项目编码 | 项目名称 | 项目特征描述 |  | 计量单位 | 工程量 | 金额（元）
[7 empty] | 综合单价 | 合价 |  | 其中
暂估价
58 | 03B058 | 接收卡 | 1.控制系统参数 2.单卡控制面积 常规:128×1024像素点，PWM：192×1024像素点，视芯：162×1024像素点 3.网口任意交换 支持，不分输入输出，任意使用 4.灰度等级 最高65536级灰度 5.显示屏模组兼容性 6.芯片支持 常规芯片、PWM芯片、视芯芯片 7.扫描类型 静态到128扫描之间的任意扫描类型 8.模组规格 单组数据可支持13312像素点以内任意走线 9.排线方向 支持从左到右、从右到左、从上到下、从下到上级联 10.数据组数 24组并行RGB全彩数据或32组串行RGB数据，可扩展128组串行RGB数据，数据组可自由交换 11.数据打折 支持水平2~8折，垂直2~4折 12.模组抽点、抽行抽列 支持任意抽点、任意 |  | 张 | 104
本页小计
注：为计取规费等的使用，可在表中增设其中：“定额人工费”。
表—08
分部分项工程和单价措施项目清单与计价表
工程名称：长春市一实验朝阳学校装备采购及安装项目第六标段 |  |  |  | 标段：长春市一实验朝阳学校装备采购及安装项目第六标段 |  |  |  |  | 第 68 页 共 121 页
序号 | 项目编码 | 项目名称 | 项目特征描述 |  | 计量单位 | 工程量 | 金额（元）
[7 empty] | 综合单价 | 合价 |  | 其中
暂估价
抽行抽列 13.全面监控 14.网线监测 数据包总数、错误包数，协助检查网络质量，排除隐患 15.逐点校正 16.亮度校正 支持 17.色度校正 支持 18.其他功能 19.冗余备份 支持环路备份、固件程序备份 20.选配功能 异形构造
59 | 03B059 | 屏体配线 | 1.排线 |  | 套 | 104
本页小计
注：为计取规费等的使用，可在表中增设其中：“定额人工费”。
表—08
分部分项工程和单价措施项目清单与计价表
工程名称：长春市一实验朝阳学校装备采购及安装项目第六标段 |  |  |  | 标段：长春市一实验朝阳学校装备采购及安装项目第六标段 |  |  |  |  | 第 69 页 共 121 页
序号 | 项目编码 | 项目名称 | 项目特征描述 |  | 计量单位 | 工程量 | 金额（元）
[7 empty] | 综合单价 | 合价 |  | 其中
暂估价
60 | 03B060 | A2k | 1.新一代云LCD联网播放器，支持4KH2.65/H.264硬解码，支持1080P高清输出。基于强大的云服务平台，提供浏览器登录的设备监控，节目制作、编排和集群发布，多级权限管理等功能。支持4G、WiFi、有线网络等多种联网方式，快速部署实现智能云管理功能，多屏幕、多业务、跨区域统一管理。支持自主研发的播控软件进行节目编辑和发布，支持节目多窗口任意排布，支持视频、图片、文本、表格、天气、时钟等各种节目素材播放。广泛应用于LCD商业显示领域，例如连锁店屏、广告机、零售店屏、无需PC的屏等。支持最大输出1080P带载能力，最宽 1920 像素，最高 1080 像素 2.支持云分级管理和多角色节目发布 3.处理性能强 |  | 台 | 1
本页小计
注：为计取规费等的使用，可在表中增设其中：“定额人工费”。
表—08
分部分项工程和单价措施项目清单与计价表
工程名称：长春市一实验朝阳学校装备采购及安装项目第六标段 |  |  |  | 标段：长春市一实验朝阳学校装备采购及安装项目第六标段 |  |  |  |  | 第 70 页 共 121 页
序号 | 项目编码 | 项目名称 | 项目特征描述 |  | 计量单位 | 工程量 | 金额（元）
[7 empty] | 综合单价 | 合价 |  | 其中
暂估价
本页小计
大，支持H2.65/H2.64 4K高清视频硬解码播放 4.双频WiFi，连接稳定，传输速率快，支持配置为WiFiStation或者WiFiAP 5.8GB 容量 6.多种播放方式 •支持U盘即插即播，U盘更新播放节目列表； •支持多屏同步播放; •支持节目排程和指令排程； 7.窗口和素材 •支持多节目页播放，多达 32个节目页面数量； •支持丰富的媒体素材，如图片、视频、文本、时钟等等，支持视频、图片
本页小计
注：为计取规费等的使用，可在表中增设其中：“定额人工费”。
表—08
分部分项工程和单价措施项目清单与计价表
工程名称：长春市一实验朝阳学校装备采购及安装项目第六标段 |  |  |  | 标段：长春市一实验朝阳学校装备采购及安装项目第六标段 |  |  |  |  | 第 71 页 共 121 页
序号 | 项目编码 | 项目名称 | 项目特征描述 |  | 计量单位 | 工程量 | 金额（元）
[7 empty] | 综合单价 | 合价 |  | 其中
暂估价
本页小计
缩放 ； •支持多窗口播放和叠加，可自由设定窗口大小和位置 ； •最多同时播放2个高清视频窗口或者1个4K视频播放窗口 ； 8.全方位控制方案 •支持多种控制平台的控制，LED精灵，手机、平板电脑APP控制 •支持多种不同应用软件进行管理，方便不同应用场合 9.网络通信 •WiFi双频双模，支持WiFi 2.4G和5G频段、
本页小计
注：为计取规费等的使用，可在表中增设其中：“定额人工费”。
表—08
分部分项工程和单价措施项目清单与计价表
工程名称：长春市一实验朝阳学校装备采购及安装项目第六标段 |  |  |  | 标段：长春市一实验朝阳学校装备采购及安装项目第六标段 |  |  |  |  | 第 72 页 共 121 页
序号 | 项目编码 | 项目名称 | 项目特征描述 |  | 计量单位 | 工程量 | 金额（元）
[7 empty] | 综合单价 | 合价 |  | 其中
暂估价
WiFi热点模式或WiFi客户端模式 •LAN，支持DHCP模式和静态模式 •4G通讯，支持各个国家的4G网络(选配) •GPS定位(选配)
本页小计
注：为计取规费等的使用，可在表中增设其中：“定额人工费”。
表—08
分部分项工程和单价措施项目清单与计价表
工程名称：长春市一实验朝阳学校装备采购及安装项目第六标段 |  |  |  | 标段：长春市一实验朝阳学校装备采购及安装项目第六标段 |  |  |  |  | 第 73 页 共 121 页
序号 | 项目编码 | 项目名称 | 项目特征描述 |  | 计量单位 | 工程量 | 金额（元）
[7 empty] | 综合单价 | 合价 |  | 其中
暂估价
61 | 03B061 | 视频处理器 | 1.视频拼接器采用模块化设计，并运用强大的纯硬件FPGA架构， 不仅具有稳定高效的视频处理能力，能提供卓越的画质显示 和强大视频处理功能，还能保证系统长时间稳定运行、 不受病毒影响。 支持市面常见的HDMI、DP、SDI、DVI、VGA、CVBS视频输入接口，不仅支持普通的1080P高清输入，也支持高达4096×2160@60Hz分辨率的4K输入。 在输出方面则不仅支持千兆网口输出和万兆光纤输出，可轻松实现超大、超远的小间距LED屏显示，同时也可以支持DVI、HDMI视频输出，可灵活应用于LCD、DLP拼接屏。其模块化插卡式设计，可以根据客户的需求灵活地选择配置输入输出板卡，极大地满足了不同场景的不同需求 |  | 台 | 1
62 | 03B062 | 屏体钢结构 | 1.标镀锌焊接 |  | m2 | 39.78
本页小计
注：为计取规费等的使用，可在表中增设其中：“定额人工费”。
表—08
分部分项工程和单价措施项目清单与计价表
工程名称：长春市一实验朝阳学校装备采购及安装项目第六标段 |  |  |  | 标段：长春市一实验朝阳学校装备采购及安装项目第六标段 |  |  |  |  | 第 74 页 共 121 页
序号 | 项目编码 | 项目名称 | 项目特征描述 |  | 计量单位 | 工程量 | 金额（元）
[7 empty] | 综合单价 | 合价 |  | 其中
暂估价
63 | 03B063 | 钛钢包边 | 1.黑钛钢抗指纹 |  | 项 | 1
64 | 03B064 | 施工费 | 1.安装调试售后 登高设备 运输 |  | 项 | 1
本页小计
注：为计取规费等的使用，可在表中增设其中：“定额人工费”。
表—08
分部分项工程和单价措施项目清单与计价表
工程名称：长春市一实验朝阳学校装备采购及安装项目第六标段 |  |  |  | 标段：长春市一实验朝阳学校装备采购及安装项目第六标段 |  |  |  |  | 第 75 页 共 121 页
序号 | 项目编码 | 项目名称 | 项目特征描述 |  | 计量单位 | 工程量 | 金额（元）
[7 empty] | 综合单价 | 合价 |  | 其中
暂估价
65 | 03B065 | LED模组 | 1.模组尺寸:≥320mm*160mm 2.含边框尺寸:≥3.93*2.33边屏2块 3.屏体分辨率:2064*1204 4.像素点间距 ≤ 1.8mm 5.结构 LED显示屏显示部分结构可采用钢,铝,镀锌方管等材料,结构更坚固.符合《GB50017-2020钢结构设计规范》规定的Q235要求； 6.防电击等级 依据GB4943.1标准,使用基本绝缘作为安全防护,同时使用保护连接和保护接地作为附加安全防护,达到防电击保护I类设备； 7.灯珠结构 支持PPA碗杯结构，点胶封装，出光方式为单面发光； 8.MTTR平均修复时间 ≤2分钟； 9.维护方式 前后双向维护； 10.整屏平整度 ≤0.04mm； 11.模组平整度 ≤0.03mm； |  | 张 | 336
本页小计
注：为计取规费等的使用，可在表中增设其中：“定额人工费”。
表—08
分部分项工程和单价措施项目清单与计价表
工程名称：长春市一实验朝阳学校装备采购及安装项目第六标段 |  |  |  | 标段：长春市一实验朝阳学校装备采购及安装项目第六标段 |  |  |  |  | 第 76 页 共 121 页
序号 | 项目编码 | 项目名称 | 项目特征描述 |  | 计量单位 | 工程量 | 金额（元）
[7 empty] | 综合单价 | 合价 |  | 其中
暂估价
本页小计
12.拼接缝 ≤0.03mm； 13.套件材质 采用聚碳酸酯和玻璃纤维材质； 14.模组结构 灯驱合一； 15.热备份功能 支持采用双电力备份,可以同是接入2路电力供电互为备份方式,任意电力故障不影响屏体显示； 16.驱动芯片功能 具有列下消隐功能、倍频刷新率提升2/4/8倍、低灰偏色改善； 17.调节软件设置项 支持鬼影消除、首行暗亮消除、低灰偏色补偿、低灰均匀性、低灰横条纹消除、慢速开启、十字架消除、去坏点、毛毛虫消除、余辉消除、亮度缓慢变亮功能； 18.亮度 0-700Cd/m²可调； 19.亮度均匀性 ≥99%； 20.亮度鉴别等级 依据SJ/T11141-2017 5.10.6规定；
本页小计
注：为计取规费等的使用，可在表中增设其中：“定额人工费”。
表—08
分部分项工程和单价措施项目清单与计价表
工程名称：长春市一实验朝阳学校装备采购及安装项目第六标段 |  |  |  | 标段：长春市一实验朝阳学校装备采购及安装项目第六标段 |  |  |  |  | 第 77 页 共 121 页
序号 | 项目编码 | 项目名称 | 项目特征描述 |  | 计量单位 | 工程量 | 金额（元）
[7 empty] | 综合单价 | 合价 |  | 其中
暂估价
本页小计
C级，Bj≥32； 21.色坐标 X、Y坐标符合SJ/T11141-2017 5.10.5规定； 22.色度均匀性 ±0.001Cx、Cy内； ★23.色域空间 ≥120% NTSC,覆盖率≥170%YUA(PAL)；（投标时提供第三方检测机构出具的证明文件复印件） 24.色温 800-18000K； 25.色温误差 色温为6500K时，100%、75%、50%、25%四档电平白场调节色温误差≤100K； 26.水平视角 ≥170°、垂直视角 ≥170°； 27.对比度 ≥8706:1； 28.显示颜色 ≥281.4trillion； 29.发光点中心偏距 ＜0.8%； 30.反光率 反光率≤1%； 31.峰值功耗 ≤252W/m²； 32.平均功耗 ≤101W/m²； 33.电快速瞬变脉冲群 依据
本页小计
注：为计取规费等的使用，可在表中增设其中：“定额人工费”。
表—08
分部分项工程和单价措施项目清单与计价表
工程名称：长春市一实验朝阳学校装备采购及安装项目第六标段 |  |  |  | 标段：长春市一实验朝阳学校装备采购及安装项目第六标段 |  |  |  |  | 第 78 页 共 121 页
序号 | 项目编码 | 项目名称 | 项目特征描述 |  | 计量单位 | 工程量 | 金额（元）
[7 empty] | 综合单价 | 合价 |  | 其中
暂估价
本页小计
GB/T17626.4-2018,电源端口4kV,测试中和测试结束后产品无异常； 34.抗电强度 在器具输入插座端与屏正面之间施加试验电压3kv/50Hz，保持1min，不应出现飞弧和击穿现象； 35.绝缘电阻 在器具输入插座端或者电源引入端子与外壳裸露金属部件之前的绝缘电阻在正常大气条件下应≥100MΩ，湿热条件下应≥2MΩ； 36.漏电流 ≤0.5mA； 37.能源效率 ≥3.2cd/W； 38.睡眠功耗 ≤62W/m²； 39.机械强度 ≥30Mpa； 40.抗拉强度 230Mpa； 41.屈服强度 170Mpa； 42.亮暗线调整 采用高端芯片，可去除亮、暗线，可从软、硬件两方面彻底改善LED安装精度造成的亮、暗线问题；
本页小计
注：为计取规费等的使用，可在表中增设其中：“定额人工费”。
表—08
分部分项工程和单价措施项目清单与计价表
工程名称：长春市一实验朝阳学校装备采购及安装项目第六标段 |  |  |  | 标段：长春市一实验朝阳学校装备采购及安装项目第六标段 |  |  |  |  | 第 79 页 共 121 页
序号 | 项目编码 | 项目名称 | 项目特征描述 |  | 计量单位 | 工程量 | 金额（元）
[7 empty] | 综合单价 | 合价 |  | 其中
暂估价
43.H2s宽动态处理 具有H2s宽动态处理技术，解决主控机二次重复播放时的衰减等现象；
66 | 03B066 | LED系统软件 | 1.配套软件 |  | 套 | 1
本页小计
注：为计取规费等的使用，可在表中增设其中：“定额人工费”。
表—08
分部分项工程和单价措施项目清单与计价表
工程名称：长春市一实验朝阳学校装备采购及安装项目第六标段 |  |  |  | 标段：长春市一实验朝阳学校装备采购及安装项目第六标段 |  |  |  |  | 第 80 页 共 121 页
序号 | 项目编码 | 项目名称 | 项目特征描述 |  | 计量单位 | 工程量 | 金额（元）
[7 empty] | 综合单价 | 合价 |  | 其中
暂估价
67 | 03B067 | 显示屏电源 | 1.输入电压范围 2.Input Voltage Range 176VAC 264VAC 3.额定输入电压 4.Rated Input Voltage 200VAC 240VAC 5.输入频率 6.Input Frequency 47 Hz 50 Hz 63Hz 7.输入电流 8.Input Current 3A 9.冷启动冲击电流 10.Inrush Current 一 50A 11.效率 12.Efficiency 87% 13.额定输出电压 14.Rated Output Voltage V1:+4.5Vdc 4.365V 4.635V 15.输出电压可调节范围 16.Output Voltage Adjust Range 17.额定输出电流范围 18.Rated Output Current Range 0～40.0A OA |  | 台 | 84
本页小计
注：为计取规费等的使用，可在表中增设其中：“定额人工费”。
表—08
分部分项工程和单价措施项目清单与计价表
工程名称：长春市一实验朝阳学校装备采购及安装项目第六标段 |  |  |  | 标段：长春市一实验朝阳学校装备采购及安装项目第六标段 |  |  |  |  | 第 81 页 共 121 页
序号 | 项目编码 | 项目名称 | 项目特征描述 |  | 计量单位 | 工程量 | 金额（元）
[7 empty] | 综合单价 | 合价 |  | 其中
暂估价
本页小计
40A 19.稳压精度Voltage Accuracy ① +3% 4.365V 4.635V 20.负载调整率Load Regulation ① ±2% 21.温度系数Temp.coefficient ① ±0.03%/℃ 22.带可调电阻机型出厂整定范围 Set Voltage Range 23.电压过冲Overshoot (turn on) <5.0% 5% 24.启动时间Start-up Time ④ 3Sec 3Sec 25.纹波噪声 26.Ripple &Noise(mVp-p)② <250mV 250mV 27.动态负载Dynamic Load③ 10%-100%Load:< 1000mV(Vp-p 10%-50%Load <500mV(Vp-p) 50%-100%Load:< 500mV(Vp-p 28.容性负载Capacitor load 至少
本页小计
注：为计取规费等的使用，可在表中增设其中：“定额人工费”。
表—08
分部分项工程和单价措施项目清单与计价表
工程名称：长春市一实验朝阳学校装备采购及安装项目第六标段 |  |  |  | 标段：长春市一实验朝阳学校装备采购及安装项目第六标段 |  |  |  |  | 第 82 页 共 121 页
序号 | 项目编码 | 项目名称 | 项目特征描述 |  | 计量单位 | 工程量 | 金额（元）
[7 empty] | 综合单价 | 合价 |  | 其中
暂估价
5000uF
本页小计
注：为计取规费等的使用，可在表中增设其中：“定额人工费”。
表—08
分部分项工程和单价措施项目清单与计价表
工程名称：长春市一实验朝阳学校装备采购及安装项目第六标段 |  |  |  | 标段：长春市一实验朝阳学校装备采购及安装项目第六标段 |  |  |  |  | 第 83 页 共 121 页
序号 | 项目编码 | 项目名称 | 项目特征描述 |  | 计量单位 | 工程量 | 金额（元）
[7 empty] | 综合单价 | 合价 |  | 其中
暂估价
68 | 03B068 | 接收卡 | 1.控制系统参数 2.单卡控制面积 常规:128×1024像素点，PWM：192×1024像素点，视芯：162×1024像素点 3.网口任意交换 支持，不分输入输出，任意使用 4.灰度等级 最高65536级灰度 5.显示屏模组兼容性 6.芯片支持 常规芯片、PWM芯片、视芯芯片 7.扫描类型 静态到128扫描之间的任意扫描类型 8.模组规格 单组数据可支持13312像素点以内任意走线 9.排线方向 支持从左到右、从右到左、从上到下、从下到上级联 10.数据组数 24组并行RGB全彩数据或32组串行RGB数据，可扩展128组串行RGB数据，数据组可自由交换 11.数据打折 支持水平2~8折，垂直2~4折 12.模组抽点、抽行抽列 支持任意抽点、任意 |  | 张 | 48
本页小计
注：为计取规费等的使用，可在表中增设其中：“定额人工费”。
表—08
分部分项工程和单价措施项目清单与计价表
工程名称：长春市一实验朝阳学校装备采购及安装项目第六标段 |  |  |  | 标段：长春市一实验朝阳学校装备采购及安装项目第六标段 |  |  |  |  | 第 84 页 共 121 页
序号 | 项目编码 | 项目名称 | 项目特征描述 |  | 计量单位 | 工程量 | 金额（元）
[7 empty] | 综合单价 | 合价 |  | 其中
暂估价
抽行抽列 13.全面监控 14.网线监测 数据包总数、错误包数，协助检查网络质量，排除隐患 15.逐点校正 16.亮度校正 支持 17.色度校正 支持 18.其他功能 19.冗余备份 支持环路备份、固件程序备份 20.选配功能 异形构造
69 | 03B069 | 屏体配线 | 1.排线 |  | 套 | 48
本页小计
注：为计取规费等的使用，可在表中增设其中：“定额人工费”。
表—08
分部分项工程和单价措施项目清单与计价表
工程名称：长春市一实验朝阳学校装备采购及安装项目第六标段 |  |  |  | 标段：长春市一实验朝阳学校装备采购及安装项目第六标段 |  |  |  |  | 第 85 页 共 121 页
序号 | 项目编码 | 项目名称 | 项目特征描述 |  | 计量单位 | 工程量 | 金额（元）
[7 empty] | 综合单价 | 合价 |  | 其中
暂估价
70 | 03B070 | 视频处理器 | 1.多合一专业主控是针对LED显示屏工程应用领域的专业级控制系统和视频处理设备。其具有DVI和HDMI高清数字接口，支持多路信号间无缝切换，支持广播级缩放及多画面显示。其具备12个千兆网口，单机最大支持带载720万像素点，其带载宽度最宽可达8192像素点，最高可达4096像素点。同时还具备一系列丰富实用的功能，可以实现灵活的屏幕控制和高品质的图像显示，在LED显示屏工程应用领域具有显著优势。 2.支持1路DVI输入和3路HDMI1.4输入 3.支持最大带载720万像素点，最宽可达8192点，或最高可达4096点 4.支持单路最大输入分辨率1920×1200@60Hz，支持分辨率任意设置 5.支持12路网口输出，支持单机或双机冗余备份 |  | 台 | 1
本页小计
注：为计取规费等的使用，可在表中增设其中：“定额人工费”。
表—08
分部分项工程和单价措施项目清单与计价表
工程名称：长春市一实验朝阳学校装备采购及安装项目第六标段 |  |  |  | 标段：长春市一实验朝阳学校装备采购及安装项目第六标段 |  |  |  |  | 第 86 页 共 121 页
序号 | 项目编码 | 项目名称 | 项目特征描述 |  | 计量单位 | 工程量 | 金额（元）
[7 empty] | 综合单价 | 合价 |  | 其中
暂估价
6.支持视频源任意切换、任意裁剪、任意缩放 7.支持三画面显示，窗口位置、大小可自由调节 8.支持HDCP1.4协议的高带宽数字内容保护技术 9.双USB2.0高速通讯接口，用于电脑调试和主控间任意级联 10.支持RS232串口协议控制 11.支持亮度、色温调节，支持对比度、色调、饱和度调节 12.支持低亮高灰，能有效地保持低亮下灰阶的完整并完美显示
71 | 03B071 | 屏体钢结构 | 1.国标镀锌焊接 |  | m2 | 18.31
72 | 03B072 | 钛钢包边 | 1.黑钛钢抗指纹 |  | 项 | 1
73 | 03B073 | 施工费 | 1.安装调试售后 登高设备 运输 |  | 项 | 1
本页小计
注：为计取规费等的使用，可在表中增设其中：“定额人工费”。
表—08
分部分项工程和单价措施项目清单与计价表
工程名称：长春市一实验朝阳学校装备采购及安装项目第六标段 |  |  |  | 标段：长春市一实验朝阳学校装备采购及安装项目第六标段 |  |  |  |  | 第 87 页 共 121 页
序号 | 项目编码 | 项目名称 | 项目特征描述 |  | 计量单位 | 工程量 | 金额（元）
[7 empty] | 综合单价 | 合价 |  | 其中
暂估价
74 | 03B074 | LED模组 | 1.模组尺寸:≥304mm*152mm 2.含边框尺寸:≥16.81*0.698 3.屏体分辨率:3520*128 4.像素点间距:4.75mm 5.基色:红色 6.发光点颜色组合:1R 7.物理密度:44300 点/m2 8.显示模块分辨率:长64高32点 9.显示模块尺寸:≥长304mm×高152mm 10.单模组重量:≥300g 11.控制主机:计算机 12.操作系统:WIN2000/XP 13.显卡:DVI显卡 14.灰度等级:16bit 15.显示颜色:＞显示1色 16.对比度:＞100:1 17.换帧频率:≥60Hz 18.图像刷新:≥240Hz 19.亮度调节:自动/手动≥256级， 20.可根据不同的环境亮度自动调节显示亮度 21.检测功能:温 |  | 张 | 220
本页小计
注：为计取规费等的使用，可在表中增设其中：“定额人工费”。
表—08
分部分项工程和单价措施项目清单与计价表
工程名称：长春市一实验朝阳学校装备采购及安装项目第六标段 |  |  |  | 标段：长春市一实验朝阳学校装备采购及安装项目第六标段 |  |  |  |  | 第 88 页 共 121 页
序号 | 项目编码 | 项目名称 | 项目特征描述 |  | 计量单位 | 工程量 | 金额（元）
[7 empty] | 综合单价 | 合价 |  | 其中
暂估价
度、湿度、亮度。 22.图, 像调节:对比度/色调节/亮度调节 23.控制系统采用:电脑＋DVI显卡＋主控卡（提供全部控制系统）
75 | 03B075 | LED模组 | 1.模组尺寸:≥304mm*152mm |  | 张 | 2
76 | 03B076 | LED系统软件 | 1.配套软件 |  | 套 | 1
本页小计
注：为计取规费等的使用，可在表中增设其中：“定额人工费”。
表—08
分部分项工程和单价措施项目清单与计价表
工程名称：长春市一实验朝阳学校装备采购及安装项目第六标段 |  |  |  | 标段：长春市一实验朝阳学校装备采购及安装项目第六标段 |  |  |  |  | 第 89 页 共 121 页
序号 | 项目编码 | 项目名称 | 项目特征描述 |  | 计量单位 | 工程量 | 金额（元）
[7 empty] | 综合单价 | 合价 |  | 其中
暂估价
77 | 03B077 | 显示屏电源 | 1.输入电压范围 2.Input Voltage Range 176VAC 264VAC 3.额定输入电压 4.Rated Input Voltage 200VAC 240VAC 5.输入频率 6.Input Frequency 47 Hz 50 Hz 63Hz 7.输入电流 8.Input Current 3A 9.冷启动冲击电流 10.Inrush Current 一 50A 11.效率 12.Efficiency 87% 13.额定输出电压 14.Rated Output Voltage V1:+4.5Vdc 4.365V 4.635V 15.输出电压可调节范围 16.Output Voltage Adjust Range 17.额定输出电流范围 18.Rated Output Current Range 0～40.0A OA |  | 台 | 28
本页小计
注：为计取规费等的使用，可在表中增设其中：“定额人工费”。
表—08
分部分项工程和单价措施项目清单与计价表
工程名称：长春市一实验朝阳学校装备采购及安装项目第六标段 |  |  |  | 标段：长春市一实验朝阳学校装备采购及安装项目第六标段 |  |  |  |  | 第 90 页 共 121 页
序号 | 项目编码 | 项目名称 | 项目特征描述 |  | 计量单位 | 工程量 | 金额（元）
[7 empty] | 综合单价 | 合价 |  | 其中
暂估价
本页小计
40A 19.稳压精度Voltage Accuracy ① +3% 4.365V 4.635V 20.负载调整率Load Regulation ① ±2% 21.温度系数Temp.coefficient ① ±0.03%/℃ 22.带可调电阻机型出厂整定范围 Set Voltage Range 23.电压过冲Overshoot (turn on) <5.0% 5% 24.启动时间Start-up Time ④ 3Sec 3Sec 25.纹波噪声 26.Ripple &Noise(mVp-p)② <250mV 250mV 27.动态负载Dynamic Load③ 10%-100%Load:< 1000mV(Vp-p 10%-50%Load 28.<500mV(Vp-p) 50%-100%Load:< 500mV(Vp-p 29.容性负载Capacitor
本页小计
注：为计取规费等的使用，可在表中增设其中：“定额人工费”。
表—08
分部分项工程和单价措施项目清单与计价表
工程名称：长春市一实验朝阳学校装备采购及安装项目第六标段 |  |  |  | 标段：长春市一实验朝阳学校装备采购及安装项目第六标段 |  |  |  |  | 第 91 页 共 121 页
序号 | 项目编码 | 项目名称 | 项目特征描述 |  | 计量单位 | 工程量 | 金额（元）
[7 empty] | 综合单价 | 合价 |  | 其中
暂估价
load 至少5000uF
78 | 03B093 | 接收卡 | 1.WiFi通信+485接口 2.多功能控制卡:支持秒表、计数器、节目切换、温湿度、多合一传感器、ModBus、环境监控等功能。 |  | 张 | 1
79 | 03B078 | 屏体钢结构 | 1.国标镀锌焊接 |  | m2 | 11.73
80 | 03B094 | 型材边框 | 1.烤漆磨砂 |  | 根 | 6
81 | 03B079 | 施工费 | 1.安装调试售后 登高设备 运输 |  | 项 | 1
本页小计
注：为计取规费等的使用，可在表中增设其中：“定额人工费”。
表—08
分部分项工程和单价措施项目清单与计价表
工程名称：长春市一实验朝阳学校装备采购及安装项目第六标段 |  |  |  | 标段：长春市一实验朝阳学校装备采购及安装项目第六标段 |  |  |  |  | 第 92 页 共 121 页
序号 | 项目编码 | 项目名称 | 项目特征描述 |  | 计量单位 | 工程量 | 金额（元）
[7 empty] | 综合单价 | 合价 |  | 其中
暂估价
82 | 03B080 | 电脑 | 1.处理器:Intel 13代 i7，主频2.4GHz，10核16线程，三级缓存24MB 2.主板:Intel Soc芯片组 3.内存:≥16G DDR4，最高支持64GB内存，方便扩展 4.硬盘:≥256 SSD固态+1TB机械硬盘 5.声卡:集成标准声卡 6.显卡:高清集成显卡 7.网卡:集成千兆以太网卡 8.接口与端口:机箱前面板USB接口≥4个;TypeC接口≥1个;音频输入≥1个，音频输入/输出一体接口≥1个。机箱后面板接口 USB 接口≥4个;HDMI输出1个;VGA输出≥1个;音频输入≥1个;音频输出≥1个;RJ45接口≥2个； 9.关机状态下，支持≥4个前置 USB 端口对外供电； 10.可通过物理按键实现系统一键还原， 11.串口支持在 S5(关机)状态下 |  | 套 | 3
本页小计
注：为计取规费等的使用，可在表中增设其中：“定额人工费”。
表—08
分部分项工程和单价措施项目清单与计价表
工程名称：长春市一实验朝阳学校装备采购及安装项目第六标段 |  |  |  | 标段：长春市一实验朝阳学校装备采购及安装项目第六标段 |  |  |  |  | 第 93 页 共 121 页
序号 | 项目编码 | 项目名称 | 项目特征描述 |  | 计量单位 | 工程量 | 金额（元）
[7 empty] | 综合单价 | 合价 |  | 其中
暂估价
本页小计
唤醒设备； 12.键鼠:有线USB键盘鼠标 13.机箱:≤8L（机房放置位置有限） 14.电源:原厂标配电源 15.显示器:与主机同品牌≥23.8"宽屏16:9 LED背光液晶显示器，VGA，HDMI接口 ，分辨率：1920*1080ppi 二、软件应用 16.支持账号/密码和手机微信扫码两种登录方式。用户首次登录时绑定微信 ID 与账号的对应关系，绑定后即可通过微信扫码登录，无需再次输入账号/密码。普通老师加入该学校后可在发送端软件中看到该设备并可远程创建接收夹； 17.支持通过微信扫码进行设备与学校的绑定，设置当前设备类型与归属用户学校管理员可通过手机微信扫描接收端软件的二维码，选择学校并输入设备的名称，接收端软件
本页小计
注：为计取规费等的使用，可在表中增设其中：“定额人工费”。
表—08
分部分项工程和单价措施项目清单与计价表
工程名称：长春市一实验朝阳学校装备采购及安装项目第六标段 |  |  |  | 标段：长春市一实验朝阳学校装备采购及安装项目第六标段 |  |  |  |  | 第 94 页 共 121 页
序号 | 项目编码 | 项目名称 | 项目特征描述 |  | 计量单位 | 工程量 | 金额（元）
[7 empty] | 综合单价 | 合价 |  | 其中
暂估价
本页小计
即可完成关联学校，支持学校管理员修改已关联的设备名称； 18.支持查看当前设备的硬件信息（包括 CPU、主板、显卡、硬盘、显示器、网卡、声卡）和系统信息（包括操作系统、系统激活状态、连接 ID、SN 、MAC 地址、内外网 IP），文件根据窗口的显示大小会进行适配，一列显示不同的数量。 19.支持查看当前设备的内存、CPU、硬盘、系统盘、网速的实时占用状态等信息，支持对文件进行图片、音视频、文档筛选。 20.支持把发送端设备的屏幕同步到班班通设备，传屏成功后支持在班班通设备反向触控发送端设备，支持通过连接码的方式与班班通设备建立传屏关系;支持自动发现附近的班班通设备，一键连接班班通设备。
本页小计
注：为计取规费等的使用，可在表中增设其中：“定额人工费”。
表—08
分部分项工程和单价措施项目清单与计价表
工程名称：长春市一实验朝阳学校装备采购及安装项目第六标段 |  |  |  | 标段：长春市一实验朝阳学校装备采购及安装项目第六标段 |  |  |  |  | 第 95 页 共 121 页
序号 | 项目编码 | 项目名称 | 项目特征描述 |  | 计量单位 | 工程量 | 金额（元）
[7 empty] | 综合单价 | 合价 |  | 其中
暂估价
本页小计
21.支持一次发送多个文件；支持发送图片、视频、文档等类型的文件，发送端软件电脑助手可以发送文件至接收端软件(快传)。 22.支持从不同的文件夹拖动或选择文件至发送区；支持查看待发送的文件列表，文件选择错误时支持移除，支持查看发送进度。 23.支持拖动文件至助手栏的快传进行文件发送，支持显示或隐藏发送； 24.支持一次发送文件给多个接收端设备，接收端设备离线时文件支 持暂存云端，等接收端设备在线后进行自动下载，支持上传失败的文件重试。 25.支持用户主动添加网址，添加的网站会呈现在助手栏中，点击即可在终端应用软件打开，用户可自定义助手栏展示的内容，根据自己的需求
本页小计
注：为计取规费等的使用，可在表中增设其中：“定额人工费”。
表—08
分部分项工程和单价措施项目清单与计价表
工程名称：长春市一实验朝阳学校装备采购及安装项目第六标段 |  |  |  | 标段：长春市一实验朝阳学校装备采购及安装项目第六标段 |  |  |  |  | 第 96 页 共 121 页
序号 | 项目编码 | 项目名称 | 项目特征描述 |  | 计量单位 | 工程量 | 金额（元）
[7 empty] | 综合单价 | 合价 |  | 其中
暂估价
本页小计
能对内容进行移除、添加、移动位置，变更后数据会跟随当前登陆的账号，登录另一台电脑时会同步当前编辑的结果。 26.支持在接收端设备上创建自己独立的文件接收夹，可个性化定义文件的名称与图标颜色；接收到新文件时，有提示新文件，能够查看当前文件夹的路径，点击左上角的路径可直接跳转至目标文件夹。 27.支持接收端设备展示当前已接收的文件列表，包括文件名称、接收时间、接收状态等信息；对已下载的文件可直接打开，未下载或下载失败的文件可手动下载；支持查看单个文件下载进度与总进度，支持对文件按照名称、更新时间、大小排序。 28.支持接收端设备在线状态下自动接收终端应用软件发送的文
本页小计
注：为计取规费等的使用，可在表中增设其中：“定额人工费”。
表—08
分部分项工程和单价措施项目清单与计价表
工程名称：长春市一实验朝阳学校装备采购及安装项目第六标段 |  |  |  | 标段：长春市一实验朝阳学校装备采购及安装项目第六标段 |  |  |  |  | 第 97 页 共 121 页
序号 | 项目编码 | 项目名称 | 项目特征描述 |  | 计量单位 | 工程量 | 金额（元）
[7 empty] | 综合单价 | 合价 |  | 其中
暂估价
本页小计
件，查看方式支持列表视图和栅格视图，在列表视图中，会展示更新时间和大小 29.支持自动清理超过 14 天的文件，支持用户删除文件和文件夹。 30.支持用户选择文件存储的路径在任意盘符，修改盘符的过程中支持用户对原盘符的文件进行迁移还是删除，用户可在任意路径节点创建文件夹，并且可以自定义文件夹名称用户可以对上传的文件和文件夹进行重命名。 31.支持用户上传任意格式的文件至资料夹中，上传过程支持查看进度和取消上传；支持用户拖动文件到助手栏的资料夹应用，快速完成上传；支持用户对文件进行下载，下载地址用户可自己设置，下载过程中会按照队列依次下载；支持下载过程中查看进度与完成情况；支持取消正在下
本页小计
注：为计取规费等的使用，可在表中增设其中：“定额人工费”。
表—08
分部分项工程和单价措施项目清单与计价表
工程名称：长春市一实验朝阳学校装备采购及安装项目第六标段 |  |  |  | 标段：长春市一实验朝阳学校装备采购及安装项目第六标段 |  |  |  |  | 第 98 页 共 121 页
序号 | 项目编码 | 项目名称 | 项目特征描述 |  | 计量单位 | 工程量 | 金额（元）
[7 empty] | 综合单价 | 合价 |  | 其中
暂估价
本页小计
载的文件； 32.能够在线预览图片、音视频文档。 33.用户可在资料夹中把多个文件发送至接收端软件中，发送的文件不限格式，接收端软件自动下载该文件，用户可远程查看班级的学生实况，也可看到接收端设备屏幕的实时内容。 34.支持助手栏呈现用户添加的应用、网站和组件，点击后即可通过终端应用软件快速打开；支持在应用内打开备课、课件库、校本资源、集体备课、作业本等；支持在终端应用软件内切换、关闭标签；支持对窗口进行最小化、最大化、关闭，支持自定义框选屏幕的内容;支持快捷键唤起截图功能； 35.助手栏展示最近使用的前3条课件，点击课件支持在终端应用软件内打开和编辑；根据输入
本页小计
注：为计取规费等的使用，可在表中增设其中：“定额人工费”。
表—08
分部分项工程和单价措施项目清单与计价表
工程名称：长春市一实验朝阳学校装备采购及安装项目第六标段 |  |  |  | 标段：长春市一实验朝阳学校装备采购及安装项目第六标段 |  |  |  |  | 第 99 页 共 121 页
序号 | 项目编码 | 项目名称 | 项目特征描述 |  | 计量单位 | 工程量 | 金额（元）
[7 empty] | 综合单价 | 合价 |  | 其中
暂估价
的文字生成文本并通过类人类对话的形式表达，还支持根据上下文进行多轮连续对话。 36.支持用户自定义助手栏展示的内容，可根据自己的需求对内容进行移除、添加、移动位置，变更后数据会跟随当前登陆的账号，登录另一台电脑时会同步当前编辑的结果；支持用户主动添加网址，添加的网站会呈现在助手栏中，点击即可在发送端软件电脑助手打开。
本页小计
注：为计取规费等的使用，可在表中增设其中：“定额人工费”。
表—08
分部分项工程和单价措施项目清单与计价表
工程名称：长春市一实验朝阳学校装备采购及安装项目第六标段 |  |  |  | 标段：长春市一实验朝阳学校装备采购及安装项目第六标段 |  |  |  |  | 第 100 页 共 121 页
序号 | 项目编码 | 项目名称 | 项目特征描述 |  | 计量单位 | 工程量 | 金额（元）
[7 empty] | 综合单价 | 合价 |  | 其中
暂估价
83 | 03B081 | 时序器 | 1.配置≥3.5寸分辨率为240*400可触控高清彩屏，界面简约，操作更人性化； 2.铝合金面板拉丝工艺时尚靓丽； 3.可实时显示当前电压，日期时间，通道开关状态； 4.8路开关通道输出，每路延时开启和关闭时间可自由设置 (范围1～999秒) ； 5.每通道可以独立设置开启/关闭，方便设备灵活使用，每通道配置电源滤波器，消除电磁干扰，为每路提供稳定的电流； 6.内置时钟芯片，可根据日期时间定时设置自动开启/关闭每一通道欠压、过压保护，可自定义设置保护值； 7.配置RS232和RS485接口，支持级联、外控、中央控制设备控制； 8.额定输出总电流:40A，单路额定输出电流：20A； 9.输入电源:AC100-240V |  | 台 | 1
本页小计
注：为计取规费等的使用，可在表中增设其中：“定额人工费”。
表—08
分部分项工程和单价措施项目清单与计价表
工程名称：长春市一实验朝阳学校装备采购及安装项目第六标段 |  |  |  | 标段：长春市一实验朝阳学校装备采购及安装项目第六标段 |  |  |  |  | 第 101 页 共 121 页
序号 | 项目编码 | 项目名称 | 项目特征描述 |  | 计量单位 | 工程量 | 金额（元）
[7 empty] | 综合单价 | 合价 |  | 其中
暂估价
50/60Hz； 10.适用于舞台演出、家庭影院、KTV包房及会议室等场合。
小学楼、中学楼、办公楼、食堂入口LED各一套
本页小计
注：为计取规费等的使用，可在表中增设其中：“定额人工费”。
表—08
分部分项工程和单价措施项目清单与计价表
工程名称：长春市一实验朝阳学校装备采购及安装项目第六标段 |  |  |  | 标段：长春市一实验朝阳学校装备采购及安装项目第六标段 |  |  |  |  | 第 102 页 共 121 页
序号 | 项目编码 | 项目名称 | 项目特征描述 |  | 计量单位 | 工程量 | 金额（元）
[7 empty] | 综合单价 | 合价 |  | 其中
暂估价
84 | 03B082 | LED模组 | 1.模组尺寸:≥320mm*160mm 2.含边框尺寸:≥4.25*2.49 3.屏体分辨率:2080*1200 4.像素点间距 ≤ 2.0mm 5.结构 LED显示屏显示部分结构可采用钢,铝,镀锌方管等材料,结构更坚固.符合《GB50017-2020钢结构设计规范》规定的Q235要求； 6.防电击等级 依据GB4943.1标准,使用基本绝缘作为安全防护,同时使用保护连接和保护接地作为附加安全防护,达到防电击保护I类设备； 7.灯珠结构 支持PPA碗杯结构，点胶封装，出光方式为单面发光； 8.MTTR平均修复时间 ≤2分钟； 9.维护方式 前后双向维护； 10.整屏平整度 ≤0.04mm； 11.模组平整度 ≤0.03mm； 12.拼接缝 ≤ |  | 张 | 780
本页小计
注：为计取规费等的使用，可在表中增设其中：“定额人工费”。
表—08
分部分项工程和单价措施项目清单与计价表
工程名称：长春市一实验朝阳学校装备采购及安装项目第六标段 |  |  |  | 标段：长春市一实验朝阳学校装备采购及安装项目第六标段 |  |  |  |  | 第 103 页 共 121 页
序号 | 项目编码 | 项目名称 | 项目特征描述 |  | 计量单位 | 工程量 | 金额（元）
[7 empty] | 综合单价 | 合价 |  | 其中
暂估价
本页小计
0.03mm； 13.套件材质 采用聚碳酸酯和玻璃纤维材质； 14.模组结构 灯驱合一； 15.热备份功能 支持采用双电力备份,可以同是接入2路电力供电互为备份方式,任意电力故障不影响屏体显示； 16.驱动芯片功能 具有列下消隐功能、倍频刷新率提升2/4/8倍、低灰偏色改善； 17.调节软件设置项 支持鬼影消除、首行暗亮消除、低灰偏色补偿、低灰均匀性、低灰横条纹消除、慢速开启、十字架消除、去坏点、毛毛虫消除、余辉消除、亮度缓慢变亮功能； 18.亮度 0-700Cd/m²可调； 19.亮度均匀性 ≥99%； 20.亮度鉴别等级 依据SJ/T11141-2017 5.10.6规定；C级，Bj≥32；
本页小计
注：为计取规费等的使用，可在表中增设其中：“定额人工费”。
表—08
分部分项工程和单价措施项目清单与计价表
工程名称：长春市一实验朝阳学校装备采购及安装项目第六标段 |  |  |  | 标段：长春市一实验朝阳学校装备采购及安装项目第六标段 |  |  |  |  | 第 104 页 共 121 页
序号 | 项目编码 | 项目名称 | 项目特征描述 |  | 计量单位 | 工程量 | 金额（元）
[7 empty] | 综合单价 | 合价 |  | 其中
暂估价
本页小计
21.色坐标 X、Y坐标符合SJ/T11141-2017 5.10.5规定； 22.色度均匀性 ±0.001Cx、Cy内； ★23.色域空间 ≥120% NTSC,覆盖率≥170%YUA(PAL)；（投标时提供第三方检测机构出具的证明文件复印件） 24.色温 800-18000K； 25.色温误差 色温为6500K时，100%、75%、50%、25%四档电平白场调节色温误差≤100K； 26.水平视角 ≥170°、垂直视角 ≥170°； 27.对比度 ≥8706:1； 28.显示颜色 ≥281.4trillion； 29.发光点中心偏距 ＜0.8%； 30.反光率 反光率≤1%； 31.峰值功耗 ≤252W/m²； 32.平均功耗 ≤101W/m²； 33.电快速瞬变脉冲群 依据GB/T17626.4-2
本页小计
注：为计取规费等的使用，可在表中增设其中：“定额人工费”。
表—08
分部分项工程和单价措施项目清单与计价表
工程名称：长春市一实验朝阳学校装备采购及安装项目第六标段 |  |  |  | 标段：长春市一实验朝阳学校装备采购及安装项目第六标段 |  |  |  |  | 第 105 页 共 121 页
序号 | 项目编码 | 项目名称 | 项目特征描述 |  | 计量单位 | 工程量 | 金额（元）
[7 empty] | 综合单价 | 合价 |  | 其中
暂估价
本页小计
018,电源端口4kV,测试中和测试结束后产品无异常； 34.抗电强度 在器具输入插座端与屏正面之间施加试验电压3kv/50Hz，保持1min，不应出现飞弧和击穿现象； 35.绝缘电阻 在器具输入插座端或者电源引入端子与外壳裸露金属部件之前的绝缘电阻在正常大气条件下应≥100MΩ，湿热条件下应≥2MΩ； 36.漏电流 ≤0.5mA； 37.能源效率 ≥3.2cd/W； 38.睡眠功耗 ≤62W/m²； 39.机械强度 ≥30Mpa； 40.抗拉强度 230Mpa； 41.屈服强度 170Mpa； 42.亮暗线调整 采用高端芯片，可去除亮、暗线，可从软、硬件两方面彻底改善LED安装精度造成的亮、暗线问题； 43.H2s宽动态处
本页小计
注：为计取规费等的使用，可在表中增设其中：“定额人工费”。
表—08
分部分项工程和单价措施项目清单与计价表
工程名称：长春市一实验朝阳学校装备采购及安装项目第六标段 |  |  |  | 标段：长春市一实验朝阳学校装备采购及安装项目第六标段 |  |  |  |  | 第 106 页 共 121 页
序号 | 项目编码 | 项目名称 | 项目特征描述 |  | 计量单位 | 工程量 | 金额（元）
[7 empty] | 综合单价 | 合价 |  | 其中
暂估价
理 具有H2s宽动态处理技术，解决主控机二次重复播放时的衰减等现象；
85 | 03B083 | LED模组 | 1.模组尺寸:≥320mm*160mm |  | 张 | 8
86 | 03B084 | LED系统软件 | 1.配套软件 |  | 套 | 4
本页小计
注：为计取规费等的使用，可在表中增设其中：“定额人工费”。
表—08
分部分项工程和单价措施项目清单与计价表
工程名称：长春市一实验朝阳学校装备采购及安装项目第六标段 |  |  |  | 标段：长春市一实验朝阳学校装备采购及安装项目第六标段 |  |  |  |  | 第 107 页 共 121 页
序号 | 项目编码 | 项目名称 | 项目特征描述 |  | 计量单位 | 工程量 | 金额（元）
[7 empty] | 综合单价 | 合价 |  | 其中
暂估价
87 | 03B085 | 显示屏电源 | 1.输入电压范围 2.Input Voltage Range 176VAC 264VAC 3.额定输入电压 4.Rated Input Voltage 200VAC 240VAC 5.输入频率 6.Input Frequency 47 Hz 50 Hz 63Hz 7.输入电流 8.Input Current 3A 9.冷启动冲击电流 10.Inrush Current 一 50A 11.效率 12.Efficiency 87% 13.额定输出电压 14.Rated Output Voltage V1:+4.5Vdc 4.365V 4.635V 15.输出电压可调节范围 16.Output Voltage Adjust Range 17.额定输出电流范围 18.Rated Output Current Range 0～40.0A OA |  | 台 | 132
本页小计
注：为计取规费等的使用，可在表中增设其中：“定额人工费”。
表—08
分部分项工程和单价措施项目清单与计价表
工程名称：长春市一实验朝阳学校装备采购及安装项目第六标段 |  |  |  | 标段：长春市一实验朝阳学校装备采购及安装项目第六标段 |  |  |  |  | 第 108 页 共 121 页
序号 | 项目编码 | 项目名称 | 项目特征描述 |  | 计量单位 | 工程量 | 金额（元）
[7 empty] | 综合单价 | 合价 |  | 其中
暂估价
本页小计
40A 19.稳压精度Voltage Accuracy ① +3% 4.365V 4.635V 20.负载调整率Load Regulation ① ±2% 21.温度系数Temp.coefficient ① ±0.03%/℃ 22.带可调电阻机型出厂整定范围 Set Voltage Range 23.电压过冲Overshoot (turn on) <5.0% 5% 24.启动时间Start-up Time ④ 3Sec 3Sec 25.纹波噪声 26.Ripple &Noise(mVp-p)② <250mV 250mV 27.动态负载Dynamic Load③ 10%-100%Load:< 1000mV(Vp-p 10%-50%Load <500mV(Vp-p) 50%-100%Load:< 500mV(Vp-p 28.容性负载Capacitor load 至少
本页小计
注：为计取规费等的使用，可在表中增设其中：“定额人工费”。
表—08
分部分项工程和单价措施项目清单与计价表
工程名称：长春市一实验朝阳学校装备采购及安装项目第六标段 |  |  |  | 标段：长春市一实验朝阳学校装备采购及安装项目第六标段 |  |  |  |  | 第 109 页 共 121 页
序号 | 项目编码 | 项目名称 | 项目特征描述 |  | 计量单位 | 工程量 | 金额（元）
[7 empty] | 综合单价 | 合价 |  | 其中
暂估价
5000uF
本页小计
注：为计取规费等的使用，可在表中增设其中：“定额人工费”。
表—08
分部分项工程和单价措施项目清单与计价表
工程名称：长春市一实验朝阳学校装备采购及安装项目第六标段 |  |  |  | 标段：长春市一实验朝阳学校装备采购及安装项目第六标段 |  |  |  |  | 第 110 页 共 121 页
序号 | 项目编码 | 项目名称 | 项目特征描述 |  | 计量单位 | 工程量 | 金额（元）
[7 empty] | 综合单价 | 合价 |  | 其中
暂估价
88 | 03B086 | 接收卡 | 1.集成HUB75，无需再配转接板，更方便，成本更低； 2.减少接插连接件，减少故障点，故障率更低； 3.支持常规芯片实现高刷新、高灰度、高亮度； 4.全新灰度引擎，低灰度表现更佳； 5.细节处理更完美，可消除单元板设计引起的某行偏暗、低灰偏红、鬼影等细节问题； 6.支持14bit精度的色度、亮度一体化逐点校正； 7.支持所有常规芯片、PWM芯片和灯饰芯片； 8.支持静态屏、1/2~1/64扫之间的任意扫描类型； 9.支持任意抽点，支持数据偏移，可轻松实现各种异型屏、球形屏、创意显示屏； 10.单卡支持16组RGB信号输出； 11.支持超大带载面积，单卡带载128*512， |  | 张 | 104
本页小计
注：为计取规费等的使用，可在表中增设其中：“定额人工费”。
表—08
分部分项工程和单价措施项目清单与计价表
工程名称：长春市一实验朝阳学校装备采购及安装项目第六标段 |  |  |  | 标段：长春市一实验朝阳学校装备采购及安装项目第六标段 |  |  |  |  | 第 111 页 共 121 页
序号 | 项目编码 | 项目名称 | 项目特征描述 |  | 计量单位 | 工程量 | 金额（元）
[7 empty] | 综合单价 | 合价 |  | 其中
暂估价
256*256； 12.先进设计，优质元器件，全自动高低温老化测试，零故障出厂； 13.支持DC 3.3V~6V超宽工作电压，有效减弱电压波动带来的影响；
89 | 03B087 | 屏体配线 | 1.排线 |  | 套 | 104
本页小计
注：为计取规费等的使用，可在表中增设其中：“定额人工费”。
表—08
分部分项工程和单价措施项目清单与计价表
工程名称：长春市一实验朝阳学校装备采购及安装项目第六标段 |  |  |  | 标段：长春市一实验朝阳学校装备采购及安装项目第六标段 |  |  |  |  | 第 112 页 共 121 页
序号 | 项目编码 | 项目名称 | 项目特征描述 |  | 计量单位 | 工程量 | 金额（元）
[7 empty] | 综合单价 | 合价 |  | 其中
暂估价
90 | 03B088 | 视频处理器 | 1.针对LED显示屏工程应用领域的专业级控制系统和视频处理设备，具备丰富的视频信号接口，支持SDI、HDMI、DVI等高清数字接口，多路信号间无缝切换；支持广播级缩放及多画面显示。具备8个千兆网口输出，单机可支持最宽8192像素，或最高4096像素的LED显示屏。同时，还具备一系列丰富实用的功能，可以实现灵活的屏幕控制和高品质的图像显示，在LED显示屏工程应用领域具有显著优势。 2.支持丰富的数字信号接口，包括1路SDI，1路HDMI，2路DVI； 3.最大输入分辨率1920*1200@60Hz，支持分辨率任意设置； 4.最大带载520万像素，最宽可达8192点，或最高可达4096点； 5.支持视频源任意切换，任意缩放； 6.支持三画面显 |  | 台 | 4
本页小计
注：为计取规费等的使用，可在表中增设其中：“定额人工费”。
表—08
分部分项工程和单价措施项目清单与计价表
工程名称：长春市一实验朝阳学校装备采购及安装项目第六标段 |  |  |  | 标段：长春市一实验朝阳学校装备采购及安装项目第六标段 |  |  |  |  | 第 113 页 共 121 页
序号 | 项目编码 | 项目名称 | 项目特征描述 |  | 计量单位 | 工程量 | 金额（元）
[7 empty] | 综合单价 | 合价 |  | 其中
暂估价
示，位置、大小可自由调节； 7.支持HDCP1.4； 8.双USB2.0高速通讯接口，用于电脑调试和主控间任意级联； 9.支持亮度和色温调节； 10.支持低亮高灰；
91 | 03B089 | 屏体钢结构 | 1.国标镀锌焊接 |  | m2 | 42.32
92 | 03B090 | 型材边框 | 1.烤漆磨砂 |  | 根 | 12
93 | 03B091 | 施工费 | 1.安装调试售后 登高设备 运输 |  | 项 | 4
本页小计
注：为计取规费等的使用，可在表中增设其中：“定额人工费”。
表—08
分部分项工程和单价措施项目清单与计价表
工程名称：长春市一实验朝阳学校装备采购及安装项目第六标段 |  |  |  | 标段：长春市一实验朝阳学校装备采购及安装项目第六标段 |  |  |  |  | 第 114 页 共 121 页
序号 | 项目编码 | 项目名称 | 项目特征描述 |  | 计量单位 | 工程量 | 金额（元）
[7 empty] | 综合单价 | 合价 |  | 其中
暂估价
94 | 03B092 | 电脑 | 1.处理器:Intel 13代 i7，主频2.4GHz，10核16线程，三级缓存24MB 2.主板:Intel Soc芯片组 3.内存:≥16G DDR4，最高支持64GB内存，方便扩展 4.硬盘:≥256 SSD固态+1TB机械硬盘 5.声卡:集成标准声卡 6.显卡:高清集成显卡 7.网卡:集成千兆以太网卡 8.接口与端口:机箱前面板USB接口≥4个;TypeC接口≥1个;音频输入≥1个，音频输入/输出一体接口≥1个。机箱后面板接口 USB 接口≥4个;HDMI输出1个;VGA输出≥1个;音频输入≥1个;音频输出≥1个;RJ45接口≥2个； 9.关机状态下，支持≥4个前置 USB 端口对外供电； 10.可通过物理按键实现系统一键还原， 11.串口支持在 S5(关机)状态下 |  | 套 | 4
本页小计
注：为计取规费等的使用，可在表中增设其中：“定额人工费”。
表—08
分部分项工程和单价措施项目清单与计价表
工程名称：长春市一实验朝阳学校装备采购及安装项目第六标段 |  |  |  | 标段：长春市一实验朝阳学校装备采购及安装项目第六标段 |  |  |  |  | 第 115 页 共 121 页
序号 | 项目编码 | 项目名称 | 项目特征描述 |  | 计量单位 | 工程量 | 金额（元）
[7 empty] | 综合单价 | 合价 |  | 其中
暂估价
本页小计
唤醒设备； 12.键鼠:有线USB键盘鼠标 13.机箱:≤8L（机房放置位置有限） 14.电源:原厂标配电源 15.显示器:与主机同品牌≥23.8"宽屏16:9 LED背光液晶显示器，VGA，HDMI接口 ，分辨率：1920*1080ppi 二、软件应用 16.支持账号/密码和手机微信扫码两种登录方式。用户首次登录时绑定微信 ID 与账号的对应关系，绑定后即可通过微信扫码登录，无需再次输入账号/密码。普通老师加入该学校后可在发送端软件中看到该设备并可远程创建接收夹； 17.支持通过微信扫码进行设备与学校的绑定，设置当前设备类型与归属用户学校管理员可通过手机微信扫描接收端软件的二维码，选择学校并输入设备的名称，接收端软件
本页小计
注：为计取规费等的使用，可在表中增设其中：“定额人工费”。
表—08
分部分项工程和单价措施项目清单与计价表
工程名称：长春市一实验朝阳学校装备采购及安装项目第六标段 |  |  |  | 标段：长春市一实验朝阳学校装备采购及安装项目第六标段 |  |  |  |  | 第 116 页 共 121 页
序号 | 项目编码 | 项目名称 | 项目特征描述 |  | 计量单位 | 工程量 | 金额（元）
[7 empty] | 综合单价 | 合价 |  | 其中
暂估价
本页小计
即可完成关联学校，支持学校管理员修改已关联的设备名称； 18.支持查看当前设备的硬件信息（包括 CPU、主板、显卡、硬盘、显示器、网卡、声卡）和系统信息（包括操作系统、系统激活状态、连接 ID、SN 、MAC 地址、内外网 IP），文件根据窗口的显示大小会进行适配，一列显示不同的数量。 19.支持查看当前设备的内存、CPU、硬盘、系统盘、网速的实时占用状态等信息，支持对文件进行图片、音视频、文档筛选。 20.支持把发送端设备的屏幕同步到班班通设备，传屏成功后支持在班班通设备反向触控发送端设备，支持通过连接码的方式与班班通设备建立传屏关系;支持自动发现附近的班班通设备，一键连接班班通设备。
本页小计
注：为计取规费等的使用，可在表中增设其中：“定额人工费”。
表—08
分部分项工程和单价措施项目清单与计价表
工程名称：长春市一实验朝阳学校装备采购及安装项目第六标段 |  |  |  | 标段：长春市一实验朝阳学校装备采购及安装项目第六标段 |  |  |  |  | 第 117 页 共 121 页
序号 | 项目编码 | 项目名称 | 项目特征描述 |  | 计量单位 | 工程量 | 金额（元）
[7 empty] | 综合单价 | 合价 |  | 其中
暂估价
本页小计
21.支持一次发送多个文件；支持发送图片、视频、文档等类型的文件，发送端软件电脑助手可以发送文件至接收端软件(快传)。 22.支持从不同的文件夹拖动或选择文件至发送区；支持查看待发送的文件列表，文件选择错误时支持移除，支持查看发送进度。 23.支持拖动文件至助手栏的快传进行文件发送，支持显示或隐藏发送； 24.支持一次发送文件给多个接收端设备，接收端设备离线时文件支 持暂存云端，等接收端设备在线后进行自动下载，支持上传失败的文件重试。 25.支持用户主动添加网址，添加的网站会呈现在助手栏中，点击即可在终端应用软件打开，用户可自定义助手栏展示的内容，根据自己的需求
本页小计
注：为计取规费等的使用，可在表中增设其中：“定额人工费”。
表—08
分部分项工程和单价措施项目清单与计价表
工程名称：长春市一实验朝阳学校装备采购及安装项目第六标段 |  |  |  | 标段：长春市一实验朝阳学校装备采购及安装项目第六标段 |  |  |  |  | 第 118 页 共 121 页
序号 | 项目编码 | 项目名称 | 项目特征描述 |  | 计量单位 | 工程量 | 金额（元）
[7 empty] | 综合单价 | 合价 |  | 其中
暂估价
本页小计
能对内容进行移除、添加、移动位置，变更后数据会跟随当前登陆的账号，登录另一台电脑时会同步当前编辑的结果。 26.支持在接收端设备上创建自己独立的文件接收夹，可个性化定义文件的名称与图标颜色；接收到新文件时，有提示新文件，能够查看当前文件夹的路径，点击左上角的路径可直接跳转至目标文件夹。 27.支持接收端设备展示当前已接收的文件列表，包括文件名称、接收时间、接收状态等信息；对已下载的文件可直接打开，未下载或下载失败的文件可手动下载；支持查看单个文件下载进度与总进度，支持对文件按照名称、更新时间、大小排序。 28.支持接收端设备在线状态下自动接收终端应用软件发送的文
本页小计
注：为计取规费等的使用，可在表中增设其中：“定额人工费”。
表—08
分部分项工程和单价措施项目清单与计价表
工程名称：长春市一实验朝阳学校装备采购及安装项目第六标段 |  |  |  | 标段：长春市一实验朝阳学校装备采购及安装项目第六标段 |  |  |  |  | 第 119 页 共 121 页
序号 | 项目编码 | 项目名称 | 项目特征描述 |  | 计量单位 | 工程量 | 金额（元）
[7 empty] | 综合单价 | 合价 |  | 其中
暂估价
本页小计
件，查看方式支持列表视图和栅格视图，在列表视图中，会展示更新时间和大小 29.支持自动清理超过 14 天的文件，支持用户删除文件和文件夹。 30.支持用户选择文件存储的路径在任意盘符，修改盘符的过程中支持用户对原盘符的文件进行迁移还是删除，用户可在任意路径节点创建文件夹，并且可以自定义文件夹名称用户可以对上传的文件和文件夹进行重命名。 31.支持用户上传任意格式的文件至资料夹中，上传过程支持查看进度和取消上传；支持用户拖动文件到助手栏的资料夹应用，快速完成上传；支持用户对文件进行下载，下载地址用户可自己设置，下载过程中会按照队列依次下载；支持下载过程中查看进度与完成情况；支持取消正在下
本页小计
注：为计取规费等的使用，可在表中增设其中：“定额人工费”。
表—08
分部分项工程和单价措施项目清单与计价表
工程名称：长春市一实验朝阳学校装备采购及安装项目第六标段 |  |  |  | 标段：长春市一实验朝阳学校装备采购及安装项目第六标段 |  |  |  |  | 第 120 页 共 121 页
序号 | 项目编码 | 项目名称 | 项目特征描述 |  | 计量单位 | 工程量 | 金额（元）
[7 empty] | 综合单价 | 合价 |  | 其中
暂估价
本页小计
载的文件； 32.能够在线预览图片、音视频文档。 33.用户可在资料夹中把多个文件发送至接收端软件中，发送的文件不限格式，接收端软件自动下载该文件，用户可远程查看班级的学生实况，也可看到接收端设备屏幕的实时内容。 34.支持助手栏呈现用户添加的应用、网站和组件，点击后即可通过终端应用软件快速打开；支持在应用内打开备课、课件库、校本资源、集体备课、作业本等；支持在终端应用软件内切换、关闭标签；支持对窗口进行最小化、最大化、关闭，支持自定义框选屏幕的内容;支持快捷键唤起截图功能； 35.助手栏展示最近使用的前3条课件，点击课件支持在终端应用软件内打开和编辑；根据输入
本页小计
注：为计取规费等的使用，可在表中增设其中：“定额人工费”。
表—08
分部分项工程和单价措施项目清单与计价表
工程名称：长春市一实验朝阳学校装备采购及安装项目第六标段 |  |  |  | 标段：长春市一实验朝阳学校装备采购及安装项目第六标段 |  |  |  |  | 第 121 页 共 121 页
序号 | 项目编码 | 项目名称 | 项目特征描述 |  | 计量单位 | 工程量 | 金额（元）
[7 empty] | 综合单价 | 合价 |  | 其中
暂估价
的文字生成文本并通过类人类对话的形式表达，还支持根据上下文进行多轮连续对话。 36.支持用户自定义助手栏展示的内容，可根据自己的需求对内容进行移除、添加、移动位置，变更后数据会跟随当前登陆的账号，登录另一台电脑时会同步当前编辑的结果；支持用户主动添加网址，添加的网站会呈现在助手栏中，点击即可在发送端软件电脑助手打开。
分部分项合计
措施项目
单价措施合计
本页小计
合 计
注：为计取规费等的使用，可在表中增设其中：“定额人工费”。
表—08

## 表-11 总价措施项目清单与计价表【长春市一实验朝阳学校装
总价措施项目清单与计价表
工程名称：长春市一实验朝阳学校装备采购及安装项目第六标段 |  |  |  | 标段：长春市一实验朝阳学校装备采购及安装项目第六标段 |  |  |  | 第 1 页 共 1 页
序号 | 项目编码 | 项目名称 | 计算基础 |  | 费率 (%) | 金额 (元) | 调整 费率(%) |  | 调整后 金额(元) | 备注
合 计
编制人（造价人员）： | [7 empty] | 复核人（造价工程师）：
注：1.“计算基础”中安全文明施工费可为“定额基价”、“定额人工费”或“定额人工费+定额机械费”，其他项目可为“定额人工费”或“定额人工费+定额机械费”。 2.按施工方案计算的措施费，若无“计算基础”和“费率”的数值，也可只填“金额”数值，但应在备注栏说明施工方案出处或计算方法。
表-11

## 表-12 其他项目清单与计价汇总表【长春市一实验朝阳学校装
其他项目清单与计价汇总表
工程名称：长春市一实验朝阳学校装备采购及安装项目第六标段 |  | 标段：长春市一实验朝阳学校装备采购及安装项目第六标段 |  |  | 第 1 页 共 1 页
序号 | 项目名称 |  | 金额（元） | 结算金额（元） |  | 备注
1 | 暂列金额 |  |  |  |  | 明细详见表-12-1
2 | 暂估价
2.1 | 材料暂估价 |  | — |  |  | 明细详见表-12-2
2.2 | 专业工程暂估价 |  |  |  |  | 明细详见表-12-3
3 | 计日工 |  |  |  |  | 明细详见表-12-4
4 | 总承包服务费 |  |  |  |  | 明细详见表-12-5
5 | 提前竣工（赶工）费
6 | 优质优价奖励
合 计 | [5 empty] | —
注：材料（工程设备）暂估单价进入清单项目综合单价，此处不汇总。
表—12

## 表-12-1 暂列金额明细表【长春市一实验朝阳学校装备采购
暂列金额明细表
工程名称：长春市一实验朝阳学校装备采购及安装项目第六标段 |  | 标段：长春市一实验朝阳学校装备采购及安装项目第六标段 |  |  | 第 1 页 共 1 页
序号 | 项目名称 |  | 计量单位 | 暂定金额(元) |  | 备注
1
合 计 | [5 empty] | —
注：此表由招标人填写，如不能详列，也可只列暂列金额总额，投标人应将上述暂列金额计入投标总价中。
表—12—1

## 表-12-2 材料(工程设备)暂估价及调整表【长春市一实验
材料（工程设备）暂估单价及调整表
工程名称：长春市一实验朝阳学校装备采购及安装项目第六标段 |  |  | 标段：长春市一实验朝阳学校装备采购及安装项目第六标段 | [7 empty] | 第 1 页 共 1 页
序号 | 材料(工程设备)名称、规格、型号 | 计量单位 |  | 数量 |  | 暂估(元) |  | 确认(元) |  | 差额±(元) |  |  | 备注
|  |  |  | 暂估 | 确认 | 单价 | 合价 | 单价 | 合价 | 单价 |  | 合价
合计
注：1.此表由招标人填写“暂估单价”，并在备注栏说明暂估价的材料、工程设备拟用在那些清单项目上，投标人应将上述材料、工程设备暂估单价计入工程量清单综合单价报价中
表—12—2

## 表-12-3 专业工程暂估价及结算价表【长春市一实验朝阳学
专业工程暂估价及结算价表
工程名称：长春市一实验朝阳学校装备采购及安装项目第六标段 |  |  | 标段：长春市一实验朝阳学校装备采购及安装项目第六标段 |  |  |  | 第 1 页 共 1 页
序号 | 工程名称 | 工程内容 |  | 暂估金额（元） | 结算金额(元) | 差额±(元) |  | 备注
1
合 计 | [7 empty] | —
注：此表“暂估金额”由招标人填写，投标人应将“暂估金额”计入投标总价中。结算时按合同约定结算金额填写。
表—12—3

## 表-12-4 计日工表【长春市一实验朝阳学校装备采购及安装
计 日 工 表
工程名称：长春市一实验朝阳学校装备采购及安装项目第六标段 |  | 标段：长春市一实验朝阳学校装备采购及安装项目第六标段 | [5 empty] | 第 1 页 共 1 页
编号 | 项目名称 |  | 单位 | 暂定数量 | 实际数量 | 综合单价(元) | 合价(元)
[7 empty] | 暂定 |  | 实际
一 | 人工
人工小计
二 | 材料
材料小计
三 | 机械
机械小计
四.企业管理费和利润
总 计
注：此表项目名称、暂定数量由招标人填写，编制招标控制价时，单价由招标人按有关计价规定确定；投标时，单价由投标人自主报价，按暂定数量计算合价计入投标总价中。结算时，按发承包双方确认的实际数量计算合价。
表—12—4

## 表-12-5 总承包服务费计价表【长春市一实验朝阳学校装备
总承包服务费计价表
工程名称：长春市一实验朝阳学校装备采购及安装项目第六标段 |  | 标段：长春市一实验朝阳学校装备采购及安装项目第六标段 |  |  |  |  | 第 1 页 共 1 页
序号 | 项目名称 |  | 项目价值(元) | 服务内容 | 计算基础 | 费率(%) |  | 金额(元)
1
合 计
注：此表项目名称、服务内容由招标人填写，编制招标控制价时，费率及金额由招标人按有关计价规定确定；投标时，费率及金额由投标人自主报价，计入投标总价中。
表—12—5

## 表-13 规费、税金项目清单与计价表【长春市一实验朝阳学校
规费、税金项目计价表
工程名称：长春市一实验朝阳学校装备采购及安装项目第六标段 |  |  | 标段：长春市一实验朝阳学校装备采购及安装项目第六标段 |  |  | 第 1 页 共 1 页
序号 | 项目名称 | 计算基础 |  | 计算基数 | 计算费率(%) |  | 金额(元)
1 | 税金 | 其他项目 |  |  | 0
合 计
编制人（造价人员）： |  |  | 复核人（造价工程师）：
表—13

## 表-20 发包人提供材料和工程设备一览表【长春市一实验朝阳
发包人提供材料和工程设备一览表
工程名称：长春市一实验朝阳学校装备采购及安装项目第六标段 |  |  | 标段：长春市一实验朝阳学校装备采购及安装项目第六标段 |  |  |  | 第 1 页 共 1 页
序号 | 材料(工程设备) 名称、规格、型号 | 单位 |  | 数量 | 单价(元) | 交货方式 |  | 送达地点 | 备注
注：此表由招标人填写，供投标人在投标报价、确定总承包服务费时参考。
表-20

## 表-21 承包人提供主要材料和工程设备一览表【长春市一实验
承包人提供主要材料和工程设备一览表
(适用造价信息差额调整法)
工程名称：长春市一实验朝阳学校装备采购及安装项目第六标段 |  |  |  | 标段：长春市一实验朝阳学校装备采购及安装项目第六标段 |  |  |  |  | 第 1 页 共 1 页
序号 | 名称、规格、型号 | 单位 | 数量 |  | 风险系数 (%) | 基准单价 (元) | 投标单价 (元) | 发承包人 确认单价 (元) |  | 备注
注：1.此表由招标人填写除“投标单价”栏的内容，投标人在投标时自主确定投标单价。 2.招标人应优先采用工程造价管理机构发布的单价作为基准单价，未发布的，通过市场调查确定其基准单价。
表-21

## 表-22 承包人提供主要材料和工程设备一览表【长春市一实验
承包人提供主要材料和工程设备一览表 (适用于价格指数差额调整法)
工程名称：长春市一实验朝阳学校装备采购及安装项目第六标段 |  | 标段：长春市一实验朝阳学校装备采购及安装项目第六标段 |  |  |  | 第 1 页 共 1 页
序号 | 名称、规格、型号 |  | 变值权重B | 基本价格指数F0 | 现行价格指数F1 |  | 备注
| 定值权重A |  |  | — | —
合计 |  |  | 1 | — | —
注：1.“名称、规格、型号”、“基本价格指数”栏由招标人填写，基本价格指数应首先采用工程造价管理机构发布的价格指 数，没有时，可采用发布的价格代替。如人工、机械费也采用本法调整，由招标人在“名称”栏填写。 2.“变值权重”栏由投标人根据该项人工、机械费和材料、工程设备价值在投标总报价中所占的比例填写，1减去其比例为 定值权重。 3.“现行价格指数”按约定的付款证书相关周期最后一天的前42天的各项价格指数填写，该指数应首先采用工程造价管理 机构发布的价格指数，没有时，可采用发布的价格代替。
表-22