## 封-1 招标工程量清单封面【2025年果树所科研配套种苗资
|  | 2025年果树所科研配套种苗资源库项目 |  | 工程
招标工程量清单
招 标 人：
(单位盖章)
造价咨询人：
(单位盖章)
年 月 日
封—1

## 扉-1 招标工程量清单扉页【2025年果树所科研配套种苗资
|  | 2025年果树所科研配套种苗资源库项目 |  | 工程
招标工程量清单
招 标 人： |  |  | 造价咨询人：
| (单位盖章) |  |  |  | (单位资质专用章)
法定代表人 或其授权人： |  |  | 法定代表人 或其授权人：
| (签字或盖章) |  |  |  | (签字或盖章)
编 制 人： |  |  | 复 核 人：
| (造价人员签字盖专用章) |  |  |  | (造价工程师签字盖专用章)
编 制 时 间： | 年 月 日 |  | 复 核 时 间： |  | 年 月 日
扉—1

## 表-08 分部分项工程和单价措施项目清单与计价表【2025
分部分项工程和单价措施项目清单与计价表
工程名称：2025年果树所科研配套种苗资源库项目 |  |  |  | 标段：2025年果树所科研配套种苗资源库项目 |  |  |  |  | 第 1 页 共 6 页
序号 | 项目编码 | 项目名称 | 项目特征描述 |  | 计量单位 | 工程量 | 金额（元）
[7 empty] | 综合单价 | 合价 |  | 其中
暂估价
配套制冷设备
一、制冷机组、冷风机、阀门等
1 | 030110001001 | 活塞式压缩机 | 1.名称:箱式风冷压缩机组(气调库用) 2.制冷量:17.7Kw |  | 台 | 3
2 | 030110001002 | 活塞式压缩机 | 1.名称:箱式风冷压缩机组(气调库用) 2.制冷量:11.3Kw |  | 台 | 1
3 | 030110001003 | 活塞式压缩机 | 1.名称:箱式风冷压缩机组(储苗库用) 2.制冷量:43.2Kw |  | 台 | 2
4 | 030110001006 | 活塞式压缩机 | 1.名称:箱式风冷压缩机组(整理、预冷用) 2.制冷量:37.0Kw |  | 台 | 1
5 | 030110001004 | 活塞式压缩机 | 1.名称:箱式风冷压缩机组(冷藏库用) 2.制冷量:15.1Kw |  | 台 | 3
6 | 030110001005 | 一体式涡旋制冷机组 | 1.名称:一体式制冷机组（实验气调库用） 2.制冷量3.75Kw |  | 台 | 3
7 | 030113004001 | 冷风机 | 1.名称:高效吊顶冷风机(气调库用) 2.制冷量12.0Kw |  | 台 | 3
8 | 030113004002 | 冷风机 | 1.名称:高效吊顶冷风机(气调库用) 2.制冷量8.0Kw |  | 台 | 1
本页小计
注：为计取规费等的使用，可在表中增设其中：“定额人工费”。
表—08
分部分项工程和单价措施项目清单与计价表
工程名称：2025年果树所科研配套种苗资源库项目 |  |  |  | 标段：2025年果树所科研配套种苗资源库项目 |  |  |  |  | 第 2 页 共 6 页
序号 | 项目编码 | 项目名称 | 项目特征描述 |  | 计量单位 | 工程量 | 金额（元）
[7 empty] | 综合单价 | 合价 |  | 其中
暂估价
9 | 030113004003 | 冷风机 | 1.名称:高效吊顶冷风机(储苗库用) 2.制冷量24.0Kw |  | 台 | 2
10 | 030113004005 | 冷风机 | 1.名称:高效吊顶冷风机(整理、预冷用) 2.制冷量24.0Kw |  | 台 | 1
11 | 030113004004 | 冷风机 | 1.名称:高效吊顶冷风机(冷藏库用) 2.制冷量35.6Kw |  | 台 | 1
12 | 030611001001 | 仪表阀门 | 1.名称:阀组（截止阀、过滤器、膨胀阀） |  | 个 | 8
二、安装材料
13 | 031001004001 | 铜管 | 1.规格、压力等级:铜管28-6 |  | m | 32.5
14 | 031208007001 | 防潮层、保护层 | 1.材料:设备、管道保温彩板 2.厚度:0.5mm |  | m2 | 240
15 | 031208002001 | 管道绝热 | 1.绝热材料品种:设备、管道保温橡塑管 |  | m3 | 8
16 | 031002002001 | 设备支架 | 1.材质:支吊架钢材（槽钢、圆钢、角钢） |  | kg | 3000
17 | 03B004 | 氟利昂 | 1.氟利昂R23 |  | kg | 600
18 | 03B005 | 冷冻机油 | 1.冷冻机油3GS |  | L | 150
三、电气设备、材料
19 | 030404004001 | 低压开关柜(屏） | 1.名称:电源分配柜 2.规格:FP1 |  | 台 | 1
20 | 030404016001 | 控制箱 | 1.名称:冷库控制箱 2.规格:LK1 |  | 台 | 8
本页小计
注：为计取规费等的使用，可在表中增设其中：“定额人工费”。
表—08
分部分项工程和单价措施项目清单与计价表
工程名称：2025年果树所科研配套种苗资源库项目 |  |  |  | 标段：2025年果树所科研配套种苗资源库项目 |  |  |  |  | 第 3 页 共 6 页
序号 | 项目编码 | 项目名称 | 项目特征描述 |  | 计量单位 | 工程量 | 金额（元）
[7 empty] | 综合单价 | 合价 |  | 其中
暂估价
21 | 030503006001 | 传感器 | 1.名称:温度传感器 2.类别:PT100 |  | 支 | 22
22 | 030408001001 | 电力电缆 | 1.名称:电力电缆 2.规格:YJV5*35 3.敷设方式、部位:室内 |  | m | 260
23 | 030408001002 | 电力电缆 | 1.名称:电力电缆 2.规格:YJV3*25+1*16 3.敷设方式、部位:室内 |  | m | 320
24 | 030408001003 | 电力电缆 | 1.名称:电力电缆 2.规格:YJV5*10 3.敷设方式、部位:室内 |  | m | 120
25 | 030408001004 | 电力电缆 | 1.名称:电力电缆 2.规格:YJV5*6 3.敷设方式、部位:室内 |  | m | 420
26 | 030408001005 | 电力电缆 | 1.名称:电力电缆 2.规格:YJV4*6 3.敷设方式、部位:室内 |  | m | 620
27 | 030408001006 | 电力电缆 | 1.名称:电力电缆 2.规格:XV4*6 3.敷设方式、部位:室内 |  | m | 300
28 | 030408001007 | 电力电缆 | 1.名称:电力电缆 2.规格:YJV5*4 3.敷设方式、部位:室内 |  | m | 360
本页小计
注：为计取规费等的使用，可在表中增设其中：“定额人工费”。
表—08
分部分项工程和单价措施项目清单与计价表
工程名称：2025年果树所科研配套种苗资源库项目 |  |  |  | 标段：2025年果树所科研配套种苗资源库项目 |  |  |  |  | 第 4 页 共 6 页
序号 | 项目编码 | 项目名称 | 项目特征描述 |  | 计量单位 | 工程量 | 金额（元）
[7 empty] | 综合单价 | 合价 |  | 其中
暂估价
29 | 030411004001 | 配线 | 1.名称:电气配线 2.配线形式:穿管 3.规格:BV2.5 |  | m | 720
30 | 030411004002 | 配线 | 1.名称:电气配线 2.配线形式:穿管 3.规格:RVVP3*1.5 |  | m | 280
31 | 030411004003 | 配线 | 1.名称:电气配线 2.配线形式:穿管 3.规格:RVVP2*1.5 |  | m | 180
32 | 030505005001 | 射频同轴电缆 | 1.名称:通讯电缆 2.规格:6XV1830 OEH10 3.敷设方式:穿管 |  | m | 450
33 | 030411003001 | 桥架 | 1.名称:电缆桥架 2.规格:200X100 |  | m | 180
34 | 030411001001 | 配管 | 1.名称:电气配管 2.材质:镀锌钢管 3.规格:DN50 4.配置形式:砖、混凝土结构暗配 |  | m | 30
35 | 030411001002 | 配管 | 1.名称:电气配管 2.材质:镀锌钢管 3.规格:DN25 4.配置形式:砖、混凝土结构暗配 |  | m | 50
本页小计
注：为计取规费等的使用，可在表中增设其中：“定额人工费”。
表—08
分部分项工程和单价措施项目清单与计价表
工程名称：2025年果树所科研配套种苗资源库项目 |  |  |  | 标段：2025年果树所科研配套种苗资源库项目 |  |  |  |  | 第 5 页 共 6 页
序号 | 项目编码 | 项目名称 | 项目特征描述 |  | 计量单位 | 工程量 | 金额（元）
[7 empty] | 综合单价 | 合价 |  | 其中
暂估价
配套气调设备
36 | 030701001001 | 空气加热器(冷却器） | 1.名称:气调保鲜一体机 2.型号:采用松下控制系统，进口SMC气动阀组件，原装进口ST芯片，原料原装进口免更换脱除吸剂，正压循环降氧库体延年使用，原装进口传感器 3.规格:ROZY11 |  | 台 | 1
37 | 030602002001 | 调节仪表 | 1.名称:全自动调节站 2.型号:4路全自动一体式集控分配站，意大利技术拨叉气动执行器（正压气调专用） 3.规格:ROFQ3 |  | 台 | 1
38 | 030807005001 | 低压安全阀门 | 1.名称:库气安全阀、平衡袋 2.型号、规格:阀体尺寸：300×346×144全密封水封阀体，密封更安全 |  | 个 | 3
39 | 030701001002 | 空气加热器(冷却器） | 1.名称:气调超声波加湿机 2.型号:湿度传感器和时序双自动控制防潮风机、低温补偿恒温加热、全密封工作 3.规格:RO7KG |  | 台 | 3
本页小计
注：为计取规费等的使用，可在表中增设其中：“定额人工费”。
表—08
分部分项工程和单价措施项目清单与计价表
工程名称：2025年果树所科研配套种苗资源库项目 |  |  |  | 标段：2025年果树所科研配套种苗资源库项目 |  |  |  |  | 第 6 页 共 6 页
序号 | 项目编码 | 项目名称 | 项目特征描述 |  | 计量单位 | 工程量 | 金额（元）
[7 empty] | 综合单价 | 合价 |  | 其中
暂估价
40 | 030701011001 | 净化工作台 | 1.名称:臭氧灭菌过滤乙烯机 2.型号:低温高湿全密封工作、蜂窝钛合金石英管不锈钢一体工艺机身、高频高压逆变电技术 3.规格:RO20G |  | 台 | 1
配套设备
分部分项合计
措施项目
41 | 031301017001 | 脚手架搭拆 |  |  | 项 | 1
单价措施合计
本页小计
合 计
注：为计取规费等的使用，可在表中增设其中：“定额人工费”。
表—08

## 表-09-1 分部分项工程和单价措施项目清单综合单价分析表
分部分项工程和单价措施项目清单综合单价分析表
工程名称：2025年果树所科研配套种苗资源库项目 | [8 empty] | 第 1 页 共 2 页
序号 | 编码 | 清单/定额名称 | 单位 | 数量 | 综合单价（元） | 其中 | [5 empty] | 合价(元)
[6 empty] | 人工费 | 材料费 | 机械费 |  | 管理费 | 利润
1 | 030110001001 | 活塞式压缩机 | 台 | 3
2 | 030110001002 | 活塞式压缩机 | 台 | 1
3 | 030110001003 | 活塞式压缩机 | 台 | 2
4 | 030110001006 | 活塞式压缩机 | 台 | 1
5 | 030110001004 | 活塞式压缩机 | 台 | 3
6 | 030110001005 | 一体式涡旋制冷机组 | 台 | 3
7 | 030113004001 | 冷风机 | 台 | 3
8 | 030113004002 | 冷风机 | 台 | 1
9 | 030113004003 | 冷风机 | 台 | 2
10 | 030113004005 | 冷风机 | 台 | 1
11 | 030113004004 | 冷风机 | 台 | 1
12 | 030611001001 | 仪表阀门 | 个 | 8
13 | 031001004001 | 铜管 | m | 32.5
14 | 031208007001 | 防潮层、保护层 | m2 | 240
15 | 031208002001 | 管道绝热 | m3 | 8
16 | 031002002001 | 设备支架 | kg | 3000
17 | 03B004 | 氟利昂 | kg | 600
18 | 03B005 | 冷冻机油 | L | 150
19 | 030404004001 | 低压开关柜(屏） | 台 | 1
20 | 030404016001 | 控制箱 | 台 | 8
21 | 030503006001 | 传感器 | 支 | 22
22 | 030408001001 | 电力电缆 | m | 260
23 | 030408001002 | 电力电缆 | m | 320
24 | 030408001003 | 电力电缆 | m | 120
25 | 030408001004 | 电力电缆 | m | 420
26 | 030408001005 | 电力电缆 | m | 620
27 | 030408001006 | 电力电缆 | m | 300
28 | 030408001007 | 电力电缆 | m | 360
29 | 030411004001 | 配线 | m | 720
30 | 030411004002 | 配线 | m | 280
31 | 030411004003 | 配线 | m | 180
32 | 030505005001 | 射频同轴电缆 | m | 450
33 | 030411003001 | 桥架 | m | 180
34 | 030411001001 | 配管 | m | 30
35 | 030411001002 | 配管 | m | 50
表—09-1
分部分项工程和单价措施项目清单综合单价分析表
工程名称：2025年果树所科研配套种苗资源库项目 | [8 empty] | 第 2 页 共 2 页
序号 | 编码 | 清单/定额名称 | 单位 | 数量 | 综合单价（元） | 其中 | [5 empty] | 合价(元)
[6 empty] | 人工费 | 材料费 | 机械费 |  | 管理费 | 利润
36 | 030701001001 | 空气加热器(冷却器） | 台 | 1
37 | 030602002001 | 调节仪表 | 台 | 1
38 | 030807005001 | 低压安全阀门 | 个 | 3
39 | 030701001002 | 空气加热器(冷却器） | 台 | 3
40 | 030701011001 | 净化工作台 | 台 | 1
41 | 031301017001 | 脚手架搭拆 | 项 | 1
表—09-1

## 表-11 总价措施项目清单与计价表【2025年果树所科研配
总价措施项目清单与计价表
工程名称：2025年果树所科研配套种苗资源库项目 |  |  |  | 标段：2025年果树所科研配套种苗资源库项目 |  |  |  | 第 1 页 共 1 页
序号 | 项目编码 | 项目名称 | 计算基础 |  | 费率 (%) | 金额 (元) | 调整 费率(%) |  | 调整后 金额(元) | 备注
1 | 031302001001 | 安全文明施工费
2 | 031302002001 | 夜间施工增加费
3 | 031302003001 | 非夜间施工增加费
4 | 031302004001 | 二次搬运费
5 | 031302005001 | 冬季施工增加费
6 | 031302005002 | 雨季施工增加费
7 | 03B001 | 施工临时保护费
8 | 031302006001 | 已完工程保护费
9 | 03B002 | 越冬维护费
10 | 03B003 | 其他措施费
合 计
编制人（造价人员）： | [7 empty] | 复核人（造价工程师）：
注：1.“计算基础”中安全文明施工费可为“定额基价”、“定额人工费”或“定额人工费+定额机械费”，其他项目可为“定额人工费”或“定额人工费+定额机械费”。 2.按施工方案计算的措施费，若无“计算基础”和“费率”的数值，也可只填“金额”数值，但应在备注栏说明施工方案出处或计算方法。
表-11

## 表-12 其他项目清单与计价汇总表【2025年果树所科研配
其他项目清单与计价汇总表
工程名称：2025年果树所科研配套种苗资源库项目 |  | 标段：2025年果树所科研配套种苗资源库项目 |  |  | 第 1 页 共 1 页
序号 | 项目名称 |  | 金额（元） | 结算金额（元） |  | 备注
1 | 暂列金额 |  |  |  |  | 明细详见表-12-1
2 | 暂估价
2.1 | 材料暂估价 |  | — |  |  | 明细详见表-12-2
2.2 | 专业工程暂估价 |  |  |  |  | 明细详见表-12-3
3 | 计日工 |  |  |  |  | 明细详见表-12-4
4 | 总承包服务费 |  |  |  |  | 明细详见表-12-5
5 | 提前竣工（赶工）费
6 | 优质优价奖励
合 计 | [5 empty] | —
注：材料（工程设备）暂估单价进入清单项目综合单价，此处不汇总。
表—12

## 表-12-1 暂列金额明细表【2025年果树所科研配套种苗
暂列金额明细表
工程名称：2025年果树所科研配套种苗资源库项目 |  | 标段：2025年果树所科研配套种苗资源库项目 |  |  | 第 1 页 共 1 页
序号 | 项目名称 |  | 计量单位 | 暂定金额(元) |  | 备注
1
合 计 | [5 empty] | —
注：此表由招标人填写，如不能详列，也可只列暂列金额总额，投标人应将上述暂列金额计入投标总价中。
表—12—1

## 表-12-2 材料(工程设备)暂估价及调整表【2025年果
材料（工程设备）暂估单价及调整表
工程名称：2025年果树所科研配套种苗资源库项目 |  |  | 标段：2025年果树所科研配套种苗资源库项目 | [7 empty] | 第 1 页 共 1 页
序号 | 材料(工程设备)名称、规格、型号 | 计量单位 |  | 数量 |  | 暂估(元) |  | 确认(元) |  | 差额±(元) |  |  | 备注
|  |  |  | 暂估 | 确认 | 单价 | 合价 | 单价 | 合价 | 单价 |  | 合价
合计
注：1.此表由招标人填写“暂估单价”，并在备注栏说明暂估价的材料、工程设备拟用在那些清单项目上，投标人应将上述材料、工程设备暂估单价计入工程量清单综合单价报价中
表—12—2

## 表-12-3 专业工程暂估价及结算价表【2025年果树所科
专业工程暂估价及结算价表
工程名称：2025年果树所科研配套种苗资源库项目 |  |  | 标段：2025年果树所科研配套种苗资源库项目 |  |  |  | 第 1 页 共 1 页
序号 | 工程名称 | 工程内容 |  | 暂估金额（元） | 结算金额(元) | 差额±(元) |  | 备注
1
合 计 | [7 empty] | —
注：此表“暂估金额”由招标人填写，投标人应将“暂估金额”计入投标总价中。结算时按合同约定结算金额填写。
表—12—3

## 表-12-4 计日工表【2025年果树所科研配套种苗资源库
计 日 工 表
工程名称：2025年果树所科研配套种苗资源库项目 |  | 标段：2025年果树所科研配套种苗资源库项目 | [5 empty] | 第 1 页 共 1 页
编号 | 项目名称 |  | 单位 | 暂定数量 | 实际数量 | 综合单价(元) | 合价(元)
[7 empty] | 暂定 |  | 实际
一 | 人工
人工小计
二 | 材料
材料小计
三 | 机械
机械小计
四.企业管理费和利润
总 计
注：此表项目名称、暂定数量由招标人填写，编制招标控制价时，单价由招标人按有关计价规定确定；投标时，单价由投标人自主报价，按暂定数量计算合价计入投标总价中。结算时，按发承包双方确认的实际数量计算合价。
表—12—4

## 表-12-5 总承包服务费计价表【2025年果树所科研配套
总承包服务费计价表
工程名称：2025年果树所科研配套种苗资源库项目 |  | 标段：2025年果树所科研配套种苗资源库项目 |  |  |  |  | 第 1 页 共 1 页
序号 | 项目名称 |  | 项目价值(元) | 服务内容 | 计算基础 | 费率(%) |  | 金额(元)
1
合 计
注：此表项目名称、服务内容由招标人填写，编制招标控制价时，费率及金额由招标人按有关计价规定确定；投标时，费率及金额由投标人自主报价，计入投标总价中。
表—12—5

## 表-13 规费、税金项目清单与计价表【2025年果树所科研
规费、税金项目计价表
工程名称：2025年果树所科研配套种苗资源库项目 |  |  | 标段：2025年果树所科研配套种苗资源库项目 |  |  | 第 1 页 共 1 页
序号 | 项目名称 | 计算基础 |  | 计算基数 | 计算费率(%) |  | 金额(元)
1 | 税金 | 分部分项及单价措施费合计+总价措施项目合计+其他项目清单合计 |  |  | 9
合 计
编制人（造价人员）： |  |  | 复核人（造价工程师）：
表—13

## 表-20 发包人提供材料和工程设备一览表【2025年果树所
发包人提供材料和工程设备一览表
工程名称：2025年果树所科研配套种苗资源库项目 |  |  | 标段：2025年果树所科研配套种苗资源库项目 |  |  |  | 第 1 页 共 1 页
序号 | 材料(工程设备) 名称、规格、型号 | 单位 |  | 数量 | 单价(元) | 交货方式 |  | 送达地点 | 备注
注：此表由招标人填写，供投标人在投标报价、确定总承包服务费时参考。
表-20