## 检测改造工程量
[7 empty] | 钱江一苑 | [8 empty] | 钱江二苑 | [5 empty] | 钱江五苑 | [7 empty] | 三堡家园南区二期
序号 | 名 称 | 规 格 | 材 料 | 单位 | 数量 | 备注 | 1幢 | 2幢 | 3幢 | 4幢 | 5幢 | 6幢 | 7幢 | 8幢 | 预留 | 1幢 | 2幢 | 3幢 | 4幢 | 5幢 | 预留 | 1幢 | 2幢 | 3幢 | 4幢 | 5幢 | 6幢 | 7幢 | 预留 | 7幢 | 8幢 | 9幢 | 10幢 | 11幢 | 12幢 | 13幢 | 14幢 | 15幢 | 预留
1 | 雨水口洞口破除修复 |  | 砖砌 | 座 | 3 |  |  |  | 1 | [18 empty] | 2
2 | 雨水出户管翻建 | DN110 | U-pvc | m | 5 | [9 empty] | 5
3 | 雨水出户管接头套管 | DN110 | U-pvc | 个 | 5 | [9 empty] | 5
4 | 雨水管翻建 | D200 | HDPE结构壁缠绕管B型管 | m | 64 | 30m暂估作为检测后翻建管道量 | [18 empty] | 42 | 4 | 3 | 15
5 | 雨水管翻建 | D300 | HDPE结构壁缠绕管B型管 | m | 169 |  |  |  | 22 | 12 | 37 | 21 |  |  |  | 11 |  | 7 | 22 | 18 | [9 empty] | 三堡家园南区二期 11幢: 15; 三堡家园南区二期 14幢: 4
6 | 雨水管翻建 | D400 | HDPE结构壁缠绕管B型管 | m | 71 | [12 empty] | 7 | [5 empty] | 37 | 16 |  | 11
7 | 雨水管翻建 | D500 | HDPE结构壁缠绕管B型管 | m | 22 |  |  | 22
7 | 雨水管翻建 | D500 | 球墨铸铁排水管 | m | 26 |  |  | 26
8 | 机械顶托 |  |  | 处 | 10 | [11 empty] | 1 |  |  | 3 |  |  | 2 |  | 1 | bar: 三堡家园南区二期 8幢; 三堡家园南区二期 10幢; 三堡家园南区二期 14幢
9 | 雨水管内衬修复 | D200 |  | 处 | 1 | 局部树脂原位固化，每处按1环计算 | 5 | 1 | [15 empty] | 2 | 4 | 4 | 2 | 1 | bar: 三堡家园南区二期 12幢
10 | 雨水管内衬修复 | D300 |  | 处 | 1 | 局部树脂原位固化，每处按1环计算 | 5 |  | 3 | 4 |  |  | 4 | 1 |  | 7 | 1 | 5 | 9 | 7 |  | 7 | 6 | 8 | 9 | 12 | 8 | 7 |  | 3 | 3 |  | 5 | 5 | 5 | 8 | 7 | 5
11 | 雨水管内衬修复 | D400 |  | 处 | 1 | 局部树脂原位固化，每处按1环计算 | 2 | 1 | [8 empty] | 4 | 1 | 2 | 2 |  | 3 |  | 2 |  |  |  | 1 |  | 三堡家园南区二期 7幢: 7; 三堡家园南区二期 12幢: 4
12 | 雨水管内衬修复 | D500 |  | 处 | 1 | 局部树脂原位固化，每处按1环计算 | [21 empty] | 1 | bar: 三堡家园南区二期 12幢
13 | 雨水管内衬修复 | D600 |  | 处 | 1 | 局部树脂原位固化，每处按1环计算 | [15 empty] | 2
14 | 雨水管整管内衬修复 | D200 |  | m | 0 | [20 empty] | 12 |  |  |  | 三堡家园南区二期 11幢: 15
15 | 雨水管整管内衬修复 | D300 |  | m | 0 | [17 empty] | 9 |  | 54 | 9
16 | 雨水管整管内衬修复 | D400 |  | m | 0 | [18 empty] | 38 |  | 17 | 75 |  |  | 三堡家园南区二期 7幢: 9; 三堡家园南区二期 8幢: 6; 三堡家园南区二期 11幢: 53
17 | 雨水检查井 | 500*500 | 砖砌 | 座 | 27 | 其中5座检查井为下沉式井盖 | 2 |  | 1 |  | 1 | 2 | 1 | 2 |  | 2 |  |  | 1 | 1 |  | 1 | 3 | 2 |  |  |  | 1 |  | 三堡家园南区二期 7幢: 2; 三堡家园南区二期 9幢: 1; 三堡家园南区二期 10幢: 2; 三堡家园南区二期 15幢: 2
18 | 雨水检查井 | 直径700 | 砖砌 | 座 | 13 | 其中4座检查井为下沉式井盖 | 2 | 2 | 1 | 1 | [5 empty] | 4 |  |  |  | 1 |  | 1 |  |  | 1
19 | 雨水检查井 | 1100*1100 | 砖砌 | 座 | 11 | 其中0座检查井为下沉式井盖 |  | 4 | [9 empty] | 2 | [5 empty] | 4 |  |  | 1
20 | 雨水检查井洞口破除修复 |  | 砖砌 | 座 | 63 |  |  | 1 | 2 | 5 | 7 | 3 |  |  |  | 3 |  | 2 | 6 | 3 |  |  |  | 3 | 10 | 4 | 4 | 4 |  | 三堡家园南区二期 11幢: 4; 三堡家园南区二期 14幢: 2
21 | 雨水检查井防渗处理 |  | 砖砌 | 座 | 3 | [24 empty] | 三堡家园南区二期 10幢: 1; 三堡家园南区二期 14幢: 2
22 | 雨水管机械清理（钻清） |  |  | m | 243 |  | 9 | 5 | 12 | 20 | 6 |  | 18 | 19 |  | 20 | 8 | 25 | 21 |  |  | 23 | 7 |  | 7 | 6 |  | 6 |  | 三堡家园南区二期 10幢: 21; 三堡家园南区二期 12幢: 3; 三堡家园南区二期 15幢: 7
23 | 污水出户管翻建 | DN110 | U-pvc | m | 5 | [9 empty] | 5
24 | 污水出户管接头套管 | DN110 | U-pvc | 个 | 5 | [9 empty] | 5
25 | 污水管翻建 | D200 | HDPE结构壁缠绕管B型管 | m | 111 | [16 empty] | 15 | 20 | 7 | 39 | 10 | 8 |  |  | 三堡家园南区二期 12幢: 12
26 | 污水管翻建 | D300 | HDPE结构壁缠绕管B型管 | m | 223 |  | 6 |  |  | 2 | 16 |  | 4 | 16 |  |  | 5 | 4 | 4 | 9 |  |  |  | 9 |  |  |  | 12 |  |  | 26 | 15 | 57 | 30 | 2 |  | 6
27 | 污水管内衬修复 | D200 |  | 处 | 17 | 局部树脂原位固化，每处按1环计算 | [15 empty] | 4 | 1 | 1 |  | 2 | 1 | 1 |  | 三堡家园南区二期 8幢: 1; 三堡家园南区二期 9幢: 1; 三堡家园南区二期 11幢: 1; 三堡家园南区二期 12幢: 2; 三堡家园南区二期 15幢: 2
28 | 污水管内衬修复 | D300 |  | 处 | 77 | 局部树脂原位固化，每处按1环计算 | 5 | 1 |  |  | 1 | 6 | 3 | 5 |  | 8 | 16 | 6 | 5 | 1 |  | 3 |  | 6 | [5 empty] | 三堡家园南区二期 12幢: 6; 三堡家园南区二期 13幢: 2; 三堡家园南区二期 14幢: 3
29 | 污水管内衬修复 | D400 |  | 处 | 2 | 局部树脂原位固化，每处按1环计算 | [23 empty] | 三堡家园南区二期 11幢: 2
30 | 污水管整管内衬修复 | D200 |  | m | 12 | [20 empty] | 12
31 | 污水管整管内衬修复 | D300 |  | m | 15 | [18 empty] | 15
32 | 污水检查井 | 500*500 | 砖砌 | 座 | 11 |  |  |  | 2 |  | 1 |  |  |  |  | 1 | 1 |  |  | 1 | [7 empty] | 1 |  | 三堡家园南区二期 10幢: 1; 三堡家园南区二期 12幢: 1; 三堡家园南区二期 15幢: 2
33 | 污水检查井 | 直径700 | 砖砌 | 座 | 4 | 其中2座检查井为下沉式井盖 | [6 empty] | 1 |  |  |  | 1 | 1 | [7 empty] | 1
34 | 污水检查井 | 1100*1100 | 砖砌 | 座 | 1 | bar: 三堡家园南区二期 7幢
35 | 污水检查口洞口破除修复 |  | 砖砌 | 座 | 60 |  | 4 |  |  | 2 | 2 |  |  | 4 |  |  | 1 | 2 | 4 | 1 |  |  | 2 | 4 | 8 | 2 | 2 | 4 |  |  | 3 | 2 | 4 | 3 | 4 |  | 2
36 | 化粪池清淤 |  |  | 座 | 10 |  | 1 |  |  | 1 |  |  | 1 |  |  | 1 | 1 | [6 empty] | 1 |  |  |  | 1 | bar: 三堡家园南区二期 10幢; 三堡家园南区二期 12幢; 三堡家园南区二期 14幢
37 | 化粪池洞口破除修复 |  |  | 座 | 3 | bar: 三堡家园南区二期 10幢; 三堡家园南区二期 12幢; 三堡家园南区二期 14幢
38 | 污水管机械清理（钻清） |  |  | m | 303 |  | 47 |  | 13 |  |  | 27 | 30 | 8 |  | 37 | [5 empty] | 17 | 16 | 12 | 10 | 3 |  | 3 |  | 三堡家园南区二期 11幢: 65; 三堡家园南区二期 12幢: 15
39 | 沥青道路修复 |  |  | ㎡ | 337 |  |  | 67 | 4 | 12 | 24 |  | 16 |  |  | 4 |  | 14 |  | 42 |  | 14 |  | 48 | 17 |  | 21 | 36 |  | 三堡家园南区二期 14幢: 18
40 | 花岗岩铺装道路修复 |  |  | ㎡ | 219 |  | 4 |  | 14 |  |  |  |  | 48 |  | 20 | 7 | 16 | 8 | 6 |  | 9 | 28 | [6 empty] | 三堡家园南区二期 7幢: 6; 三堡家园南区二期 8幢: 20; 三堡家园南区二期 9幢: 3; 三堡家园南区二期 10幢: 30
41 | 绿化修复 |  |  | ㎡ | 1577 | 暂按如下配置：每100㎡中含书带草40㎡（49株/㎡，每株5~8芽高10cm冠幅20cm）、红叶石楠20㎡（毛球，49株/㎡，高50cm，冠幅25cm，两年生）、红花檵木20㎡（毛球，49株/㎡，高50cm，冠幅25cm，两年生）、金森女贞20㎡（毛球，49株/㎡，高50cm，冠幅25cm，两年生），具体根据现场实际情况调整。养护期2年。 | 20 | 84 | 42 | 6 | 147 | 63 | 6 | 6 |  | 21 | 8 | 14 | 71 | 22 |  | 10 | 33 | 95 | 235 | 25 | 48 | 34 |  | 8 | 70 | 45 | 180 | 208 | 40 |  | 12 | 24
42 | 散水坡修复 |  |  | 处 | 1 | 每处按1㎡计算 | 1
43 | 平侧石修复 |  | 花岗岩 | m | 48 |  |  | 2 | 4 | 3 | 16 |  |  |  |  | 3 |  |  | 3 | 4 |  |  |  | 4 | 4 |  | 3 | 2
44 | 管道开挖附属检查井修复 |  |  | 座 | 8 | 暂估，含给水、电力、弱电、燃气井等。 | 8
45 | 沥青道路铣刨加铺 | 4cm | AC-13 | ㎡ | 200 | 暂估 | 200
46 | 标志标线恢复 |  |  | ㎡ | 20 | 暂估 | 20

## 污染源改造工程量
[7 empty] | 钱江一苑 | [7 empty] | 钱江二苑 | [5 empty] | 钱江五苑 | [7 empty] | 三堡家园南区二期
序号 | 名 称 | 规 格 | 材 料 | 单位 | 数量 | 备注 | 1幢 | 2幢 | 3幢 | 4幢 | 5幢 | 6幢 | 7/8幢 | 预留 | 1幢 | 2幢 | 3幢 | 4幢 | 5幢 | 预留 | 1幢 | 2幢 | 3幢 | 4幢 | 5幢 | 6幢 | 7幢 | 预留 | 7幢 | 8幢 | 9幢 | 10幢 | 11幢 | 12幢 | 13幢 | 14幢 | 15幢 | 预留
1 | 雨水立管内窥镜检查 | DN110 |  | 根 | 15 | 21层 | 2 | 0 | 0 | 1 | 2 | 1 | 2 |  | 0 | 1 | 1 | 2 | 0 |  | 0 | 0 | 0 | 0 | 0 | 2 | 1 |  | 0 | 0 | 0 | 0 | 0 | 0 | 0 | 0 | 0
2 | 居民户内私接管道改造 |  |  | 平方米 | 150 | 包含装修破除修复 | 20 | 0 | 0 | 10 | 20 | 10 | 20 |  | 0 | 10 | 10 | 20 | 0 |  | 0 | 0 | 0 | 0 | 0 | 20 | 10 |  | 0 | 0 | 0 | 0 | 0 | 0 | 0 | 0 | 0
3 | 新建雨水口 | 510*390 |  | 座 | 2 |  | 1 | 0 | 0 | 0 | 0 | 0 | 1 |  | 0 | 0 | 0 | 0 | 0 |  | 0 | 0 | 0 | 0 | 0 | 0 | 0 |  | 0 | 0 | 0 | 0 | 0 | 0 | 0 | 0 | 0
4 | 雨水出户管 | DN110 |  | 米 | 7 |  | 0 | 0 | 0 | 0 | 0 | 0 | 0 |  | 0 | 0 | 0 | 0 | 0 |  | 0 | 0 | 0 | 0 | 0 | 2 | 5 |  | 0 | 0 | 0 | 0 | 0 | 0 | 0 | 0 | 0
5 | 雨水出户井翻建 | 500*500 |  | 座 | 5 |  | 0 | 0 | 0 | 0 | 0 | 0 | 0 |  | 0 | 0 | 0 | 0 | 0 |  | 0 | 0 | 0 | 0 | 0 | 2 | 3 |  | 0 | 0 | 0 | 0 | 0 | 0 | 0 | 0 | 0
6 | 新建边沟连接管 | D160 | U-PVC | 米 | 47 |  | 0 | 0 | 0 | 0 | 0 | 0 | 0 |  | 0 | 0 | 0 | 0 | 0 |  | 8 | 0 | 3 | 1 | 1 | 0 | 4 |  | 0 | 4 | 4 | 0 | 2 | 13 | 3 | 0 | 4
7 | 新建雨水检查井 | 500*500 |  | 座 | 4 |  | 0 | 0 | 0 | 0 | 0 | 0 | 0 |  | 0 | 0 | 0 | 0 | 0 |  | 0 | 0 | 0 | 0 | 0 | 0 | 0 |  | 0 | 0 | 0 | 0 | 0 | 0 | 0 | 0 | 4
8 | 新建废水管 | DN160 | U-PVC | 米 | 25 |  | 0 | 0 | 0 | 0 | 0 | 0 | 0 |  | 0 | 0 | 0 | 0 | 0 |  | 3 | 0 | 6 | 0 | 0 | 3 | 4 |  | 0 | 0 | 0 | 9 | 0 | 0 | 0 | 0 | 0
9 | 新建废水管 | D200 | HDPE结构壁缠绕管B型管 | 米 | 186 | 环刚度≥10KN/m2 | 55 | 0 | 0 | 0 | 0 | 0 | 30 |  | 0 | 0 | 18 | 66 | 0 |  | 0 | 0 | 0 | 0 | 0 | 0 | 0 |  | 0 | 0 | 10 | 0 | 0 | 0 | 7 | 0 | 0
10 | 新建污水检查井 | 500*500 |  | 座 | 46 | 其中7座检查井为下沉式井盖 | 8 | 0 | 0 | 0 | 0 | 0 | 3 |  | 3 | 0 | 3 | 5 | 1 |  | 1 | 3 | 0 | 1 | 3 | 5 | 4 |  | 0 | 0 | 2 | 3 | 0 | 0 | 1 | 0 | 0
11 | 现状污水井洞口破除修复 |  |  | 座 | 30 |  | 1 | 0 | 0 | 0 | 0 | 0 | 2 |  | 1 | 0 | 0 | 0 | 6 |  | 4 | 0 | 2 | 3 | 0 | 4 | 5 |  | 0 | 0 | 0 | 0 | 0 | 1 | 1 | 0 | 0
12 | 现状雨水检查井、排水边沟及雨水口洞口破除修复 |  |  | 座 | 42 |  | 2 | 0 | 0 | 0 | 0 | 0 | 0 |  | 0 | 0 | 0 | 0 | 0 |  | 4 | 0 | 5 | 0 | 0 | 0 | 1 |  | 0 | 4 | 4 | 0 | 2 | 10 | 2 | 0 | 8
13 | 沥青道路修复 |  |  | 平方米 | 83 |  | 13 | 0 | 0 | 4 | 0 | 0 | 0 |  | 0 | 0 | 4 | 60 | 0 |  | 1 | 0 | 1 | 0 | 0 | 0 | 0 |  | 0 | 0 | 0 | 0 | 0 | 0 | 0 | 0 | 0
14 | 沥青路面铣刨加铺 |  | 4cmAC-13 | 平方米 | 185 |  | 0 | 0 | 0 | 0 | 0 | 0 | 0 |  | 0 | 0 | 0 | 185 | 0 |  | 0 | 0 | 0 | 0 | 0 | 0 | 0 |  | 0 | 0 | 0 | 0 | 0 | 0 | 0 | 0 | 0
15 | 绿化恢复 |  |  | 平方米 | 516 | 暂按如下配置：每100㎡中含书带草40㎡（49株/㎡，每株5~8芽高10cm冠幅20cm）、红叶石楠20㎡（毛球，49株/㎡，高50cm，冠幅25cm，两年生）、红花檵木20㎡（毛球，49株/㎡，高50cm，冠幅25cm，两年生）、金森女贞20㎡（毛球，49株/㎡，高50cm，冠幅25cm，两年生），具体根据现场实际情况调整。养护期2年。 | 100 | 0 | 0 | 0 | 8 | 0 | 50 |  | 2 | 0 | 37 | 14 | 1 |  | 10 | 15 | 16 | 16 | 30 | 50 | 50 |  | 0 | 4 | 40 | 20 | 2 | 18 | 13 | 0 | 20
16 | 铺装道路修复 |  | 花岗岩 | 平方米 | 123 |  | 38 | 0 | 0 | 0 | 0 | 0 | 9 |  | 11 | 0 | 6 | 36 | 0 |  | 8 | 0 | 0 | 0 | 0 | 0 | 0 |  | 0 | 0 | 0 | 15 | 0 | 0 | 0 | 0 | 0
17 | 侧石恢复 |  | 花岗岩 | 米 | 71 | 原材按50%利用 | 29 | 0 | 0 | 0 | 0 | 0 | 3 |  | 1 | 0 | 4 | 12 | 15 |  | 3 | 0 | 1 | 1 | 1 | 0 | 0 |  | 0 | 0 | 0 | 1 | 0 | 0 | 0 | 0 | 0
18 | 平石恢复 |  | 花岗岩 | 米 | 44 | 原材按50%利用 | 20 | 0 | 0 | 0 | 0 | 0 | 0 |  | 0 | 0 | 4 | 12 | 1 |  | 3 | 0 | 1 | 1 | 1 | 0 | 0 |  | 0 | 0 | 0 | 1 | 0 | 0 | 0 | 0 | 0
19 | 散水坡修复 |  |  | 米 | 9 |  | 0 | 0 | 0 | 0 | 0 | 0 | 0 |  | 0 | 0 | 0 | 0 | 0 |  | 1 | 0 | 0 | 1 | 0 | 4 | 1 |  | 0 | 0 | 1 | 1 | 0 | 0 | 0 | 0 | 0
20 | 管线保护 |  |  | 项 | 4 |  | 1 | 0 | 0 | 0 | 0 | 0 | 0 |  | 1 | 0 | 0 | 0 | 0 |  | 1 | 0 | 0 | 0 | 0 | 0 | 0 |  | 1 | 0 | 0 | 0 | 0 | 0 | 0 | 0 | 0
21 | 雨水暗井提升 |  |  | 座 | 6 |  | 0 | 0 | 1 | 0 | 1 | 0 | 0 |  | 0 | 1 | 1 | 0 | 2 |  | 0 | 0 | 0 | 0 | 0 | 0 | 0 |  | 0 | 0 | 0 | 0 | 0 | 0 | 0 | 0 | 0
22 | 污水暗井提升 |  |  | 座 | 3 |  | 0 | 0 | 0 | 1 | 1 | 0 | 0 |  | 0 | 0 | 0 | 0 | 1 |  | 0 | 0 | 0 | 0 | 0 | 0 | 0 |  | 0 | 0 | 0 | 0 | 0 | 0 | 0 | 0 | 0
23 | 新建裙房废水横管 | DN160 | 镀锌钢管 | 米 | 105 |  | 0 | 0 | 0 | 0 | 0 | 0 | 0 |  | 62 | 0 | 0 | 0 | 34 |  | 9 | 0 | 0 | 0 | 0 | 0 | 0 |  | 0 | 0 | 0 | 0 | 0 | 0 | 0 | 0 | 0
24 | 新建裙房废水收集管 | DN75 | U-PVC | 米 | 120 | 含弯头
25 | 新建裙房废水90°弯头 |  |  | 个 | 5 |  | 0 | 0 | 0 | 0 | 0 | 0 | 0 |  | 0 | 0 | 0 | 0 | 0 |  | 5 | 0 | 0 | 0 | 0 | 0 | 0 |  | 0 | 0 | 0 | 0 | 0 | 0 | 0 | 0 | 0
26 | 横穿三通接水口 |  | 镀锌钢管 | 个 | 20 |  | 0 | 0 | 0 | 0 | 0 | 0 | 0 |  | 12 | 0 | 0 | 0 | 8 |  | 0 | 0 | 0 | 0 | 0 | 0 | 0 |  | 0 | 0 | 0 | 0 | 0 | 0 | 0 | 0 | 0
27 | 裙房新建废水立管 | DN110 | 防紫外线U-PVC | 根 | 5 |  | 0 | 0 | 0 | 0 | 0 | 0 | 0 |  | 2 | 0 | 0 | 0 | 2 |  | 1 | 0 | 0 | 0 | 0 | 0 | 0 |  | 0 | 0 | 0 | 0 | 0 | 0 | 0 | 0 | 0
28 | 立管防爬刺 |  |  | 处 | 5 |  | 0 | 0 | 0 | 0 | 0 | 0 | 0 |  | 2 | 0 | 0 | 0 | 2 |  | 1 | 0 | 0 | 0 | 0 | 0 | 0 |  | 0 | 0 | 0 | 0 | 0 | 0 | 0 | 0 | 0
29 | 裙房侧墙开孔 | DN110 |  | 处 | 5 |  | 0 | 0 | 0 | 0 | 0 | 0 | 0 |  | 2 | 0 | 0 | 0 | 2 |  | 1 | 0 | 0 | 0 | 0 | 0 | 0 |  | 0 | 0 | 0 | 0 | 0 | 0 | 0 | 0 | 0
30 | 裙房侧墙开孔防水处理 | DN110 |  | 处 | 5 | 每处暂估3个平方 | 0 | 0 | 0 | 0 | 0 | 0 | 0 |  | 2 | 0 | 0 | 0 | 2 |  | 1 | 0 | 0 | 0 | 0 | 0 | 0 |  | 0 | 0 | 0 | 0 | 0 | 0 | 0 | 0 | 0
31 | 新建废水出户管 | DN50 | U-PVC | 米 | 25 |  | 0 | 0 | 0 | 0 | 0 | 0 | 0 |  | 0 | 0 | 0 | 0 | 0 |  | 0 | 0 | 0 | 0 | 0 | 12 | 13 |  | 0 | 0 | 0 | 0 | 0 | 0 | 0 | 0 | 0
32 | 新建废水出户管 | DN110 | U-PVC | 米 | 77 |  | 0 | 0 | 0 | 0 | 0 | 0 | 0 |  | 5 | 0 | 0 | 0 | 13 |  | 9 | 0 | 0 | 12 | 18 | 1 | 8 |  | 0 | 2 | 0 | 3 | 0 | 5 | 1 | 0 | 0
33 | 废水出户管135°弯头 | DN50 |  | 米 | 8 |  | 0 | 0 | 0 | 0 | 0 | 0 | 0 |  | 0 | 0 | 0 | 0 | 0 |  | 0 | 0 | 0 | 0 | 0 | 4 | 4 |  | 0 | 0 | 0 | 0 | 0 | 0 | 0 | 0 | 0
34 | 废水出户管135°弯头 | DN110 |  | 米 | 6 |  | 0 | 0 | 0 | 0 | 0 | 0 | 0 |  | 0 | 0 | 0 | 0 | 5 |  | 1 | 0 | 0 | 0 | 0 | 0 | 0 |  | 0 | 0 | 0 | 0 | 0 | 0 | 0 | 0 | 0
35 | 镀锌钢管横穿管 | DN110 | 镀锌钢管 | 米 | 1 |  | 0 | 0 | 0 | 0 | 0 | 0 | 0 |  | 0 | 0 | 0 | 1 | 0 |  | 0 | 0 | 0 | 0 | 0 | 0 | 0 |  | 0 | 0 | 0 | 0 | 0 | 0 | 0 | 0 | 0
36 | 镀锌钢管横穿两端卡箍 | DN110 | 镀锌钢管 | 个 | 2 |  | 0 | 0 | 0 | 0 | 0 | 0 | 0 |  | 0 | 0 | 0 | 2 | 0 |  | 0 | 0 | 0 | 0 | 0 | 0 | 0 |  | 0 | 0 | 0 | 0 | 0 | 0 | 0 | 0 | 0
37 | 屋面下凹面泡沫混凝土填平 | H=40cm | 泡沫混凝土 | 平方米 | 90 | 下凹面原雨水下水口升顶通气10处，高度70cm。 | 0 | 0 | 0 | 0 | 0 | 0 | 0 |  | 0 | 0 | 0 | 0 | 0 |  | 36 | 18 | 36 | 0 | 0 | 0 | 0 |  | 0 | 0 | 0 | 0 | 0 | 0 | 0 | 0 | 0
38 | 屋面防水找坡 |  | 4cm-5cmC25混凝土找坡，坡向天井雨水立管下水口 | 平方米 | 880 | 与现状屋面顺接 | 0 | 0 | 0 | 0 | 0 | 0 | 0 |  | 0 | 0 | 0 | 0 | 0 |  | 320 | 160 | 320 | 0 | 0 | 0 | 0 |  | 0 | 0 | 0 | 0 | 0 | 0 | 0 | 0 | 0 | 80
39 | 雨水管道清淤 | D200-D600 | 淤泥量5%，工程施工完成后 | 米 | 5757 |  | 1120 | [7 empty] | 1005 | [5 empty] | 2557 | [7 empty] | 三堡家园南区二期 7幢: 1075
40 | 破损井盖更换 | 方形 | 复合材质 | 套 | 40 | 暂估 | 10 | [7 empty] | 10 | [5 empty] | 10 | [7 empty] | 三堡家园南区二期 7幢: 10
41 | 新增防护网 |  |  | 套 | 80 | 暂估，井深大于1.2m的设置，具体数量以实际为准。 | 20 | [7 empty] | 20 | [5 empty] | 20 | [7 empty] | 三堡家园南区二期 7幢: 20
42 | 污水井走向牌 |  |  | 块 | 624 | 含化粪池、隔油池等设施 | 200 | [7 empty] | 125 | [5 empty] | 171 | [7 empty] | 三堡家园南区二期 7幢: 128
43 | 雨水井走向牌 |  |  | 块 | 712 |  | 160 | [7 empty] | 110 | [5 empty] | 298 | [7 empty] | 三堡家园南区二期 7幢: 144
44 | 污水井井内标牌 |  |  | 块 | 624 | 含化粪池、隔油池等设施 | 200 | [7 empty] | 125 | [5 empty] | 171 | [7 empty] | 三堡家园南区二期 7幢: 128
45 | 雨水井井内标牌 |  |  | 块 | 712 |  | 160 | [7 empty] | 110 | [5 empty] | 298 | [7 empty] | 三堡家园南区二期 7幢: 144
46 | 水质检测 |  |  | 次 | 8 | 施工前后各1次 | 2
暂按如下配置：每100㎡中含书带草40㎡（49株/㎡，每株5~8芽高10cm冠幅20cm）、红叶石楠20㎡（毛球，49株/㎡，高50cm，冠幅25cm，两年生）、红花檵木20㎡（毛球，49株/㎡，高50cm，冠幅25cm，两年生）、金森女贞20㎡（毛球，49株/㎡，高50cm，冠幅25cm，两年生），具体根据现场实际情况调整。养护期2年。

## Sheet3
每100㎡中含书带草40㎡（49株/㎡，每株2~3芽高20cm冠幅20cm）、红叶石楠20㎡（毛球，49株/㎡，两年生）、红花檵木20㎡（毛球，49株/㎡，两年生）、金森女贞20㎡（毛球，49株/㎡，两年生），红叶石楠球6棵（高120cm冠幅150cm），海桐球6棵（高130cm冠幅150cm），红花檵木球6棵（高110cm冠幅150cm）
每100㎡中含书带草40㎡（49株/㎡，每株2~3芽高20cm冠幅20cm）、红叶石楠20㎡（毛球，49株/㎡，两年生）、红花檵木20㎡（毛球，49株/㎡，两年生）、金森女贞20㎡（毛球，49株/㎡，两年生）