## 表1-5 主要工日价格表(显示“主要材料”勾选人工)
表1-5 主要工日价格表
工程名称:文晖街道综合执法队室内装修工程 |  |  | 第1页 共1页
序号 | 工 种 | 单位 | 数 量 | 单价(元)
1 | 一类人工 | 工日
2 | 二类人工 | 工日
3 | 三类人工 | 工日

## 表1-6 主要材料及设备价格表
表1-6 主要材料及设备价格表
工程名称:文晖街道综合执法队室内装修工程 |  |  |  |  | 第1页 共1页
序号 | 编码 | 材料或设备名称 | 规格、型号 | 单位 | 数量 | 单价(元) | 备注
1 | 0127120037 | 型钢 | 镀锌 | t
2 | 0415120183 | 蒸压砂加气混凝土砌块 | B06 A3.5 | m3
3 | 0433120025 | 干混抹灰砂浆 | DP M15.0 | kg
4 | 0505120057 | 9厚竹木纤维板 |  | m2
5 | 0505120105 | 细木工板 | δ9 | m2
6 | 0509120011 | 细木工板 | δ12 | m2
7 | 0605120017 | 淋浴房玻璃隔断及玻璃门 |  | m2
8 | 0701120035 | 釉面砖 | 600*300*8mm | m2
9 | 0705120011 | 防滑瓷砖 | 600*600*9mm | m2
10 | 0705120013 | 瓷砖 | 800*800*9mm | m2
11 | 0725120009 | 防静电活动地板 | 600×600×25 | m2
12 | 0901120043 | 纸面石膏板 | 1200×2400×9.5 | m2
13 | 0905120013 | 纯铝板 | δ3 | m2
14 | 0905120041 | 蜂窝铝板 | 2440*1220*7mm | m2
15 | 0905120041 | 铝合金方板(配套) | 600*600*0.6 | m2
16 | 0905120041 | 铝合金方板(配套) | 300*600*0.6 | m2
17 | 0931120007 | 墙纸 |  | m2
18 | 1109120495 | 铝合金全玻地弹门 |  | m2
19 | 1335120059 | 聚合物水泥基复合防水涂料 | JS II型 | kg
20 | 2801120899 | 铜芯塑料绝缘线 | BV2.5 | m
21 | 2115120001~1 | 瓷蹲式大便器 |  | 个
22 | 2500120001~1 | 防眩筒灯，1×5W |  | 套
23 | 2801120885~1 | 铜芯塑料绝缘线 | WDZ-BYJR-4 | m
24 | 2801120885~1 | 铜芯塑料绝缘线 | WDZ-BYJ-2.5 | m

## 表1-7 主要机械台班价格表(显示“主要材料”勾选机械)
表1-7 主要机械台班价格表
工程名称:文晖街道综合执法队室内装修工程 |  |  | 第1页 共1页
序号 | 机械设备名称 | 单位 | 数 量 | 单价(元)
1 | 汽车式起重机8t | 台班
2 | 载货汽车4t | 台班
3 | 自卸汽车15t | 台班
4 | 干混砂浆罐式搅拌机20000L | 台班
5 | 内燃空气压缩机3m3/min | 台班

## 0_1_表1-2 分部分项工程量清单及计价表（号清单）
表 1-2 分部分项工程量清单及计价表(号清单)
单位工程及专业工程名称:文晖街道综合执法队室内装修工程-1层装饰工程 | [8 empty] | 第1页 共12页
序号 | 项目 编码 | 项目名称 | 项目特征描述 | 计量 单位 | 工程量 | 综合单价 (元) | 合价 (元) | 其中 |  |  | 备注
[8 empty] | 人工费 | 机械费 | 管理费
|  | 楼地面工程 |  |  | 0
1 | 011102003001 | 块料楼地面 | CT-03 600*600*9mm防滑瓷砖（湿区） 1、9mm厚瓷砖，拼缝专用填缝剂 2、20厚1:3水泥砂浆找平结合层 3、防水涂料（另计） 4、钢筋混凝土楼板 5、具体做法详见图纸 | m2 | 17.32
2 | 011102003003 | 块料楼地面 | CT-03 600*600*9mm防滑瓷砖（卫生间地面抬高） 1、9mm厚瓷砖，拼缝专用填缝剂 2、水泥砂浆结合层 3、红砖填充至设计标高（需确认荷载） 4、防水涂料（另计） 5、按设计标高固定排水管（坡度≥2%），管周用砂浆包裹；门口设混凝土挡水坎（高度≥50mm,宽度同墙体） 6、混凝土界面剂一道 7、钢筋混凝土楼板 8、具体做法详见图纸 | m2 | 8.55
3 | 011102003002 | 块料楼地面 | CT-02 800*800*9mm地砖 1、9mm厚瓷砖，拼缝专用填缝剂 2、20厚1:3水泥砂浆找平结合层 3、钢筋混凝土楼板 4、具体做法详见图纸 | m2 | 402.00
表 1-2 分部分项工程量清单及计价表(号清单)
单位工程及专业工程名称:文晖街道综合执法队室内装修工程-1层装饰工程 | [8 empty] | 第2页 共12页
序号 | 项目 编码 | 项目名称 | 项目特征描述 | 计量 单位 | 工程量 | 综合单价 (元) | 合价 (元) | 其中 |  |  | 备注
[8 empty] | 人工费 | 机械费 | 管理费
4 | 011102001001 | 石材楼地面 | ST-01 大理石拉槽 1、大理石专用粘合剂，拼缝专用填缝剂 2、20厚1:3水泥砂浆找平结合层 3、防水涂料（另计） 4、钢筋混凝土楼板 5、具体做法详见图纸 | m2 | 1.12
5 | 011104004002 | 防静电活动地板 | 1、PVC防静电地板，膨胀螺栓专用地板支架，600*600mm间距 2、20mm厚1:3水泥砂浆找平 3、具体做法详见图纸 | m2 | 1.95
6 | 011107002001 | 块料台阶面 | CT-02 800*800*9mm地砖台阶 1、9mm厚瓷砖，拼缝专用填缝剂 2、20厚1:3水泥砂浆找平结合层 3、钢筋混凝土楼板 4、具体做法详见图纸 | m2 | 2.23
7 | 010904002001 | 楼（地）面涂膜防水 | 地面防水涂料 1、满涂1.5mm聚合物水泥基防水涂料（JS-II型） 2、具体做法详见图纸 | m2 | 28.83
8 | 011108001001 | 大理石挡水条 | 1、大理石挡水条 2、具体做法详见图纸 | m | 0.90
|  | 天棚工程 |  |  | 0
表 1-2 分部分项工程量清单及计价表(号清单)
单位工程及专业工程名称:文晖街道综合执法队室内装修工程-1层装饰工程 | [8 empty] | 第3页 共12页
序号 | 项目 编码 | 项目名称 | 项目特征描述 | 计量 单位 | 工程量 | 综合单价 (元) | 合价 (元) | 其中 |  |  | 备注
[8 empty] | 人工费 | 机械费 | 管理费
9 | 011302001001 | 吊顶天棚 | 轻钢龙骨纸面石膏板吊顶 1、钢筋混凝土楼板 2、φ8丝杆M8膨胀螺栓固定50主龙@900,50副龙@300*600系列轻钢龙骨吊顶 3、9.5mm石膏板，含石膏板板缝贴胶带点锈 4、满批腻子三度，乳胶漆三度 5、具体做法详见图纸 | m2 | 272.26
10 | 011302001002 | 吊顶天棚 | 600*600*0.6mm铝扣板吊顶 1、钢筋混凝土楼板 2、φ8丝杆M8膨胀螺栓固定铝扣板专用龙骨 3、0.6厚铝扣板600*600，墙顶交接部分L型收边条 4、含成品检修口 5、具体做法详见图纸 | m2 | 22.84
11 | 011302001003 | 吊顶天棚 | 300*600*0.6mm铝扣板吊顶 1、钢筋混凝土楼板 2、φ8丝杆M8膨胀螺栓固定铝扣板专用龙骨 3、0.6厚铝扣板300*600，墙顶交接部分L型收边条 4、含成品检修口 5、具体做法详见图纸 | m2 | 8.06
表 1-2 分部分项工程量清单及计价表(号清单)
单位工程及专业工程名称:文晖街道综合执法队室内装修工程-1层装饰工程 | [8 empty] | 第4页 共12页
序号 | 项目 编码 | 项目名称 | 项目特征描述 | 计量 单位 | 工程量 | 综合单价 (元) | 合价 (元) | 其中 |  |  | 备注
[8 empty] | 人工费 | 机械费 | 管理费
12 | 011302001004 | 吊顶天棚 | 蜂窝板吊顶 1、钢筋混凝土楼板 2、φ8丝杆M8膨胀螺栓固定50主龙@900，50副龙@300*600系列轻钢龙骨吊顶 3、牙具吊码连接勾搭龙骨 4、7mm厚蜂窝大板，规格2440*1220 5、含成品检修口 6、具体做法详见图纸 | m2 | 65.93
13 | 011302001005 | 吊顶天棚 | 吊顶侧面 1、φ8丝杆M8膨胀螺栓固定50主龙@900,50副龙@300*600系列轻钢龙骨吊顶 2、12mm细木工板基层，9.5mm石膏板，含石膏板板缝贴胶带点锈 3、满批腻子三度，乳胶漆三度 4、具体做法详见图纸 | m2 | 16.60
14 | 011302001006 | 吊顶天棚 | 裸顶喷涂，含梁侧 1、钢筋混凝土楼板 2、腻子找平三度，乳胶漆三度 3、按投影面积计入 4、具体做法详见图纸 | m2 | 69.27
15 | 010810002001 | 木窗帘盒 | 窗帘盒 1、9.5mm厚纸面石膏板，含石膏板板缝贴胶带点锈 2、满批腻子三度，乳胶漆三度 3、具体做法详见图纸 | m | 32.45
表 1-2 分部分项工程量清单及计价表(号清单)
单位工程及专业工程名称:文晖街道综合执法队室内装修工程-1层装饰工程 | [8 empty] | 第5页 共12页
序号 | 项目 编码 | 项目名称 | 项目特征描述 | 计量 单位 | 工程量 | 综合单价 (元) | 合价 (元) | 其中 |  |  | 备注
[8 empty] | 人工费 | 机械费 | 管理费
16 | 011304001001 | 灯带（槽） | 灯槽 1、9.5mm厚纸面石膏板，含石膏板板缝贴胶带点锈 2、满批腻子三度，乳胶漆三度 3、具体做法详见图纸 | m2 | 17.17
17 | 011502001002 | 金属装饰线 | 1、吊顶1mm厚不锈钢包9mm细木工板造型 2、具体做法详见图纸 | m | 50.98
|  | 墙面工程 |  |  | 0
18 | 011204003001 | 块料墙面 | 600*300*8mm釉面砖 1、8mm厚釉面砖，5mm瓷砖专用粘合剂 2、15mm水泥砂浆找平层 3、防水涂料（另计） 4、建筑墙体 5、具体做法详见图纸 | m2 | 112.05
19 | 011207001001 | 墙面装饰板 | 墙面穿孔吸音板 1、铝质穿孔板 2、50mm厚吸音棉（紧贴吸音板） 3、15mm*15mm防腐木龙骨，铝合金角码 4、具体做法详见图纸 | m2 | 12.80
20 | 011207001002 | 墙面装饰板 | 木饰面板墙面 1、9mm厚竹木纤维板 2、木龙骨12mm细木工板基层，防火三度 2、建筑墙体 3、具体做法详见图纸 | m2 | 47.17
表 1-2 分部分项工程量清单及计价表(号清单)
单位工程及专业工程名称:文晖街道综合执法队室内装修工程-1层装饰工程 | [8 empty] | 第6页 共12页
序号 | 项目 编码 | 项目名称 | 项目特征描述 | 计量 单位 | 工程量 | 综合单价 (元) | 合价 (元) | 其中 |  |  | 备注
[8 empty] | 人工费 | 机械费 | 管理费
21 | 011407001001 | 墙面喷刷涂料 | 乳胶漆墙面 1、底漆1遍，面漆喷涂2遍 2、耐水腻子批刮2遍，每遍厚度1.5mm，总厚2-3mm 3、建筑墙体 4、具体做法详见图纸 | m2 | 600.27
22 | 011408002001 | 织锦锻裱糊 | 防撞软包 1、15mm厚防撞软包 2、12mm细木工板基层，防火3度 3、建筑墙体 4、具体做法详见图纸 | m2 | 75.89
23 | 011408001001 | 墙纸裱糊 | WP-01墙布墙面 1、墙布饰面 2、墙布专用胶一道 3、耐水腻子批刮2遍，每遍厚度1.5mm，总厚2-3mm 4、木龙骨9mm细木工板12mm厚石膏板基层 4、建筑墙体 5、具体做法详见图纸 | m2 | 4.08
24 | 011105006001 | 踢脚线 | 踢脚线 1、50mm高PVC踢脚线 2、具体做法详见图纸 | m2 | 12.70
25 | 011502001001 | 金属装饰线 | 1、10mm宽不锈钢收边 2、具体做法详见图纸 | m | 123.73
表 1-2 分部分项工程量清单及计价表(号清单)
单位工程及专业工程名称:文晖街道综合执法队室内装修工程-1层装饰工程 | [8 empty] | 第7页 共12页
序号 | 项目 编码 | 项目名称 | 项目特征描述 | 计量 单位 | 工程量 | 综合单价 (元) | 合价 (元) | 其中 |  |  | 备注
[8 empty] | 人工费 | 机械费 | 管理费
26 | 011207001006 | 墙面装饰板 | 不锈钢电视机边框 1、105厚侧边9mm细木工板基层，防火3度 2、电视机背后9mm厚细木工板刷黑漆，15mm*15mm木龙骨基层 3、0.8厚不锈钢电视机边框 4、按立面面积计入 5、具体做法详见图纸 | m2 | 9.77
27 | 011208001001 | 柱面装饰 | 木饰面柱子 1、9厚竹木纤维板 2、12mm细木工板，防火3度 3、0.8mm厚不锈钢造型嵌条，内嵌调光线性型材灯带 4、含弧形造型 5、具体做法详见图纸及设计说明 | m2 | 20.18
28 | 011207001004 | 墙面装饰板 | 1层接待大厅造型墙，详节点03/FD-05 1、3mm铝板喷塑、9mm厚竹木纤维板造型饰面 2、9mm细工板基层，防火3度 3、30*30mm镀锌角钢，膨胀螺栓固定基层 4、灯槽：15mm*15mm防腐木龙骨，防火3度，12mm厚细木工板，单层9.5mm石膏板，满批腻子三度，刷白色乳胶漆 5、电视机柜基层及不锈钢包边（另计） 6、乳白亚克力盖 7、建筑墙体 8、详节点03/FD-05 | m2 | 11.56
表 1-2 分部分项工程量清单及计价表(号清单)
单位工程及专业工程名称:文晖街道综合执法队室内装修工程-1层装饰工程 | [8 empty] | 第8页 共12页
序号 | 项目 编码 | 项目名称 | 项目特征描述 | 计量 单位 | 工程量 | 综合单价 (元) | 合价 (元) | 其中 |  |  | 备注
[8 empty] | 人工费 | 机械费 | 管理费
29 | 011207001005 | 墙面装饰板 | 木饰面长城板 1、20mm空20mm深度5m木饰面长城板 2、12mm细木工板基层，防火3度 3、建筑墙面 4、具体做法详见图纸 | m2 | 7.71
30 | 010903002001 | 墙面涂膜防水 | 1、满涂1.5mm厚聚合物水泥基防水涂料（JS-II型） 2、具体做法详见图纸 | m2 | 80.55
|  | 门窗工程 |  |  | 0
31 | 010801002011 | 木质门带套 | 1、名称：M1竹木纤维板饰面门，含门楣、配套门套； 2、门尺寸：800*2200； 3、9mm细木工板基层，防火3度，9mm竹木纤维板饰面门楣 4、五金：含成品五金门锁、合页、门吸等其他配套五金； 5、具体做法详见图纸 | 樘 | 1
32 | 010801002001 | 木质门带套 | 1、名称：M1竹木纤维板饰面门，含门楣、配套门套； 2、门尺寸：850*2200； 3、9mm细木工板基层，防火3度，9mm竹木纤维板饰面门楣 4、五金：含成品五金门锁、合页、门吸等其他配套五金； 5、具体做法详见图纸 | 樘 | 7
表 1-2 分部分项工程量清单及计价表(号清单)
单位工程及专业工程名称:文晖街道综合执法队室内装修工程-1层装饰工程 | [8 empty] | 第9页 共12页
序号 | 项目 编码 | 项目名称 | 项目特征描述 | 计量 单位 | 工程量 | 综合单价 (元) | 合价 (元) | 其中 |  |  | 备注
[8 empty] | 人工费 | 机械费 | 管理费
33 | 010801002008 | 木质门带套 | 1、名称：M1竹木纤维板饰面门，含门楣、配套门套； 2、门尺寸：760*2200； 3、9mm细木工板基层，防火3度，9mm竹木纤维板饰面门楣 4、五金：含成品五金门锁、合页、门吸等其他配套五金； 5、具体做法详见图纸 | 樘 | 1
34 | 010801002002 | 木质门带套 | 1、名称：M2竹木纤维板饰面门，含门楣、配套门套； 2、门尺寸：900*2200； 3、9mm细木工板基层，防火3度，9mm竹木纤维板饰面门楣 4、五金：含成品五金门锁、合页、门吸等其他配套五金； 5、具体做法详见图纸 | 樘 | 2
35 | 010801002003 | 木质门带套 | 1、名称：M3竹木纤维板饰面门，含门楣、配套门套； 2、门尺寸：1400*2200； 3、9mm细木工板基层，防火3度，9mm竹木纤维板饰面门楣 4、五金：含成品五金门锁、合页、门吸等其他配套五金； 5、具体做法详见图纸 | 樘 | 2
36 | 010802001001 | 铝合金玻璃双开门 | 1、名称：M4铝合金玻璃双开门，含配套门套； 2、门尺寸：1500*2200； 3、五金：含成品五金门拉手、门锁、合页、门吸等其他配套五金； 4、具体做法详见图纸 | 樘 | 2
表 1-2 分部分项工程量清单及计价表(号清单)
单位工程及专业工程名称:文晖街道综合执法队室内装修工程-1层装饰工程 | [8 empty] | 第10页 共12页
序号 | 项目 编码 | 项目名称 | 项目特征描述 | 计量 单位 | 工程量 | 综合单价 (元) | 合价 (元) | 其中 |  |  | 备注
[8 empty] | 人工费 | 机械费 | 管理费
37 | 010802001004 | 铝合金玻璃单开门 | 1、名称：铝合金玻璃单开门，含配套门套； 2、门尺寸：910*2200； 3、五金：含成品五金门拉手、门锁、合页、门吸等其他配套五金； 4、具体做法详见图纸 | 樘 | 1
38 | 010802001003 | 铝合金门 | 1、名称：铝合金门，含配套门套； 2、门尺寸：660*2230； 3、五金：含成品五金门拉手、门锁、合页、门吸等其他配套五金； 4、具体做法详见图纸 | 樘 | 1
39 | 010807001001 | 单向玻璃观察窗 | 1、8mm单向玻璃观察窗 2、20mm*80mm规格壁厚1.2mm铝合金观察窗框 3、具体做法详见图纸 | m2 | 2.32
40 | 010801002009 | 管道井及消火栓暗门 | 1、名称：管道井暗门结构加固（面层已含相应墙面） 3、五金：含成品五金门拉手、门锁、合页、门吸器等其他配套五金 4、具体做法详见图纸 | 樘 | 2
41 | 010809003003 | 卫生间暗藏水箱不锈钢包台面 | 卫生间暗藏水箱不锈钢包台面 1、30*30镀锌方管框架，焊口位置防锈漆，膨胀螺栓固定 2、墙砖贴面（另计） 3、双层9mm厚细木工板基层，防火3度 4、0.8mm厚不锈钢包台面 5、详见节点O/FD-04 | m2 | 8.41
表 1-2 分部分项工程量清单及计价表(号清单)
单位工程及专业工程名称:文晖街道综合执法队室内装修工程-1层装饰工程 | [8 empty] | 第11页 共12页
序号 | 项目 编码 | 项目名称 | 项目特征描述 | 计量 单位 | 工程量 | 综合单价 (元) | 合价 (元) | 其中 |  |  | 备注
[8 empty] | 人工费 | 机械费 | 管理费
42 | 011210003004 | 玻璃隔断 | 1、铝合金（铝型材50*25mm,厚度1.2mm)淋浴间8mm钢化玻璃隔断及玻璃门，含五金配件 2、具体做法详见图纸 | m2 | 1.80
|  | 其他工程 |  |  | 0
43 | 011505001002 | 洗漱台 | 洗漱台 1、12mm厚白色人造石台面，12mm厚本色免漆板柜门，12mm厚白色人造石踢脚线，成品五金配件 2、详见洗手台节点L/FD-03 | m2 | 1.97
44 | 011501020001 | 接待台 | 白色烤漆接待台850*600 1、9mm厚竹木纤维板饰面、白色烤漆喷涂饰面 2、12mm细木工板基层，防火3度 3、30*30规格角钢，膨胀螺栓钢架 4、踢脚线 5、具体做法详见图纸 | m | 10.15
45 | 01B002 | 无障碍卫生间配置无障碍设施扶手等 | 无障碍卫生间配置无障碍设施扶手等 | 项 | 1
46 | 011601001001 | 砖砌体拆除 | 砖砌体拆除 | m3 | 6.68
47 | 010103002001 | 余方弃置 | 建筑垃圾外运，运距自行考虑 | m3 | 6.68
48 | H010103003001 | 渣土消纳处置费用 | 渣土消纳处置费用 | m3 | 6.68
49 | 010401012001 | 零星砌砖 | 1.零星砌砖名称、部位：台阶 2.砖品种、规格、强度等级：240*115*53mm红砖 3.砂浆强度等级、配合比：M8水泥砂浆 | m3 | 0.18
表 1-2 分部分项工程量清单及计价表(号清单)
单位工程及专业工程名称:文晖街道综合执法队室内装修工程-1层装饰工程 | [8 empty] | 第12页 共12页
序号 | 项目 编码 | 项目名称 | 项目特征描述 | 计量 单位 | 工程量 | 综合单价 (元) | 合价 (元) | 其中 |  |  | 备注
[8 empty] | 人工费 | 机械费 | 管理费
50 | 010503002001 | 矩形梁 | 1、C20混凝土地梁，含钢筋及模板搭拆 2、具体做法详见图纸及设计说明 | m3 | 0.99
51 | 010402001001 | 砌块墙 | 120厚蒸压加气混凝土砌块，墙体下垫3匹红砖，m8水泥砂浆砌筑 包括构造柱、圈、过梁基础等构造措施(含钢筋、模板、混凝土等所有费用)， 具体详见招标技术文件及图纸要求，施工要求应符合图纸及现行的国家或地方各项设计和施工验收规范； | m3 | 41.36
52 | 011201001001 | 墙面一般抹灰 | 砌块墙水泥砂浆10mm抹灰 | m2 | 635.52
合计

## 0_1_表1-3-C 技术措施项目清单及计价表
表1-3-C 技术措施项目清单及计价表
工程名称:文晖街道综合执法队室内装修工程
单位工程及专业工程名称:文晖街道综合执法队室内装修工程-1层装饰工程 | [8 empty] | 第1页 共1页
序号 | 项目 编码 | 项目名称 | 项目特征描述 | 计量 单位 | 工程量 | 综合单价 (元) | 合价 (元) | 其中 |  |  | 备注
[8 empty] | 人工费 | 机械费 | 管理费
|  | [请输入分部名称,电子评标勿删] |  |  | 0
1 | 011701006001 | 装饰脚手架 | 1、满堂脚手架搭拆 | m2 | 474.50
2 | 01B001 | 其他技术措施费 | 本工程范围内所有其他措施费，投标人根据自行编制的施工组织设计及投标策略， 结合本工程实际特点，综合考虑施工期间可能出现间断性、错峰施工等难度增加费，后期甲醛检测治理费用，现有家具及设备搬运，垂直运输及成品保护费等。 | 项 | 1
合计

## 0_2_表1-2 分部分项工程量清单及计价表（号清单）
表 1-2 分部分项工程量清单及计价表(号清单)
单位工程及专业工程名称:文晖街道综合执法队室内装修工程-2层装饰工程 | [8 empty] | 第1页 共10页
序号 | 项目 编码 | 项目名称 | 项目特征描述 | 计量 单位 | 工程量 | 综合单价 (元) | 合价 (元) | 其中 |  |  | 备注
[8 empty] | 人工费 | 机械费 | 管理费
|  | 楼地面工程 |  |  | 0
1 | 011102003001 | 块料楼地面 | CT-03 600*600*9mm防滑瓷砖（湿区） 1、9mm厚瓷砖，拼缝专用填缝剂 2、20厚1:3水泥砂浆找平结合层 3、防水涂料（另计） 4、钢筋混凝土楼板 5、具体做法详见图纸 | m2 | 14.21
2 | 011102003003 | 块料楼地面 | CT-03 600*600*9mm防滑瓷砖（卫生间地面抬高） 1、9mm厚瓷砖，拼缝专用填缝剂 2、水泥砂浆结合层 3、红砖填充至设计标高（需确认荷载） 4、防水涂料（另计） 5、按设计标高固定排水管（坡度≥2%），管周用砂浆包裹；门口设混凝土挡水坎（高度≥50mm,宽度同墙体） 6、混凝土界面剂一道 7、钢筋混凝土楼板 8、具体做法详见图纸 | m2 | 25.64
3 | 011102003002 | 块料楼地面 | CT-02 800*800*9m地砖 1、9mm厚瓷砖，拼缝专用填缝剂 2、20厚1:3水泥砂浆找平结合层 3、钢筋混凝土楼板 4、具体做法详见图纸 | m2 | 582.72
表 1-2 分部分项工程量清单及计价表(号清单)
单位工程及专业工程名称:文晖街道综合执法队室内装修工程-2层装饰工程 | [8 empty] | 第2页 共10页
序号 | 项目 编码 | 项目名称 | 项目特征描述 | 计量 单位 | 工程量 | 综合单价 (元) | 合价 (元) | 其中 |  |  | 备注
[8 empty] | 人工费 | 机械费 | 管理费
4 | 011102001001 | 石材楼地面 | ST-01 大理石拉槽 1、大理石专用粘合剂，拼缝专用填缝剂 2、20厚1:3水泥砂浆找平结合层 3、防水涂料（另计） 4、钢筋混凝土楼板 5、具体做法详见图纸 | m2 | 1.68
5 | 011104004002 | 防静电活动地板 | 1、PVC防静电地板，膨胀螺栓专用地板支架，600*600mm间距 2、20mm厚1:3水泥砂浆找平 3、具体做法详见图纸 | m2 | 4.92
6 | 011107002001 | 块料台阶面 | CT-02 800*800*9mm地砖台阶 1、9mm瓷砖，拼缝专用填缝剂 2、20厚1:3水泥砂浆找平结合层 3、钢筋混凝土楼板 4、具体做法详见图纸 | m2 | 3.45
7 | 010904002001 | 楼（地）面涂膜防水 | 地面防水涂料 1、满涂1.5mm聚合物水泥基防水涂料（JS-II型） 2、具体做法详见图纸 | m2 | 41.70
8 | 011108001001 | 大理石挡水条 | 1、大理石挡水条 2、具体做法详见图纸 | m | 2.80
|  | 天棚工程 |  |  | 0
表 1-2 分部分项工程量清单及计价表(号清单)
单位工程及专业工程名称:文晖街道综合执法队室内装修工程-2层装饰工程 | [8 empty] | 第3页 共10页
序号 | 项目 编码 | 项目名称 | 项目特征描述 | 计量 单位 | 工程量 | 综合单价 (元) | 合价 (元) | 其中 |  |  | 备注
[8 empty] | 人工费 | 机械费 | 管理费
9 | 011302001001 | 吊顶天棚 | 轻钢龙骨纸面石膏板吊顶 1、钢筋混凝土楼板 2、φ8丝杆M8膨胀螺栓固定50主龙@900,50副龙@300*600系列轻钢龙骨吊顶 3、9.5mm石膏板，含石膏板板缝贴胶带点锈 4、满批腻子三度，乳胶漆三度 5、具体做法详见图纸 | m2 | 364.86
10 | 011302001002 | 吊顶天棚 | 600*600*0.6mm铝扣板吊顶 1、钢筋混凝土楼板 2、φ8丝杆M8膨胀螺栓固定铝扣板专用龙骨 3、0.6厚铝扣板600*600，墙顶交接部分L型收边条 4、具体做法详见图纸 | m2 | 41.38
11 | 011302001003 | 吊顶天棚 | 300*600*0.6mm铝扣板吊顶 1、钢筋混凝土楼板 2、φ8丝杆M8膨胀螺栓固定铝扣板专用龙骨 3、0.6厚铝扣板300*600，墙顶交接部分L型收边条 4、具体做法详见图纸 | m2 | 6.57
表 1-2 分部分项工程量清单及计价表(号清单)
单位工程及专业工程名称:文晖街道综合执法队室内装修工程-2层装饰工程 | [8 empty] | 第4页 共10页
序号 | 项目 编码 | 项目名称 | 项目特征描述 | 计量 单位 | 工程量 | 综合单价 (元) | 合价 (元) | 其中 |  |  | 备注
[8 empty] | 人工费 | 机械费 | 管理费
12 | 011302001005 | 吊顶天棚 | 吊顶侧面 1、φ8丝杆M8膨胀螺栓固定50主龙@900,50副龙@300*600系列轻钢龙骨吊顶 2、12mm细木工板基层，9.5mm石膏板，含石膏板板缝贴胶带点锈 3、满批腻子三度，乳胶漆三度 4、具体做法详见图纸 | m2 | 3.91
13 | 011302001008 | 吊顶天棚 | 裸顶喷涂，含梁侧 1、钢筋混凝土楼板 2、腻子找平三度，乳胶漆三度 3、按投影面积计入 4、具体做法详见图纸 | m2 | 209.95
14 | 010810002001 | 木窗帘盒 | 窗帘盒 1、9.5mm厚纸面石膏板，含石膏板板缝贴胶带点锈 2、满批腻子三度，乳胶漆三度 3、具体做法详见图纸 | m | 46.18
15 | 011304001001 | 灯带（槽） | 灯槽 1、9.5mm厚纸面石膏板，含石膏板板缝贴胶带点锈 2、满批腻子三度，乳胶漆三度 3、具体做法详见图纸 | m2 | 30.66
|  | 墙面工程 |  |  | 0
表 1-2 分部分项工程量清单及计价表(号清单)
单位工程及专业工程名称:文晖街道综合执法队室内装修工程-2层装饰工程 | [8 empty] | 第5页 共10页
序号 | 项目 编码 | 项目名称 | 项目特征描述 | 计量 单位 | 工程量 | 综合单价 (元) | 合价 (元) | 其中 |  |  | 备注
[8 empty] | 人工费 | 机械费 | 管理费
16 | 011204003001 | 块料墙面 | 600*300*8mm釉面砖 1、8mm厚釉面砖，5mm瓷砖专用粘合剂 2、15mm水泥砂浆找平层 3、防水涂料（另计） 4、建筑墙体 5、具体做法详见图纸 | m2 | 139.85
17 | 011207001001 | 墙面装饰板 | 墙面穿孔吸音板 1、铝质穿孔板 2、50mm厚吸音棉（紧贴吸音板） 3、15mm*15mm防腐木龙骨，铝合金角码 4、具体做法详见图纸 | m2 | 21.94
18 | 011207001002 | 墙面装饰板 | 木饰面板墙面 1、9mm厚竹木纤维板 2、建筑墙体 3、具体做法详见图纸 | m2 | 38.60
19 | 011407001001 | 墙面喷刷涂料 | 乳胶漆墙面 1、底漆1遍，面漆喷涂2遍 2、耐水腻子批刮2遍，每遍厚度1.5mm，总厚2-3mm 3、建筑墙体 4、具体做法详见图纸 | m2 | 1159.70
20 | 011408001001 | 墙纸裱糊 | WP-01墙布墙面 1、墙布饰面 2、墙布专用胶一道 3、耐水腻子批刮2遍，每遍厚度1.5mm，总厚2-3mm 4、建筑墙体 5、具体做法详见图纸 | m2 | 13.73
表 1-2 分部分项工程量清单及计价表(号清单)
单位工程及专业工程名称:文晖街道综合执法队室内装修工程-2层装饰工程 | [8 empty] | 第6页 共10页
序号 | 项目 编码 | 项目名称 | 项目特征描述 | 计量 单位 | 工程量 | 综合单价 (元) | 合价 (元) | 其中 |  |  | 备注
[8 empty] | 人工费 | 机械费 | 管理费
21 | 011105006001 | 踢脚线 | 踢脚线 1、50mm高PVC踢脚线 2、具体做法详见图纸 | m2 | 23.26
22 | 011502001001 | 金属装饰线 | 1、0.8mm厚10mm宽不锈钢收边 2、具体做法详见图纸 | m | 21.84
23 | 011207001006 | 墙面装饰板 | 不锈钢电视机边框 1、105厚侧边9mm细木工板基层，防火3度 2、电视机背后9mm厚细木工板刷黑漆，15mm*15mm木龙骨基层 3、0.8厚不锈钢电视机边框 4、按立面面积计入 5、具体做法详见图纸 | m2 | 1.97
24 | 011208001002 | 柱面装饰 | 方柱包圆 1、乳胶漆（另算在墙面乳胶漆） 2、12mm细木工板，防火3度 3、建筑墙体 4、具体做法详见图纸 | m2 | 7.16
25 | 011207001005 | 墙面装饰板 | 木饰面长城板 1、20mm空20mm深度5m竹木纤维长城板 2、12mm细木工板基层，防火3度 3、建筑墙面 4、具体做法详见图纸 | m2 | 1.44
表 1-2 分部分项工程量清单及计价表(号清单)
单位工程及专业工程名称:文晖街道综合执法队室内装修工程-2层装饰工程 | [8 empty] | 第7页 共10页
序号 | 项目 编码 | 项目名称 | 项目特征描述 | 计量 单位 | 工程量 | 综合单价 (元) | 合价 (元) | 其中 |  |  | 备注
[8 empty] | 人工费 | 机械费 | 管理费
26 | 011207001007 | 银镜 | 5mm厚银镜饰面不锈钢收边 1、5mm厚银镜饰面，银镜背部打专用镜面胶 2、12mm厚细木工板基层，防火3度 3、1mm不锈钢收边 4、建筑墙体 5、具体做法详见图纸 | m2 | 6.87
27 | 010809003001 | 金属窗台板 | 0.8mm不锈钢窗台板 1、0.8mm不锈钢饰面窗台板 2、双层9mm细木工板基层，防火涂料3度 3、具体做法详见图纸 | m2 | 4.60
28 | 010903002002 | 墙面涂膜防水 | 1、满涂1.5mm厚聚合物水泥基防水涂料（JS-II型） 2、具体做法详见图纸 | m2 | 112.65
|  | 门窗工程 |  |  | 0
29 | 010801002004 | 木质门带套 | 1、名称：M5竹木纤维板饰面门，含门楣、配套门套； 2、门尺寸：850*2100； 3、9mm细木工板基层，防火3度，9mm竹木纤维板饰面门楣 4、五金：含成品五金门锁、合页、门吸等其他配套五金； 5、具体做法详见图纸 | 樘 | 5
30 | 010801002005 | 木质门带套 | 1、名称：M6竹木纤维板饰面门，含门楣、配套门套； 2、门尺寸：900*2100； 3、9mm细木工板基层，防火3度，9mm免漆板饰面门楣 4、五金：含成品五金门锁、合页、门吸等其他配套五金； 5、具体做法详见图纸 | 樘 | 2
表 1-2 分部分项工程量清单及计价表(号清单)
单位工程及专业工程名称:文晖街道综合执法队室内装修工程-2层装饰工程 | [8 empty] | 第8页 共10页
序号 | 项目 编码 | 项目名称 | 项目特征描述 | 计量 单位 | 工程量 | 综合单价 (元) | 合价 (元) | 其中 |  |  | 备注
[8 empty] | 人工费 | 机械费 | 管理费
31 | 010801002006 | 木质门带套 | 1、名称：M7竹木纤维板饰面门，含门楣、配套门套； 2、门尺寸：1400*2100； 3、9mm细木工板基层，防火3度，9mm竹木纤维板饰面门楣； 4、五金：含成品五金门锁、合页、门吸等其他配套五金； 5、具体做法详见图纸 | 樘 | 1
32 | 010802001002 | 铝合金玻璃双开门 | 1、名称：M8铝合金玻璃双开门，含配套门套； 2、门尺寸：1500*2100； 3、五金：含成品五金门拉手、门锁、合页、门吸等其他配套五金； 4、具体做法详见图纸 | 樘 | 2
33 | 010801002007 | 木质门带套 | 1、名称：M9竹木纤维板饰面门，含配套门套； 2、门尺寸：700*2100； 3、五金：含成品五金门锁、合页、门吸等其他配套五金； 4、具体做法详见图纸 | 樘 | 2
34 | 010802001006 | 铝合金玻璃单开门 | 1、名称：铝合金玻璃单开门，含配套门套； 2、门尺寸：900*2100； 3、五金：含成品五金门拉手、门锁、合页、门吸等其他配套五金； 4、具体做法由专业厂家深化设计 | 樘 | 4
表 1-2 分部分项工程量清单及计价表(号清单)
单位工程及专业工程名称:文晖街道综合执法队室内装修工程-2层装饰工程 | [8 empty] | 第9页 共10页
序号 | 项目 编码 | 项目名称 | 项目特征描述 | 计量 单位 | 工程量 | 综合单价 (元) | 合价 (元) | 其中 |  |  | 备注
[8 empty] | 人工费 | 机械费 | 管理费
35 | 010802001005 | 铝合金门 | 1、名称：铝合金门，含配套门套； 2、门尺寸：660*2100； 3、五金：含成品五金门拉手、门锁、合页、门吸等其他配套五金； 4、具体做法详见图纸 | 樘 | 1
36 | 011210003004 | 淋浴间玻璃隔断 | 1、铝合金（铝型材50*25mm,厚度1.2mm)淋浴间8mm钢化玻璃隔断及玻璃门 2、具体做法详见图纸 | m2 | 5.21
37 | 010808004001 | 金属门窗套 | 不锈钢门套 1、0.8mm不锈钢门套 2、18mm细木工板基层，防火3度 3、具体做法详见图纸 | m2 | 1.67
38 | 010801002010 | 管道井及消火栓暗门 | 1、名称：管道井暗门结构加固（面层已含相应墙面） 2、五金：含成品五金门拉手、门锁、合页、门吸器等其他配套五金 3、具体做法由专业厂家深化设计 4、具体做法详见图纸 | 樘 | 1
39 | 010809003002 | 卫生间暗藏水箱不锈钢包台面 | 卫生间暗藏水箱不锈钢包台面 1、30*30镀锌方管框架，焊口位置防锈漆，膨胀螺栓固定 2、墙砖贴面（另计） 3、双层9mm厚细木工板基层，防火3度 4、0.8mm厚不锈钢包台面 5、详见节点O/FD-04 6、具体做法详见图纸 | m2 | 10.25
表 1-2 分部分项工程量清单及计价表(号清单)
单位工程及专业工程名称:文晖街道综合执法队室内装修工程-2层装饰工程 | [8 empty] | 第10页 共10页
序号 | 项目 编码 | 项目名称 | 项目特征描述 | 计量 单位 | 工程量 | 综合单价 (元) | 合价 (元) | 其中 |  |  | 备注
[8 empty] | 人工费 | 机械费 | 管理费
|  | 其他工程 |  |  | 0
40 | 011505001002 | 洗漱台、洗衣区水槽 | 1、人造石台面，木饰面柜门 2、详见洗手台节点L/FD-03，P/FD-04 | m2 | 3.41
41 | 011601001001 | 砖砌体拆除 | 砖砌体拆除 | m3 | 4.39
42 | 010103002001 | 余方弃置 | 建筑垃圾外运，运距自行考虑 | m3 | 4.39
43 | H010103003001 | 渣土消纳处置费用 | 渣土消纳处置费用 | m3 | 4.39
44 | 010503002002 | 矩形梁 | 1、C20混凝土地梁，含钢筋及模板搭拆 2、具体做法详见图纸及设计说明 | m3 | 1.01
45 | 010402001001 | 砌块墙 | 120厚蒸压加气混凝土砌块，墙体下垫3匹红砖，m8水泥砂浆砌筑 包括构造柱、圈、过梁基础等构造措施(含钢筋、模板、混凝土等所有费用)， 具体详见招标技术文件及图纸要求，施工要求应符合图纸及现行的国家或地方各项设计和施工验收规范； | m3 | 58.34
46 | 011201001001 | 墙面一般抹灰 | 砌块墙水泥砂浆10mm抹灰 | m2 | 922.93
合计

## 0_2_表1-3-C 技术措施项目清单及计价表
表1-3-C 技术措施项目清单及计价表
工程名称:文晖街道综合执法队室内装修工程
单位工程及专业工程名称:文晖街道综合执法队室内装修工程-2层装饰工程 | [8 empty] | 第1页 共1页
序号 | 项目 编码 | 项目名称 | 项目特征描述 | 计量 单位 | 工程量 | 综合单价 (元) | 合价 (元) | 其中 |  |  | 备注
[8 empty] | 人工费 | 机械费 | 管理费
|  | [请输入分部名称,电子评标勿删] |  |  | 0
1 | 011701006001 | 装饰脚手架 | 1、满堂脚手架搭拆 | m2 | 679.50
2 | 01B001 | 其他技术措施费 | 本工程范围内所有其他措施费，投标人根据自行编制的施工组织设计及投标策略， 结合本工程实际特点，综合考虑施工期间可能出现间断性、错峰施工等难度增加费，后期甲醛检测治理费用，现有家具及设备搬运，垂直运输及成品保护费等。 | 项 | 1
合计

## 0_3_表1-2 分部分项工程量清单及计价表（号清单）
表 1-2 分部分项工程量清单及计价表(号清单)
单位工程及专业工程名称:文晖街道综合执法队室内装修工程-一层安装工程 | [8 empty] | 第1页 共9页
序号 | 项目 编码 | 项目名称 | 项目特征描述 | 计量 单位 | 工程量 | 综合单价 (元) | 合价 (元) | 其中 |  |  | 备注
[8 empty] | 人工费 | 机械费 | 管理费
|  | 电箱进线 |  |  | 0
1 | 030411001001 | 配管 | 砖、混凝土结构暗配JDG管JDG25，含管道开槽及修复等 | m | 3.54
2 | 030411004001 | 配线 | 铜芯塑料绝缘线WDZB1N-BYJ-4 | m | 11.88
3 | 030411004002 | 配线 | 铜芯塑料绝缘线WDZB1N-BYJR-4 | m | 5.94
4 | 030408001001 | 电力电缆 | 铜芯电力电缆敷设WDZ-YJY-0.6/1.0kV-4×25+1×16 | m | 10.47
5 | 030408001002 | 电力电缆 | 铜芯电力电缆敷设WDZ-YJY-0.6/1.0kV-4×35+1×16 | m | 17.08
6 | 030408006001 | 电力电缆头 | 户内干包式电力电缆头制作、安装，铜芯25mm2及以下三芯及以上电缆头制安 | 个 | 2
7 | 030408006002 | 电力电缆头 | 户内干包式电力电缆头制作、安装，截面35mm2以下 | 个 | 2
|  | 强电系统 |  |  | 0
8 | 030404017001 | 配电箱 | 楼层1AL配电箱Pe=27.6KW，Kx=0.8，Pj=22.1KW，COS=0.8，Ij=42.0A成套安装，含箱内所有元器件安装，要求详见设计图纸且需满足使用要求 | 台 | 1
9 | 030404017002 | 配电箱 | 楼层1AK配电箱Pe=40.8KW，Kx=0.8，Pj=32.6KW，COS=0.8，Ij=61.9A成套安装，含箱内所有元器件安装，要求详见设计图纸且需满足使用要求 | 台 | 1
表 1-2 分部分项工程量清单及计价表(号清单)
单位工程及专业工程名称:文晖街道综合执法队室内装修工程-一层安装工程 | [8 empty] | 第2页 共9页
序号 | 项目 编码 | 项目名称 | 项目特征描述 | 计量 单位 | 工程量 | 综合单价 (元) | 合价 (元) | 其中 |  |  | 备注
[8 empty] | 人工费 | 机械费 | 管理费
10 | 030411003001 | 桥架 | 槽式桥架200×100，含接地、盖板及分隔等 | m | 44.92
11 | 030413001001 | 铁构件 | 桥架支撑架制安，含支架除锈刷油，要求详见设计图纸 | kg | 65.22
12 | 030411001002 | 配管 | 砖、混凝土结构暗配JDG管JDG20，含管道开槽及修复等 | m | 768.52
13 | 030411001003 | 配管 | 砖、混凝土结构暗配JDG管JDG25，含管道开槽及修复等 | m | 218.95
14 | 030411001004 | 配管 | 砖、混凝土结构暗配刚性阻燃管PVC25，含管道开槽及修复等 | m | 3.21
15 | 030411001005 | 配管 | 砖、混凝土结构暗配可挠金属套管24# | m | 130.80
16 | 030411004003 | 配线 | 铜芯塑料绝缘线WDZ-BYJ-2.5 | m | 1493.76
17 | 030411004004 | 配线 | 铜芯塑料绝缘线WDZ-BYJR-2.5 | m | 746.88
18 | 030411004005 | 配线 | 铜芯塑料绝缘线WDZ-BYJ-4 | m | 270.78
19 | 030411004006 | 配线 | 铜芯塑料绝缘线WDZ-BYJR-4 | m | 135.39
20 | 030411004007 | 配线 | 线槽配铜芯塑料绝缘线WDZ-BYJ-2.5 | m | 499.30
21 | 030411004008 | 配线 | 线槽配铜芯塑料绝缘线WDZ-BYJR-2.5 | m | 249.65
22 | 030411004009 | 配线 | 线槽配铜芯塑料绝缘线WDZ-BYJ-4 | m | 315.94
23 | 030411004010 | 配线 | 线槽配铜芯塑料绝缘线WDZ-BYJR-4 | m | 157.97
表 1-2 分部分项工程量清单及计价表(号清单)
单位工程及专业工程名称:文晖街道综合执法队室内装修工程-一层安装工程 | [8 empty] | 第3页 共9页
序号 | 项目 编码 | 项目名称 | 项目特征描述 | 计量 单位 | 工程量 | 综合单价 (元) | 合价 (元) | 其中 |  |  | 备注
[8 empty] | 人工费 | 机械费 | 管理费
24 | 030404034001 | 照明开关 | 单联单控开关，6A | 个 | 2
25 | 030404034002 | 照明开关 | 双联单控开关，6A | 个 | 10
26 | 030404034003 | 照明开关 | 三联单控开关，6A | 个 | 4
27 | 030404034004 | 照明开关 | 单联双控开关，6A | 个 | 1
28 | 030404034005 | 照明开关 | 双联双控开关，6A | 个 | 7
29 | 030404034006 | 照明开关 | 三联双控开关，6A | 个 | 1
30 | 030404035001 | 插座 | 地面插座10A，安全型插座 | 个 | 25
31 | 030404035002 | 插座 | 插座（二眼+三眼）10A，安全型插座 | 个 | 75
32 | 030404035003 | 插座 | 防水插座10A，安全型插座/IP54 | 个 | 9
33 | 030404035004 | 插座 | 空调插座（三眼）10A，安全型插座 | 个 | 7
34 | 030411006001 | 接线盒 | 开关、插座盒制安 | 个 | 141
35 | 030411006002 | 接线盒 | 电源预留点 | 个 | 13
36 | 030412004001 | 装饰灯 | 防眩筒灯，1×5W（含光源），详细选型见设计图纸，需满足现场使用需求 | 套 | 95
37 | 030412004002 | 装饰灯 | 防眩射灯，1×7W（含光源），详细选型见设计图纸，需满足现场使用需求 | 套 | 36
38 | 030412005001 | 荧光灯 | 天花内嵌LED灯，1×28W（含光源），详细选型见设计图纸，需满足现场使用需求 | 套 | 71
表 1-2 分部分项工程量清单及计价表(号清单)
单位工程及专业工程名称:文晖街道综合执法队室内装修工程-一层安装工程 | [8 empty] | 第4页 共9页
序号 | 项目 编码 | 项目名称 | 项目特征描述 | 计量 单位 | 工程量 | 综合单价 (元) | 合价 (元) | 其中 |  |  | 备注
[8 empty] | 人工费 | 机械费 | 管理费
39 | 030412005002 | 荧光灯 | （矩形）铝扣板内嵌LED灯，1×8W（含光源），详细选型见设计图纸，需满足现场使用需求 | 套 | 5
40 | 030412005003 | 荧光灯 | （正方形）铝扣板内嵌LED灯，1×8W（含光源），详细选型见设计图纸，需满足现场使用需求 | 套 | 9
41 | 030412005004 | 荧光灯 | （圆形）天花内嵌LED灯，1×28W（含光源），详细选型见设计图纸，需满足现场使用需求 | 套 | 2
42 | 030412004003 | 装饰灯 | 暗藏LED线性灯，6W/m，自带降压变压器（含光源），详细选型见设计图纸，需满足现场使用需求 | m | 13.02
43 | 030411006003 | 接线盒 | 灯头盒及管接头盒制安 | 个 | 230
44 | 030404033001 | 风扇 | 嵌入排风扇，1×40W | 台 | 5
45 | 030404031001 | 小电器 | 成套订制暖风机 | 套 | 1
46 | 030904003001 | 按钮 | 无障碍按钮 | 个 | 1
47 | 030404019001 | 控制开关（安装费） | 空调控制开关安装费 | 个 | 6
48 | 030409008001 | 等电位端子箱、 测试板 | SEB辅助等电位连接箱，含跨接 | 台 | 1
49 | 030409002001 | 接地母线 | 接地母线-40×4镀锌扁钢 | m | 10.14
50 | 030411001006 | 配管 | 砖、混凝土结构暗配刚性阻燃管PC16 | m | 13.00
表 1-2 分部分项工程量清单及计价表(号清单)
单位工程及专业工程名称:文晖街道综合执法队室内装修工程-一层安装工程 | [8 empty] | 第5页 共9页
序号 | 项目 编码 | 项目名称 | 项目特征描述 | 计量 单位 | 工程量 | 综合单价 (元) | 合价 (元) | 其中 |  |  | 备注
[8 empty] | 人工费 | 机械费 | 管理费
51 | 030411004011 | 配线 | 铜芯塑料绝缘线BVR-4mm | m | 13.00
52 | 030414011001 | 接地装置 | 接地网调试 | 系统 | 1
53 | 030414002001 | 送配电装置系统 | 送配电装置系统调试 1kV以下交流供电（综合） | 系统 | 2
|  | 应急照明及疏散指示系统 |  |  | 0
54 | 030404001001 | 控制屏 | 壁装应急电箱1ALE1，Pe=0.7KW | 台 | 1
55 | 030411001007 | 配管 | 砖、混凝土结构暗配JDG管JDG20，含管道开槽及修复等 | m | 345.16
56 | 030411001008 | 配管 | 砖、混凝土结构暗配可挠金属套管24# | m | 21.00
57 | 030411004012 | 配线 | 铜芯多股绝缘电线WDZB1N-RYJS-2×1.5 | m | 9.05
58 | 030411004013 | 配线 | 铜芯多股绝缘电线WDZB1N-RYJS-2×2.5 | m | 352.66
59 | 030412004004 | 装饰灯 | A型吸顶安装消防应急照明灯具6W，TY-ZFJC系列，DC36V，应急照明、巡检、开灯、灭灯，光通量600lm | 套 | 26
60 | 030412004005 | 装饰灯 | A型吸顶安装消防应急照明灯具8W，TY-ZFJC系列，DC36V，应急照明、巡检、开灯、灭灯，光通量800lm | 套 | 4
61 | 030412004006 | 装饰灯 | A型吊装安装中型多信息复合标志灯1W，TY-BLJC系列，DC36V，巡检、常亮、频闪 | 套 | 5
表 1-2 分部分项工程量清单及计价表(号清单)
单位工程及专业工程名称:文晖街道综合执法队室内装修工程-一层安装工程 | [8 empty] | 第6页 共9页
序号 | 项目 编码 | 项目名称 | 项目特征描述 | 计量 单位 | 工程量 | 综合单价 (元) | 合价 (元) | 其中 |  |  | 备注
[8 empty] | 人工费 | 机械费 | 管理费
62 | 030412004007 | 装饰灯 | A型壁挂安装中型方向标志灯（单向不可调）1W，TY-BLJC系列，DC36V，巡检、常亮、频闪 | 套 | 11
63 | 030412004008 | 装饰灯 | A型壁挂安装中型楼层标志灯1W，TY-BLJC系列，DC36V，巡检、常亮 | 套 | 2
64 | 030412004009 | 装饰灯 | A型壁挂安装中型疏散出口标志灯1W，TY-BLJC系列，DC36V，巡检、常亮、频闪 | 套 | 3
65 | 030412004010 | 装饰灯 | A型壁挂安装消防应急照明灯具8W，TY-ZFJC系列，DC36V，应急照明、巡检、开灯、灭灯，光通量800lm | 套 | 2
66 | 030412004011 | 装饰灯 | A型壁挂安装消防应急照明灯具8W，TY-ZFJC系列，DC36V，应急照明、巡检、开灯、灭灯，光通量800lm（室外防水型，IP67） | 套 | 1
67 | 030411006004 | 接线盒 | 灯头及管接头盒制安 | 个 | 54
|  | 给水系统 |  |  | 0
68 | 031001006001 | 塑料管 | 生活给水冷水PP-R管S4系列（热熔连接）DN15，含管道安装冲洗、吹扫二次消毒等，含管道安装零配件 | m | 43.35
69 | 031001006002 | 塑料管 | 生活给水冷水PP-R管S4系列（热熔连接）DN20，含管道安装冲洗、吹扫二次消毒等，含管道安装零配件 | m | 0.77
表 1-2 分部分项工程量清单及计价表(号清单)
单位工程及专业工程名称:文晖街道综合执法队室内装修工程-一层安装工程 | [8 empty] | 第7页 共9页
序号 | 项目 编码 | 项目名称 | 项目特征描述 | 计量 单位 | 工程量 | 综合单价 (元) | 合价 (元) | 其中 |  |  | 备注
[8 empty] | 人工费 | 机械费 | 管理费
70 | 031001006003 | 塑料管 | 生活给水冷水PP-R管S4系列（热熔连接）DN25，含管道安装冲洗、吹扫二次消毒等，含管道安装零配件 | m | 17.72
71 | 031001006004 | 塑料管 | 生活给水冷水PP-R管S4系列（热熔连接）DN32，含管道安装冲洗、吹扫二次消毒等，含管道安装零配件 | m | 5.06
72 | 031001006005 | 塑料管 | 生活给水冷水PP-R管S4系列（热熔连接）DN40，含管道安装冲洗、吹扫二次消毒等，含管道安装零配件 | m | 2.52
73 | 031001006006 | 塑料管 | 生活给水冷水PP-R管S4系列（热熔连接）DN50，含管道安装冲洗、吹扫二次消毒等，含管道安装零配件 | m | 7.81
74 | 031003001001 | 螺纹阀门 | 截止阀DN25 | 个 | 1
75 | 031003001002 | 螺纹阀门 | 截止阀DN32 | 个 | 1
76 | 031004014001 | 给、排水附(配)件 | 水吧预留龙头DN15 | 个 | 1
77 | 03B001 | 卫生间管道暗敷补人工 | 卫生间（内周长在12m以下）暗敷管道，每间补贴1.0工日 | 间 | 0
78 | 03B002 | 卫生间管道暗敷补人工 | 卫生间（内周长在12m以上）暗敷管道，每间补贴1.5工日 | 间 | 1
|  | 热水系统 |  |  | 0
79 | 031001006007 | 塑料管 | 生活给水冷、热水PP-R管S3.2系列（热熔连接）DN15，含管道安装冲洗、吹扫二次消毒等，含管道安装零配件 | m | 7.28
表 1-2 分部分项工程量清单及计价表(号清单)
单位工程及专业工程名称:文晖街道综合执法队室内装修工程-一层安装工程 | [8 empty] | 第8页 共9页
序号 | 项目 编码 | 项目名称 | 项目特征描述 | 计量 单位 | 工程量 | 综合单价 (元) | 合价 (元) | 其中 |  |  | 备注
[8 empty] | 人工费 | 机械费 | 管理费
80 | 031001006008 | 塑料管 | 生活给水冷、热水PP-R管S3.2系列（热熔连接）DN20，含管道安装冲洗、吹扫二次消毒等，含管道安装零配件 | m | 0.48
81 | 031208002001 | 管道绝热 | 管道保温厚闭孔橡塑板，厚度30mm | m3 | 0.03
82 | 031208007001 | 防潮层、保护层 | 不锈钢薄板保温层，厚度0.5mm | m2 | 0.59
83 | 031004010001 | 淋浴器 | 淋浴器（单冷/热）成套安装，含五金、阀及花洒头等零配件，详细选材及型号见设计图纸需满足使用需求 | 套 | 1
84 | 031006012001 | 热水器、开水炉 | 电热水器，必须带有保证使用安全的装置 | 台 | 1
|  | 污废水系统 |  |  | 0
85 | 031001006009 | 塑料管 | 污、废水UPVC排水管（粘接）DN50，含管道安装所需管件 | m | 12.00
86 | 031001006010 | 塑料管 | 污、废水UPVC排水管（粘接）DN75，含管道安装所需管件 | m | 16.08
87 | 031001006011 | 塑料管 | 污、废水UPVC排水管（粘接）DN100，含管道安装所需管件 | m | 23.76
88 | 031004014002 | 给、排水附(配)件 | 地漏DN50 | 个 | 5
89 | 031004014003 | 给、排水附(配)件 | 地漏DN75 | 个 | 1
90 | 031004014004 | 给、排水附(配)件 | 地面清扫口DN100 | 个 | 1
表 1-2 分部分项工程量清单及计价表(号清单)
单位工程及专业工程名称:文晖街道综合执法队室内装修工程-一层安装工程 | [8 empty] | 第9页 共9页
序号 | 项目 编码 | 项目名称 | 项目特征描述 | 计量 单位 | 工程量 | 综合单价 (元) | 合价 (元) | 其中 |  |  | 备注
[8 empty] | 人工费 | 机械费 | 管理费
91 | 031004003001 | 洗脸盆 | 卫生间洗手台盆（仅台盆，不含台面）成套安装，含五金、阀及龙头等零配件，详细选材及型号见设计图纸需满足使用需求 | 组 | 3
92 | 031004003002 | 洗脸盆 | 无障碍卫生间立柱式洗手台成套安装，含五金、阀及龙头等零配件，详细选材及型号见设计图纸需满足使用需求 | 组 | 1
93 | 031004006001 | 大便器 | 脚踏式延时自闭蹲便器成套安装，含五金、阀等零配件，详细选材及型号见设计图纸需满足使用需求 | 组 | 4
94 | 031004006002 | 大便器 | 无障碍卫生间坐便器成套安装，含五金、阀等零配件，详细选材及型号见设计图纸需满足使用需求 | 组 | 1
95 | 031004007001 | 小便器 | 感应式冲洗阀壁挂式小便器成套安装，含五金、阀等零配件，详细选材及型号见设计图纸需满足使用需求 | 组 | 3
96 | 031004008001 | 其他成品卫生器具 | 拖把池成套安装，含五金、阀及龙头等零配件，详细选材及型号见设计图纸需满足使用需求 | 组 | 1
合计

## 0_3_表1-3-C 技术措施项目清单及计价表
表1-3-C 技术措施项目清单及计价表
工程名称:文晖街道综合执法队室内装修工程
单位工程及专业工程名称:文晖街道综合执法队室内装修工程-一层安装工程 | [8 empty] | 第1页 共1页
序号 | 项目 编码 | 项目名称 | 项目特征描述 | 计量 单位 | 工程量 | 综合单价 (元) | 合价 (元) | 其中 |  |  | 备注
[8 empty] | 人工费 | 机械费 | 管理费
|  | 0313技术措施 |  |  | 0
1 | 031301017001 | 脚手架搭拆 | 脚手架搭拆 | 项 | 1
合计

## 0_4_表1-2 分部分项工程量清单及计价表（号清单）
表 1-2 分部分项工程量清单及计价表(号清单)
单位工程及专业工程名称:文晖街道综合执法队室内装修工程-二层安装工程 | [8 empty] | 第1页 共9页
序号 | 项目 编码 | 项目名称 | 项目特征描述 | 计量 单位 | 工程量 | 综合单价 (元) | 合价 (元) | 其中 |  |  | 备注
[8 empty] | 人工费 | 机械费 | 管理费
|  | 电箱进线 |  |  | 0
1 | 030411001009 | 配管 | 砖、混凝土结构暗配镀锌钢管SC65，含管道开槽及修复等 | m | 2.47
2 | 030408001003 | 电力电缆 | 铜芯电力电缆敷设WDZ-YJY-0.6/1.0kV-4×25+1×16 | m | 11.96
3 | 030408001004 | 电力电缆 | 铜芯电力电缆敷设WDZ-YJY-0.6/1.0kV-4×50+1×25 | m | 17.66
4 | 030408006003 | 电力电缆头 | 户内干包式电力电缆头制作、安装，截面35mm2以下 | 个 | 2
5 | 030408006004 | 电力电缆头 | 户内干包式电力电缆头制作、安装，截面120mm2以下 | 个 | 2
|  | 强电系统 |  |  | 0
6 | 030404017003 | 配电箱 | 楼层2AL配电箱Pe=33.6KW，Kx=0.8，Pj=26.9KW，COS=0.8，Ij=51.1A成套安装，含箱内所有元器件安装，要求详见设计图纸且需满足使用要求 | 台 | 1
7 | 030404017004 | 配电箱 | 楼层2AK配电箱Pe=58.1KW，Kx=0.8，Pj=46.5KW，COS=0.8，Ij=88.4A成套安装，含箱内所有元器件安装，要求详见设计图纸且需满足使用要求 | 台 | 1
8 | 030411003002 | 桥架 | 槽式桥架200×100，含接地、盖板及分隔等 | m | 66.41
9 | 030413001002 | 铁构件 | 桥架支撑架制安，含支架除锈刷油，要求详见设计图纸 | kg | 96.43
表 1-2 分部分项工程量清单及计价表(号清单)
单位工程及专业工程名称:文晖街道综合执法队室内装修工程-二层安装工程 | [8 empty] | 第2页 共9页
序号 | 项目 编码 | 项目名称 | 项目特征描述 | 计量 单位 | 工程量 | 综合单价 (元) | 合价 (元) | 其中 |  |  | 备注
[8 empty] | 人工费 | 机械费 | 管理费
10 | 030411001010 | 配管 | 砖、混凝土结构暗配JDG管JDG20，含管道开槽及修复等 | m | 1168.87
11 | 030411001011 | 配管 | 砖、混凝土结构暗配JDG管JDG25，含管道开槽及修复等 | m | 323.55
12 | 030411001012 | 配管 | 砖、混凝土结构暗配刚性阻燃管PVC25，含管道开槽及修复等 | m | 5.29
13 | 030411001013 | 配管 | 砖、混凝土结构暗配可挠金属套管24# | m | 192.00
14 | 030411004014 | 配线 | 铜芯塑料绝缘线WDZ-BYJ-2.5 | m | 2177.66
15 | 030411004015 | 配线 | 铜芯塑料绝缘线WDZ-BYJR-2.5 | m | 1088.83
16 | 030411004016 | 配线 | 铜芯塑料绝缘线WDZ-BYJ-4 | m | 522.52
17 | 030411004017 | 配线 | 铜芯塑料绝缘线WDZ-BYJR-4 | m | 261.26
18 | 030411004018 | 配线 | 线槽配铜芯塑料绝缘线WDZ-BYJ-2.5 | m | 593.12
19 | 030411004019 | 配线 | 线槽配铜芯塑料绝缘线WDZ-BYJR-2.5 | m | 296.56
20 | 030411004020 | 配线 | 线槽配铜芯塑料绝缘线WDZ-BYJ-4 | m | 1130.40
21 | 030411004021 | 配线 | 线槽配铜芯塑料绝缘线WDZ-BYJR-4 | m | 565.20
22 | 030404034007 | 照明开关 | 单联单控开关，6A | 个 | 4
23 | 030404034008 | 照明开关 | 双联单控开关，6A | 个 | 10
24 | 030404034009 | 照明开关 | 三联单控开关，6A | 个 | 12
表 1-2 分部分项工程量清单及计价表(号清单)
单位工程及专业工程名称:文晖街道综合执法队室内装修工程-二层安装工程 | [8 empty] | 第3页 共9页
序号 | 项目 编码 | 项目名称 | 项目特征描述 | 计量 单位 | 工程量 | 综合单价 (元) | 合价 (元) | 其中 |  |  | 备注
[8 empty] | 人工费 | 机械费 | 管理费
25 | 030404034010 | 照明开关 | 双联双控开关，6A | 个 | 10
26 | 030404034011 | 照明开关 | 三联双控开关，6A | 个 | 2
27 | 030404035005 | 插座 | 地面插座10A，安全型插座 | 个 | 44
28 | 030404035006 | 插座 | 插座（二眼+三眼）10A，安全型插座 | 个 | 90
29 | 030404035007 | 插座 | 防水插座10A，安全型插座/IP54 | 个 | 12
30 | 030404035008 | 插座 | 空调插座（三眼）10A，安全型插座 | 个 | 17
31 | 030404035009 | 插座 | 嵌墙防水插座带开关10A，安全型插座/IP54 | 个 | 4
32 | 030411006005 | 接线盒 | 开关、插座盒制安 | 个 | 205
33 | 030411006006 | 接线盒 | 电源预留点 | 个 | 12
34 | 030412004012 | 装饰灯 | 防眩筒灯，1×5W（含光源），详细选型见设计图纸，需满足现场使用需求 | 套 | 170
35 | 030412004013 | 装饰灯 | 防眩射灯，1×7W（含光源），详细选型见设计图纸，需满足现场使用需求 | 套 | 62
36 | 030412005005 | 荧光灯 | 天花内嵌LED灯，1×28W（含光源），详细选型见设计图纸，需满足现场使用需求 | 套 | 49
37 | 030412005006 | 荧光灯 | （矩形）铝扣板内嵌LED灯，1×8W（含光源），详细选型见设计图纸，需满足现场使用需求 | 套 | 3
表 1-2 分部分项工程量清单及计价表(号清单)
单位工程及专业工程名称:文晖街道综合执法队室内装修工程-二层安装工程 | [8 empty] | 第4页 共9页
序号 | 项目 编码 | 项目名称 | 项目特征描述 | 计量 单位 | 工程量 | 综合单价 (元) | 合价 (元) | 其中 |  |  | 备注
[8 empty] | 人工费 | 机械费 | 管理费
38 | 030412005007 | 荧光灯 | （正方形）铝扣板内嵌LED灯，1×8W（含光源），详细选型见设计图纸，需满足现场使用需求 | 套 | 17
39 | 030412004014 | 装饰灯 | 暗藏LED线性灯，6W/m，自带降压变压器（含光源），详细选型见设计图纸，需满足现场使用需求 | m | 125.88
40 | 030412004015 | 装饰灯 | 长条轨道射灯（含光源），含射灯轨道，详细选型见设计图纸，需满足现场使用需求 | 套 | 19
41 | 030411006007 | 接线盒 | 灯头盒及管接头盒制安 | 个 | 320
42 | 030404033002 | 风扇 | 嵌入排风扇，1×40W | 台 | 6
43 | 030404031002 | 小电器 | 成套订制暖风机 | 套 | 2
44 | 030904003002 | 按钮 | 无障碍按钮 | 个 | 2
45 | 030404019002 | 控制开关（安装费） | 空调控制开关安装费 | 个 | 7
46 | 030409008002 | 等电位端子箱、 测试板 | SEB辅助等电位连接箱，含跨接 | 台 | 2
47 | 030409002002 | 接地母线 | 接地母线-40×4镀锌扁钢 | m | 13.30
48 | 030411001014 | 配管 | 砖、混凝土结构暗配刚性阻燃管PC16 | m | 15.00
49 | 030411004022 | 配线 | 铜芯塑料绝缘线BVR-4mm | m | 15.00
50 | 030414011002 | 接地装置 | 接地网调试 | 系统 | 1
51 | 030414002002 | 送配电装置系统 | 送配电装置系统调试 1kV以下交流供电（综合） | 系统 | 2
表 1-2 分部分项工程量清单及计价表(号清单)
单位工程及专业工程名称:文晖街道综合执法队室内装修工程-二层安装工程 | [8 empty] | 第5页 共9页
序号 | 项目 编码 | 项目名称 | 项目特征描述 | 计量 单位 | 工程量 | 综合单价 (元) | 合价 (元) | 其中 |  |  | 备注
[8 empty] | 人工费 | 机械费 | 管理费
|  | 应急照明及疏散指示系统 |  |  | 0
52 | 030411001015 | 配管 | 砖、混凝土结构暗配JDG管JDG20，含管道开槽及修复等 | m | 215.76
53 | 030411001016 | 配管 | 砖、混凝土结构暗配可挠金属套管24# | m | 10.80
54 | 030411004023 | 配线 | 铜芯多股绝缘电线WDZB1N-RYJS-2×2.5 | m | 218.76
55 | 030412004016 | 装饰灯 | A型吸顶安装消防应急照明灯具6W，TY-ZFJC系列，DC36V，应急照明、巡检、开灯、灭灯，光通量600lm | 套 | 16
56 | 030412004017 | 装饰灯 | A型吊装安装中型多信息复合标志灯1W，TY-BLJC系列，DC36V，巡检、常亮、频闪 | 套 | 2
57 | 030412004018 | 装饰灯 | A型壁挂安装中型方向标志灯（单向不可调）1W，TY-BLJC系列，DC36V，巡检、常亮、频闪 | 套 | 14
58 | 030412004019 | 装饰灯 | A型壁挂安装中型楼层标志灯1W，TY-BLJC系列，DC36V，巡检、常亮 | 套 | 2
59 | 030412004020 | 装饰灯 | A型壁挂安装中型疏散出口标志灯1W，TY-BLJC系列，DC36V，巡检、常亮、频闪 | 套 | 5
60 | 030412004021 | 装饰灯 | A型壁挂安装消防应急照明灯具8W，TY-ZFJC系列，DC36V，应急照明、巡检、开灯、灭灯，光通量800lm | 套 | 4
61 | 030411006008 | 接线盒 | 灯头及管接头盒制安 | 个 | 43
表 1-2 分部分项工程量清单及计价表(号清单)
单位工程及专业工程名称:文晖街道综合执法队室内装修工程-二层安装工程 | [8 empty] | 第6页 共9页
序号 | 项目 编码 | 项目名称 | 项目特征描述 | 计量 单位 | 工程量 | 综合单价 (元) | 合价 (元) | 其中 |  |  | 备注
[8 empty] | 人工费 | 机械费 | 管理费
|  | 给水系统 |  |  | 0
62 | 031001006012 | 塑料管 | 生活给水冷水PP-R管S4系列（热熔连接）DN15，含管道安装冲洗、吹扫二次消毒等，含管道安装零配件 | m | 61.78
63 | 031001006013 | 塑料管 | 生活给水冷水PP-R管S4系列（热熔连接）DN20，含管道安装冲洗、吹扫二次消毒等，含管道安装零配件 | m | 5.74
64 | 031001006014 | 塑料管 | 生活给水冷水PP-R管S4系列（热熔连接）DN25，含管道安装冲洗、吹扫二次消毒等，含管道安装零配件 | m | 19.53
65 | 031001006015 | 塑料管 | 生活给水冷水PP-R管S4系列（热熔连接）DN32，含管道安装冲洗、吹扫二次消毒等，含管道安装零配件 | m | 4.00
66 | 031001006016 | 塑料管 | 生活给水冷水PP-R管S4系列（热熔连接）DN40，含管道安装冲洗、吹扫二次消毒等，含管道安装零配件 | m | 5.29
67 | 031001006017 | 塑料管 | 生活给水冷水PP-R管S4系列（热熔连接）DN50，含管道安装冲洗、吹扫二次消毒等，含管道安装零配件 | m | 15.06
68 | 031003001003 | 螺纹阀门 | 截止阀DN25 | 个 | 1
69 | 031003001004 | 螺纹阀门 | 截止阀DN32 | 个 | 1
70 | 031003001005 | 螺纹阀门 | 截止阀DN40 | 个 | 1
表 1-2 分部分项工程量清单及计价表(号清单)
单位工程及专业工程名称:文晖街道综合执法队室内装修工程-二层安装工程 | [8 empty] | 第7页 共9页
序号 | 项目 编码 | 项目名称 | 项目特征描述 | 计量 单位 | 工程量 | 综合单价 (元) | 合价 (元) | 其中 |  |  | 备注
[8 empty] | 人工费 | 机械费 | 管理费
71 | 031003001006 | 螺纹阀门 | 闸阀DN50 | 个 | 2
72 | 031004014005 | 给、排水附(配)件 | 洗衣机处预留龙头DN15 | 个 | 3
73 | 03B003 | 卫生间管道暗敷补人工 | 卫生间（内周长在12m以下）暗敷管道，每间补贴1.0工日 | 间 | 0
74 | 03B004 | 卫生间管道暗敷补人工 | 卫生间（内周长在12m以上）暗敷管道，每间补贴1.5工日 | 间 | 1
|  | 热水系统 |  |  | 0
75 | 031001006018 | 塑料管 | 生活给水冷、热水PP-R管S3.2系列（热熔连接）DN15，含管道安装冲洗、吹扫二次消毒等，含管道安装零配件 | m | 7.12
76 | 031208002002 | 管道绝热 | 管道保温厚闭孔橡塑板，厚度30mm | m3 | 0.03
77 | 031208007002 | 防潮层、保护层 | 不锈钢薄板保温层，厚度0.5mm | m2 | 0.54
78 | 031004010002 | 淋浴器 | 淋浴器（单冷/热）成套安装，含五金、阀及花洒头等零配件，详细选材及型号见设计图纸需满足使用需求 | 套 | 2
|  | 污废水系统 |  |  | 0
79 | 031001006019 | 塑料管 | 污、废水UPVC排水管（粘接）DN50，含管道安装所需管件 | m | 11.70
80 | 031001006020 | 塑料管 | 污、废水UPVC排水管（粘接）DN75，含管道安装所需管件 | m | 23.00
81 | 031001006021 | 塑料管 | 污、废水UPVC排水管（粘接）DN100，含管道安装所需管件 | m | 11.89
表 1-2 分部分项工程量清单及计价表(号清单)
单位工程及专业工程名称:文晖街道综合执法队室内装修工程-二层安装工程 | [8 empty] | 第8页 共9页
序号 | 项目 编码 | 项目名称 | 项目特征描述 | 计量 单位 | 工程量 | 综合单价 (元) | 合价 (元) | 其中 |  |  | 备注
[8 empty] | 人工费 | 机械费 | 管理费
82 | 031004014006 | 给、排水附(配)件 | 地漏DN50 | 个 | 5
83 | 031004014007 | 给、排水附(配)件 | 地漏DN75 | 个 | 2
84 | 031004014008 | 给、排水附(配)件 | 地面清扫口DN100 | 个 | 1
85 | 031004014009 | 给、排水附(配)件 | 带洗衣机接口地漏DN50 | 个 | 4
86 | 031004003003 | 洗脸盆 | 卫生间洗手台盆（仅台盆，不含台面）成套安装，含五金、阀及龙头等零配件，详细选材及型号见设计图纸需满足使用需求 | 组 | 3
87 | 031004004001 | 洗涤盆 | 洗衣区单头清洗槽成套安装，含五金、阀及龙头等零配件，详细选材及型号见设计图纸需满足使用需求 | 组 | 1
88 | 031004004002 | 洗涤盆 | 洗衣区双头清洗槽成套安装，含五金、阀及龙头等零配件，详细选材及型号见设计图纸需满足使用需求 | 组 | 1
89 | 031004004003 | 洗涤盆 | 水吧清洗槽成套安装，含五金、阀及龙头等零配件，详细选材及型号见设计图纸需满足使用需求 | 组 | 1
90 | 031004006003 | 大便器 | 脚踏式延时自闭蹲便器成套安装，含五金、阀等零配件，详细选材及型号见设计图纸需满足使用需求 | 组 | 5
91 | 031004007002 | 小便器 | 感应式冲洗阀壁挂式小便器成套安装，含五金、阀等零配件，详细选材及型号见设计图纸需满足使用需求 | 组 | 3
表 1-2 分部分项工程量清单及计价表(号清单)
单位工程及专业工程名称:文晖街道综合执法队室内装修工程-二层安装工程 | [8 empty] | 第9页 共9页
序号 | 项目 编码 | 项目名称 | 项目特征描述 | 计量 单位 | 工程量 | 综合单价 (元) | 合价 (元) | 其中 |  |  | 备注
[8 empty] | 人工费 | 机械费 | 管理费
92 | 031004008002 | 其他成品卫生器具 | 拖把池成套安装，含五金、阀及龙头等零配件，详细选材及型号见设计图纸需满足使用需求 | 组 | 1
|  | 机械排烟系统 |  |  | 0
93 | 030702012001 | 挡烟垂壁 | 电动挡烟垂壁，距地1.15m | m | 2.37
94 | 030704001001 | 通风工程检测、 调试 | 通风空调系统调试费 | 系统 | 1
合计

## 0_4_表1-3-C 技术措施项目清单及计价表
表1-3-C 技术措施项目清单及计价表
工程名称:文晖街道综合执法队室内装修工程
单位工程及专业工程名称:文晖街道综合执法队室内装修工程-二层安装工程 | [8 empty] | 第1页 共1页
序号 | 项目 编码 | 项目名称 | 项目特征描述 | 计量 单位 | 工程量 | 综合单价 (元) | 合价 (元) | 其中 |  |  | 备注
[8 empty] | 人工费 | 机械费 | 管理费
|  | 0313技术措施 |  |  | 0
1 | 031301017002 | 脚手架搭拆 | 脚手架搭拆 | 项 | 1
合计