## 招标工程量清单封面
| 6#应工楼整体提升项目-一至五层装修改造工程项目 |  |  | 工程
招标工程量清单
招 标 人：
(单位盖章)
造价咨询人：
(单位盖章)
年 月 日

## 表1-1-1 工程项目报价汇总表
工程项目报价汇总表
工程名称：6#应工楼整体提升项目-一至五层装修改造工程项目 |  |  | 第 1 页 共 1 页
序号 | 内容 | 金额(元) | 其 中
|  |  | 安全文明 施工费(元) | 规费(元)
一 | 单位工程汇总
1 | 单项工程
一 | 单位工程费合计
二 | 未纳入单位工程费的其他费用[1+2+3+4]
1 | 整体措施项目清单
1.1 | 组织措施项目清单
1.2 | 技术措施项目清单
2 | 整体其他项目清单
3 | 规费
4 | 税金
总报价[一+二]
总 计【一 + 二】
表-02

## 表1-4 其他项目清单及计价表
表1-4 其他项目清单与计价表
工程名称：6#应工楼整体提升项目-一至五层装修改造工程项目 |  |  | 第 1 页 共 1 页
序号 | 项目名称 | 金额（元） | 备注
1 | 暂列金额 | 30000
2 | 计日工 |  | 明细表详见1-4-1
3 | 总承包服务费 |  | 明细表详见1-4-2
4 | 标化工地增加费 |  | 暂定费用
5 | 优质工程增加费 |  | 暂定费用
合 计 |  | 30000

## 表1-4-2 总承包服务费项目及计价表
表1-4-2 总承包服务费项目及计价表
工程名称：6#应工楼整体提升项目-一至五层装修改造工程项目 |  |  |  | 第 1 页 共 1 页
序号 | 项目名称 | 项目价值（元） | 服务内容 | 费率(%) | 金额（元）
1 | 发包人分包专业工程 | 3970000
2 | 发包人供应材料
合 计 |  |  |  |  | 51610

## 表1-1-2 单位工程报价汇总表【单项工程】
单位工程报价汇总表
工程名称：6#应工楼整体提升项目-一至五层装修改造工程项目
单位工程名称：单项工程 |  |  | 单位：元
序号 | 汇 总 内 容 | (房屋建筑与装饰) |  | (通用安装工程)
|  | 清单控制价汇总 |  | 清单控制价汇总
一 | 分部分项工程量清单
二 | 措施项目清单（1+2）
1 | 组织措施项目清单
2 | 技术措施项目清单
三 | 其他项目清单 | - |  | -
四 | 规费
五 | 税金[（一+二+三+四）*费率] | - |  | -
六 | 总报价（一+二+三+四+五）
合计=一+二+三+四+五
单位工程报价汇总表
工程名称：6#应工楼整体提升项目-一至五层装修改造工程项目
单位工程名称：单项工程 |  |  | 单位：元
金额小计

## 表1-2 分部分项工程量清单与计价表【房屋建筑与装饰】
表1-2 分部分项工程量清单及计价表( 号清单)
单位工程及专业工程名称：单项工程-房屋建筑与装饰 | [7 empty] | 第 1 页 共 18 页
序号 | 项目编码 | 项目名称 | 项目特征描述 | 计量单位 | 工程量 | 综合单价(元) | 合价(元) | 其中（元） |  |  | 备注
[8 empty] | 人工费 | 机械费 | 管理费
楼地面装饰工程
1 | 011103001003 | 金刚砂环氧地坪 | 金刚砂环氧地坪漆 1.5mm厚金刚砂地坪 2.40厚1：3水泥砂浆找平层 3.建筑地面 | m2 | 2919.95
2 | 011102003001 | 块料楼地面 | 600*600防滑地砖（卫生间） 1、600*600防滑地砖面层,专用填缝剂擦缝 2、10厚1:3水泥砂浆粘贴层 3、30厚1:3水泥砂浆找平层 4、1.5mm厚聚氨脂防水涂料两道 5、建筑地面 | m2 | 23.02
3 | 011102003002 | 块料楼地面 | 800*800地砖 1、800*800地砖面层,专用填缝剂擦缝 2、10厚1:3水泥砂浆粘贴层 3、30厚1:3水泥砂浆找平层 4、建筑地面 | m2 | 979.02
表1-2 分部分项工程量清单及计价表( 号清单)
单位工程及专业工程名称：单项工程-房屋建筑与装饰 | [7 empty] | 第 2 页 共 18 页
序号 | 项目编码 | 项目名称 | 项目特征描述 | 计量单位 | 工程量 | 综合单价(元) | 合价(元) | 其中（元） |  |  | 备注
[8 empty] | 人工费 | 机械费 | 管理费
4 | 011102003003 | 块料楼地面 | 600*600地砖 1、600*600地砖面层,专用填缝剂擦缝 2、10厚1:3水泥砂浆粘贴层 3、30厚1:3水泥砂浆找平层 4、建筑地面 | m2 | 15.5
5 | 011102003004 | 块料楼地面 | 大理石门槛石 1、大理石门槛石面层,专用填缝剂擦缝 2、10厚1:3水泥砂浆粘贴层 3、30厚1:3水泥砂浆找平层 4、建筑地面 | m2 | 8.51
6 | 011104004001 | 防静电活动地板 | 防静电活动地板 1、600*600*30白色全钢防静电架空地板 2、三道防火绝缘漆 3、30厚1:3水泥砂浆找平层 4、建筑地面 | m2 | 740.72
表1-2 分部分项工程量清单及计价表( 号清单)
单位工程及专业工程名称：单项工程-房屋建筑与装饰 | [7 empty] | 第 3 页 共 18 页
序号 | 项目编码 | 项目名称 | 项目特征描述 | 计量单位 | 工程量 | 综合单价(元) | 合价(元) | 其中（元） |  |  | 备注
[8 empty] | 人工费 | 机械费 | 管理费
7 | 011103001004 | 橡胶板楼地面 | 地胶板（样式由设计单位确认） 1.3mm厚地胶板 2.专用粘结剂粘接 3.3厚水泥基自流平 4.基层清理/修补，界面剂一道 | m2 | 118.52
墙、柱面装饰与隔断、幕墙工程
8 | 011210005001 | 成品隔断 | 1.卫生间15厚成品抗倍特板隔断，高度2400mm 2.含不锈钢脚托、金属门把手、304不锈钢压杆、不锈钢合页 | m2 | 29.28
9 | 011210005002 | 成品隔断 | 卫生间15mm厚小便斗倍特板隔断 | m2 | 1.02
10 | 011505001001 | 洗漱台 | 卫生间洗漱台（一至五层卫生间） 1、台面：人造大理石，18mm阻燃板基层，40*40mm镀锌方管,5#镀锌角钢，间距850mm，M12膨胀螺栓固定，间距900mm 2、规格、类型：台下式洗脸盆 3、组装形式：见图纸要求 | m2 | 8.1
表1-2 分部分项工程量清单及计价表( 号清单)
单位工程及专业工程名称：单项工程-房屋建筑与装饰 | [7 empty] | 第 4 页 共 18 页
序号 | 项目编码 | 项目名称 | 项目特征描述 | 计量单位 | 工程量 | 综合单价(元) | 合价(元) | 其中（元） |  |  | 备注
[8 empty] | 人工费 | 机械费 | 管理费
11 | 010401001001 | 砖基础（蹲坑台砖胎膜） | 1、砖品种规格、强度等级:MU20混凝土实心砖； 2、砂浆等级:M10水泥砂浆砌筑； | m3 | 1.13
12 | 011204003001 | 块料墙面 | 卫生间墙砖 1、1200*600墙砖，专用填缝剂擦缝 2、10厚瓷砖胶粘剂，揉挤压实 3、1.5厚聚氨酯涂膜防水层(防水高按吊顶底) 4、15厚2:1:8水泥石灰砂浆,分两次抹灰 5、素水泥浆一道 6、原建筑墙体,30mm抹灰层,隔声量为FSTC 50的墙 | m2 | 58.8
13 | 011505010001 | 镜面玻璃 | 1500*1000卫生间镜子。（一至五层卫生间） | m2 | 7.5
14 | 011208001001 | 柱（梁）面装饰 | 首层大厅电子屏墙面 1.3遍白色无机涂料面层 2.2遍耐水腻子分遍刮平 3.9.5厚纸面石膏板 4.18mm阻燃板基层 5.50*50*5mm镀锌方管龙骨基层 | m2 | 23.2
15 | 011207001001 | 墙面装饰板 | 首大厅电子屏深灰色不锈钢板 | m2 | 1.64
表1-2 分部分项工程量清单及计价表( 号清单)
单位工程及专业工程名称：单项工程-房屋建筑与装饰 | [7 empty] | 第 5 页 共 18 页
序号 | 项目编码 | 项目名称 | 项目特征描述 | 计量单位 | 工程量 | 综合单价(元) | 合价(元) | 其中（元） |  |  | 备注
[8 empty] | 人工费 | 机械费 | 管理费
16 | 011208001003 | 柱（梁）面装饰 | 玻璃隔断上墙面（一至五层） 1.12厚纸面石膏板，外刷无机涂料 2.12mm阻燃板基层 3.18mm阻燃板底封 4.防火岩棉满铺容重50KG/M3 5.18mm阻燃板 6.30x60x3mm镀锌方管加固处理，贯通龙骨@400MM | m2 | 69.06
17 | 011105006002 | 金属踢脚线 | 深灰色不锈钢踢脚线 1.50mm高不锈钢踢脚线，卡扣式 3.表面清洁干净，修补平整 | m | 1444.68
18 | 011407001007 | 墙面喷刷涂料 | 原建筑墙体刷涂料 1.3遍白色（蓝色）无机涂料面层 3.墙面面层打磨处理（按项整体考虑） | m2 | 4359.1
表1-2 分部分项工程量清单及计价表( 号清单)
单位工程及专业工程名称：单项工程-房屋建筑与装饰 | [7 empty] | 第 6 页 共 18 页
序号 | 项目编码 | 项目名称 | 项目特征描述 | 计量单位 | 工程量 | 综合单价(元) | 合价(元) | 其中（元） |  |  | 备注
[8 empty] | 人工费 | 机械费 | 管理费
19 | 011407001008 | 墙面喷刷涂料 | 新增建筑墙体抹灰刷涂料 1.涂料两底两度 2.封底漆一度 3.满刮3厚面层耐水腻子两遍找平 4.17厚1:05:2.5水泥石灰膏砂浆找平 5.3 mmn厚外加剂专用砂浆抹基面刮粗糙或界面剂一道甩毛 6.原建筑墙体,30mm抹灰层,隔声量为FSTC 50的墙 | m2 | 1075.17
20 | 010809004001 | 石材窗台板 | 大理石窗台板 1.ST-02大理石窗台板 2.20mm水泥砂浆粘结层 | m2 | 30.72
21 | 011210006001 | 其他隔断 | 卫生间包管 1.1200*600墙面面砖 2.10厚水泥砂浆粘结层 3.1.5厚聚氨酯防水涂料两道 4.2mm水泥砂浆层 5.钢丝网一层 6.9mm厚水泥纤维板 73#镀锌角钢 | m2 | 2.7
22 | 011407001009 | 墙面喷刷涂料 | 无机涂料(楼梯墙面1-5层) 1.白色无机涂料二道 2.封闭底涂料一道 | m2 | 687.94
表1-2 分部分项工程量清单及计价表( 号清单)
单位工程及专业工程名称：单项工程-房屋建筑与装饰 | [7 empty] | 第 7 页 共 18 页
序号 | 项目编码 | 项目名称 | 项目特征描述 | 计量单位 | 工程量 | 综合单价(元) | 合价(元) | 其中（元） |  |  | 备注
[8 empty] | 人工费 | 机械费 | 管理费
23 | 011208001004 | 柱（梁）面装饰 | 通道石膏板隔墙（二至五层） 1.12厚纸面石膏板，外刷无机涂料 2.12mm阻燃板基层 3.100*100*6mm镀锌方钢 4.75 系列天龙骨通长布置 5.防火岩棉满铺,容重80kg/m3 6.DN38穿心龙骨通长错开布置,相互搭接长度600mm间距@1000mm,每个DN38穿心龙骨专用卡件固定DN38 穿心龙骨与靠墙,柱及端部的固定用专用龙骨固定 | m2 | 581.63
24 | 011207001002 | 墙面装饰板 | 墙面装饰板 二层无人机综合应用实训室护墙板墙面 1、12mm白色护墙板； 2、12mm纸石膏板； 3、C50轻钢龙骨（竖向@300） | m2 | 26.12
表1-2 分部分项工程量清单及计价表( 号清单)
单位工程及专业工程名称：单项工程-房屋建筑与装饰 | [7 empty] | 第 8 页 共 18 页
序号 | 项目编码 | 项目名称 | 项目特征描述 | 计量单位 | 工程量 | 综合单价(元) | 合价(元) | 其中（元） |  |  | 备注
[8 empty] | 人工费 | 机械费 | 管理费
25 | 011207001003 | 墙面装饰板 | 暗门 二层无人机综合应用实训室护墙板墙面 1、12mm白色护墙板； 2、12mm纸石膏板； 3、C50轻钢龙骨（竖向@300） 5、设门轴； 6、暗门安装按压式隐藏门把手； 7、贴发光标识 | m2 | 2.4
天棚工程
26 | 011302002001 | 格栅吊顶 | 铝方通吊顶（二至四层铝方通吊顶） 1.40x80x1.0铝方通吊顶（间距100） 2.铝方通专用配套副龙骨 3.U50轻钢主龙骨@900~1200与结构体焊接连结 4.膨胀螺栓Ф8,钢筋片杆@900~1000双向 | m2 | 228.47
27 | 011302006001 | 装饰网架吊顶 | 成品金属型材框+钢丝网吊顶（首层教室） | m2 | 49.71
表1-2 分部分项工程量清单及计价表( 号清单)
单位工程及专业工程名称：单项工程-房屋建筑与装饰 | [7 empty] | 第 9 页 共 18 页
序号 | 项目编码 | 项目名称 | 项目特征描述 | 计量单位 | 工程量 | 综合单价(元) | 合价(元) | 其中（元） |  |  | 备注
[8 empty] | 人工费 | 机械费 | 管理费
28 | 011302001005 | 吊顶天棚 | 轻钢龙骨纸面石膏板（首层教室） 1.白色无机涂料三道 2.满刮腻子二道找平 3.板缝贴胶带,点锈 4.双层9.5厚纸面石膏板，15mm石膏基高性能纤维板 5.U50轻钢主龙骨及次龙骨CB50*20与结构体焊接连结 6.膨胀螺栓中8,钢筋吊杆@900~1000双向 | m2 | 20.61
29 | 011302001007 | 吊顶天棚 | 轻钢龙骨纸面石膏板（首层教室门口通道） 1.白色无机涂料三道 2.满刮腻子二道找平 3.板缝贴胶带,点锈 4.双层9.5厚纸面石膏板 5.U50轻钢主龙骨及次龙骨CB50*20与结构体焊接连结 6.膨胀螺栓中8,钢筋吊杆@900~1000双向 | m2 | 14.04
表1-2 分部分项工程量清单及计价表( 号清单)
单位工程及专业工程名称：单项工程-房屋建筑与装饰 | [7 empty] | 第 10 页 共 18 页
序号 | 项目编码 | 项目名称 | 项目特征描述 | 计量单位 | 工程量 | 综合单价(元) | 合价(元) | 其中（元） |  |  | 备注
[8 empty] | 人工费 | 机械费 | 管理费
30 | 011302001008 | 吊顶天棚 | 轻钢龙骨纸面石膏板（首层大厅） 1.白色无机涂料三道 2.满刮腻子二道找平 3.板缝贴胶带,点锈 4.双层9.5厚纸面石膏板，15mm石膏基高性能纤维板 5.内嵌成品双T铝合金型材 5.U50轻钢主龙骨及次龙骨CB50*20与结构体焊接连结 6.膨胀螺栓中8,钢筋吊杆@900~1000双向 | m2 | 198.84
31 | 011302001006 | 吊顶天棚 | 轻钢龙骨纸面石膏板（首层数字孪生虚拟仿生中心） 1.白色无机涂料三道 2.满刮腻子二道找平 3.板缝贴胶带,点锈 4.双层9.5厚纸面石膏板，15mm石膏基高性能纤维板 5.U50轻钢主龙骨及次龙骨CB50*20与结构体焊接连结 6.膨胀螺栓中8,钢筋吊杆@900~1000双向 | m2 | 62.65
表1-2 分部分项工程量清单及计价表( 号清单)
单位工程及专业工程名称：单项工程-房屋建筑与装饰 | [7 empty] | 第 11 页 共 18 页
序号 | 项目编码 | 项目名称 | 项目特征描述 | 计量单位 | 工程量 | 综合单价(元) | 合价(元) | 其中（元） |  |  | 备注
[8 empty] | 人工费 | 机械费 | 管理费
32 | 010810002002 | 木窗帘盒 | 窗帘盒(一至五层所有位置窗帘盒) 1.U50轻钢主龙骨及次龙骨CB50*20与结构体焊接连结 2.膨胀螺栓中8,钢筋吊杆@900~1000双向 3、15mm石膏基高性能纤维板 4、9.5mm石膏板 5、板缝贴胶带、点锈 6、满刮腻子两遍，刷白色无机涂料三遍 （详见图纸及设计说明） | m | 416.9
33 | 011302001012 | 吊顶天棚 | 裸顶位置吊顶(一至五层) 1.U50轻钢主龙骨及次龙骨CB50*20与结构体焊接连结 2.膨胀螺栓中8,钢筋吊杆@900~1000双向 3、15mm石膏基高性能纤维板 4、9.5mm石膏板 5、板缝贴胶带、点锈 6、满刮腻子两遍，刷白色无机涂料三遍 （详见图纸及设计说明） | m2 | 336.71
表1-2 分部分项工程量清单及计价表( 号清单)
单位工程及专业工程名称：单项工程-房屋建筑与装饰 | [7 empty] | 第 12 页 共 18 页
序号 | 项目编码 | 项目名称 | 项目特征描述 | 计量单位 | 工程量 | 综合单价(元) | 合价(元) | 其中（元） |  |  | 备注
[8 empty] | 人工费 | 机械费 | 管理费
34 | 011302001009 | 吊顶天棚 | 轻钢龙骨纸面石膏板（一至四层通道平吊顶） 1.白色（蓝色）无机涂料三道 2.满刮腻子二道找平 3.板缝贴胶带,点锈 4.双层9.5厚纸面石膏板，15mm石膏基高性能纤维板 5.U50轻钢主龙骨及次龙骨CB50*20与结构体焊接连结 6.膨胀螺栓中8,钢筋吊杆@900~1000双向 | m2 | 193.63
35 | 011302001010 | 吊顶天棚 | 轻钢龙骨纸面石膏板（五层通道平吊顶） 1.白色（蓝色）无机涂料三道 2.满刮腻子二道找平 3.板缝贴胶带,点锈 4.双层9.5厚纸面石膏板，15mm石膏基高性能纤维板 5.U50轻钢主龙骨及次龙骨CB50*20与结构体焊接连结 6.膨胀螺栓中8,钢筋吊杆@900~1000双向 | m2 | 54.15
表1-2 分部分项工程量清单及计价表( 号清单)
单位工程及专业工程名称：单项工程-房屋建筑与装饰 | [7 empty] | 第 13 页 共 18 页
序号 | 项目编码 | 项目名称 | 项目特征描述 | 计量单位 | 工程量 | 综合单价(元) | 合价(元) | 其中（元） |  |  | 备注
[8 empty] | 人工费 | 机械费 | 管理费
36 | 011302001011 | 吊顶天棚 | 轻钢龙骨纸面石膏板（二至五层机房吊顶） 1.白色无机涂料三道 2.满刮腻子二道找平 3.板缝贴胶带,点锈 4.双层9.5厚纸面石膏板，15mm石膏基高性能纤维板 5.U50轻钢主龙骨及次龙骨CB50*20与结构体焊接连结 6.膨胀螺栓中8,钢筋吊杆@900~1000双向 | m2 | 672.37
37 | 011407002004 | 天棚喷刷涂料 | 无机涂料(楼梯裸顶1-5层) 1.白色无机涂料二道 2.封闭底涂料一道 | m2 | 393.54
38 | 011407002002 | 天棚喷刷涂料 | 无机涂料(原顶) 1.深灰色无机涂料二道 2.封闭底涂料一道 | m2 | 3199.65
39 | 011302001003 | 吊顶天棚 | 矿棉板吊顶（一至五层矿棉版吊顶） 1、600*600矿棉板 2、采用铝合金龙骨 | m2 | 195.79
40 | 011302001004 | 吊顶天棚 | 铝扣板吊顶（一至二层卫生间） 1、300*300铝扣板 2、采用铝合金龙骨 | m2 | 21.54
拆除工程
表1-2 分部分项工程量清单及计价表( 号清单)
单位工程及专业工程名称：单项工程-房屋建筑与装饰 | [7 empty] | 第 14 页 共 18 页
序号 | 项目编码 | 项目名称 | 项目特征描述 | 计量单位 | 工程量 | 综合单价(元) | 合价(元) | 其中（元） |  |  | 备注
[8 empty] | 人工费 | 机械费 | 管理费
41 | 011601001002 | 砖砌体拆除 | 原建筑物墙体及墙体上附着物拆除，包含堆放及垃圾清运出场，渣土消纳等一切拆除处置费用。 | m3 | 479.08
42 | 011605001001 | 平面块料拆除 | 原建筑物地面花岗岩拆除，包含堆放及垃圾清运出场，渣土消纳等一切拆除处置费用。 | m2 | 2339.95
43 | 011610001002 | 木门窗拆除 | 原建筑物木门拆除，包含堆放及垃圾清运出场，渣土消纳等一切拆除处置费用。 | m2 | 219.84
44 | 011604001001 | 平面抹灰层拆除 | 四层原智慧教室地胶板地面拆除，包含堆放及垃圾清运出场，渣土消纳等一切拆除处置费用。 | m2 | 118.52
45 | 011609002001 | 隔断隔墙拆除 | 隔断隔墙拆除 原建筑玻璃隔断拆除 | m2 | 253.02
46 | 01B003 | 原卫生间器具拆除 | 原卫生间台盆、镜子、洁具、小便斗，蹲坑等器具拆除。拆除至符合重新施工要求，包含堆放及垃圾清运出场，渣土消纳等一切拆除处置费用。 | 项 | 1
门窗工程
表1-2 分部分项工程量清单及计价表( 号清单)
单位工程及专业工程名称：单项工程-房屋建筑与装饰 | [7 empty] | 第 15 页 共 18 页
序号 | 项目编码 | 项目名称 | 项目特征描述 | 计量单位 | 工程量 | 综合单价(元) | 合价(元) | 其中（元） |  |  | 备注
[8 empty] | 人工费 | 机械费 | 管理费
47 | 010801002001 | 木质门带套 | 1.胶合板门M-1524 2.含五金配件 3.具体参数详浙J2-93 | 樘 | 37
48 | 010801002005 | 木质门带套 | 1.胶合板门M-1824 2.含五金配件 3.具体参数详浙J2-93 | 樘 | 2
49 | 010802001002 | 金属（塑钢）门 | 1.钢质门GM1524 2.含五金配件 3.具体参数详浙J2-93 | 樘 | 1
50 | 010801002002 | 木质门带套 | 1.胶合板门M-1024 2.含五金配件 3.具体参数详浙J2-93 | 樘 | 13
51 | 010801002003 | 木质门带套 | 1.胶合板门M-0924 2.含五金配件 3.具体参数详浙J2-93 | 樘 | 4
52 | 010801002004 | 木质门带套 | 1.胶合板门M-0724 2.含五金配件 3.具体参数详浙J2-93 | 樘 | 1
53 | 010802003001 | 钢质防火门 | 1.钢质隔热防火门FM乙-1524 2.具体参数详2011浙J23 | 樘 | 8
54 | 010802003002 | 钢质防火门 | 1.钢质隔热防火门FM乙-1224 2.具体参数详2011浙J23 | 樘 | 1
55 | 010802003006 | 钢质防火门 | 1.钢质隔热防火门FM甲-0921 2.具体参数详2011浙J23 | 樘 | 1
表1-2 分部分项工程量清单及计价表( 号清单)
单位工程及专业工程名称：单项工程-房屋建筑与装饰 | [7 empty] | 第 16 页 共 18 页
序号 | 项目编码 | 项目名称 | 项目特征描述 | 计量单位 | 工程量 | 综合单价(元) | 合价(元) | 其中（元） |  |  | 备注
[8 empty] | 人工费 | 机械费 | 管理费
56 | 010802003007 | 钢质防火门 | 1.钢质隔热防火门FM甲-0821 2.具体参数详2011浙J23 | 樘 | 1
57 | 010802003008 | 钢质防火门 | 1.钢质隔热防火门FM甲-0721 2.具体参数详2011浙J23 | 樘 | 5
58 | 010802003009 | 钢质防火门 | 1.钢质隔热防火门FM甲-0621 2.具体参数详2011浙J23 | 樘 | 5
59 | 011210003001 | 玻璃隔断 | 1.铝合金玻璃隔断（含隔断上玻璃门） 2.隔断玻璃门配套五金件 2.高度2400mm 3.具体参数详设计图纸 | m2 | 437.38
60 | 010807001001 | 金属（塑钢、断桥）窗 | 卫生间新增铝合金窗 1.尺寸1500*900 2.具体参数详设计图纸 | m2 | 1.35
61 | 010802001001 | 金属（塑钢）门 | 首层圆弧形办公室入口铝合金边框玻璃门 1、洞口尺寸：1800*2400 2、（6+12A+6）中空安全钢化玻璃，90系列铝合金断桥隔热推拉门 3、含五金配件等相关费用，尺寸应按现状核对尺寸后再进行安装。 | 樘 | 1
砌筑工程
表1-2 分部分项工程量清单及计价表( 号清单)
单位工程及专业工程名称：单项工程-房屋建筑与装饰 | [7 empty] | 第 17 页 共 18 页
序号 | 项目编码 | 项目名称 | 项目特征描述 | 计量单位 | 工程量 | 综合单价(元) | 合价(元) | 其中（元） |  |  | 备注
[8 empty] | 人工费 | 机械费 | 管理费
62 | 010402001001 | 砌块墙 | 蒸压砂加气混凝土砌块 1.砖品种、强度等级:蒸压砂加气混凝土砌块B06 ，A3.5 2.墙体类型:内墙 3.墙厚:240厚 4.砂浆强度等级:干混砌筑砂浆DM M7.5 | m3 | 20.66
63 | 010402001003 | 砌块墙 | 蒸压砂加气混凝土砌块 1.砖品种、强度等级:蒸压砂加气混凝土砌块B06 ，A3.5 2.墙体类型:内墙 3.墙厚:200厚以内 4.砂浆强度等级:干混砌筑砂浆DM M7.5 | m3 | 19.96
64 | 010502002001 | 构造柱 | 构造柱 1、混凝土种类：商品砼 2、混凝土强度等级：C25 | m3 | 1.18
65 | 010503005001 | 圈梁、过梁 | 圈梁、过梁 1、混凝土种类：商品砼 2、混凝土强度等级：C25 | m3 | 4.06
66 | 010515001001 | 现浇构件钢筋 | 砌体加固筋 1、钢筋种类,规格：圆钢，HPB300 | t | 0.089
67 | 010515001006 | 现浇构件钢筋 | 现浇钢筋 1.带肋钢筋 HRB400 2.直径 6mm以内 | t | 0.134
表1-2 分部分项工程量清单及计价表( 号清单)
单位工程及专业工程名称：单项工程-房屋建筑与装饰 | [7 empty] | 第 18 页 共 18 页
序号 | 项目编码 | 项目名称 | 项目特征描述 | 计量单位 | 工程量 | 综合单价(元) | 合价(元) | 其中（元） |  |  | 备注
[8 empty] | 人工费 | 机械费 | 管理费
68 | 010515001008 | 现浇构件钢筋 | 现浇钢筋 1.带肋钢筋 HRB400 2.直径 10mm以内 | t | 0.176
69 | 010515001009 | 现浇构件钢筋 | 现浇钢筋 1.带肋钢筋 HRB400 2.直径 12mm以内 | t | 0.383
70 | 010515001011 | 现浇构件钢筋 | 现浇钢筋 1.带肋钢筋 HRB400 2.直径 16mm以内 | t | 0.02
合 计

## 表1-3-B 组织措施项目清单及计价表【房屋建筑与装饰】
施工组织措施项目清单与计价表
工程名称：6#应工楼整体提升项目-一至五层装修改造工程项目
单位工程及专业工程名称：单项工程-房屋建筑与装饰 |  |  | 第 1 页 共 1 页
序号 | 项目名称 | 计算基础 | 费率(%) | 金额(元)
1 | 提前竣工增加费
2 | 二次搬运费
3 | 冬雨季施工增加费
4 | 行车、行人干扰增加费
合 计

## 表1-3-C 技术措施项目清单及计价表【房屋建筑与装饰】
表1-3-C 技术措施项目清单及计价表
工程名称：6#应工楼整体提升项目-一至五层装修改造工程项目
单位工程及专业工程名称：单项工程-房屋建筑与装饰 | [7 empty] | 第 1 页 共 1 页
序号 | 项目编码 | 项目名称 | 项目特征描述 | 计量单位 | 工程量 | 综合单价(元) | 金额(元) | 其中 |  |  | 备注
[8 empty] | 人工费 | 机械费 | 管理费
0117 措施项目
1 | 011701006001 | 满堂脚手架 | 脚手架高度4-4.5m以内。 | m2 | 5397.92
2 | 011702003001 | 构造柱 | 1.现浇混凝土 构造柱 复合木模 | m2 | 16.85
3 | 011702008001 | 圈梁 | 1.现浇混凝土 直形圈过梁 复合木模-圈梁 | m2 | 44.39
4 | 011702009001 | 过梁 | 1.现浇混凝土 直形圈过梁 复合木模-过梁 | m2 | 5.18
5 | 01B004 | 投标人认为需要的其他措施费用 | 除上述措施项目费用外，投标人认为需要的其他措施项目费用 | 项 | 1
合 计

## 表1-5 主要工日价格表【房屋建筑与装饰】
表1-5 主要工日价格表
工程名称：单项工程-房屋建筑与装饰 |  |  |  | 第 1 页 共 1 页
序号 | 工种 | 单位 | 数量 | 单价（元）
1 | 一类人工 | 工日
2 | 二类人工 | 工日
3 | 三类人工 | 工日

## 表1-6 主要材料价格表【房屋建筑与装饰】
表1-6 主要材料价格表
工程名称：单项工程-房屋建筑与装饰 | [5 empty] | 第 1 页 共 1 页
序号 | 编码 | 材料名称 | 规格、型号 | 单位 | 数量 | 单价（元） | 备注
1 | 0415120183 | 蒸压砂加气混凝土砌块 | B06 A3.5 | m3
2 | 0509120011@6 | 石膏基高性能纤维板 | 15mm | m2
3 | 0605120017 | 钢化玻璃 | δ12 | m2
4 | 0701120035@5 | 墙砖 | 1200*600 | m2
5 | 0705120011@1 | 防滑地砖 | 600×600 | m2
6 | 0705120011@2 | 地砖 | 800*800 | m2
7 | 0705120011@3 | 地砖 | 600*600 | m2
8 | 0725120009@1 | 白色全钢防静电架空地板 | 600*600*30 | m2
9 | 0800120013@2 | 大理石窗台板 |  | m2
10 | 0901120043 | 纸面石膏板 | 1200×2400×9.5 | m2
11 | 0937120011@1 | 铝方通 | （40*80*1.0）100间距 | m2
12 | 1101120041@1 | 双扇套装平开实木门 | M-1524 | 樘
13 | 1101120041@2 | 双扇套装平开实木门 | M-1024 | 樘
14 | 1101120041@3 | 双扇套装平开实木门 | M-0724 | 樘
15 | 1101120041@4 | 双扇套装平开实木门 | M-0924 | 樘
16 | 1101120041@5 | 双扇套装平开实木门 | M-1824 | 樘
17 | 1103120017@1 | 钢质防火门 | 乙级 | m2
18 | 1103120017@2 | 钢质防火门 | 甲级 | m2
19 | 1203120025@2 | 深灰色不锈钢踢脚线 | 高50 | m
20 | 1303120131@4 | 白色（蓝色）无机涂料 |  | kg
21 | 1603120007@1 | 矿棉板 | 600*600 | m2
22 | 1603120007@2 | 铝扣板 | 300*300（0.8mm） | m2
23 | BTJ110779@2 | 抗倍特板隔断 | 15厚 | m2
24 | 0431120181 | 非泵送商品混凝土 | C25 | m3
25 | 主材@7 | 原卫生间器具拆除 |  | 项

## 表1-2 分部分项工程量清单与计价表【通用安装工程】
表1-2 分部分项工程量清单及计价表( 号清单)
单位工程及专业工程名称：单项工程-通用安装工程 | [7 empty] | 第 1 页 共 37 页
序号 | 项目编码 | 项目名称 | 项目特征描述 | 计量单位 | 工程量 | 综合单价(元) | 合价(元) | 其中（元） |  |  | 备注
[8 empty] | 人工费 | 机械费 | 管理费
电气工程
1 | 030404017001 | 配电箱 | 1.名称:配电箱 1AL 2.规格:按图纸要求 3.接线端子材质、规格:按图纸要求 4.端子板外部接线材质、规格:包括安装、调试所需的一切配件辅材 5.安装方式:1.8米明装 | 台 | 1
2 | 030404017002 | 配电箱 | 1.名称:配电箱 2AL 2.规格:按图纸要求 3.接线端子材质、规格:按图纸要求 4.端子板外部接线材质、规格:包括安装、调试所需的一切配件辅材 5.安装方式:1.8米明装 | 台 | 1
3 | 030404017003 | 配电箱 | 1.名称:配电箱 3AL 2.规格:按图纸要求 3.接线端子材质、规格:按图纸要求 4.端子板外部接线材质、规格:包括安装、调试所需的一切配件辅材 5.安装方式:1.8米明装 | 台 | 1
表1-2 分部分项工程量清单及计价表( 号清单)
单位工程及专业工程名称：单项工程-通用安装工程 | [7 empty] | 第 2 页 共 37 页
序号 | 项目编码 | 项目名称 | 项目特征描述 | 计量单位 | 工程量 | 综合单价(元) | 合价(元) | 其中（元） |  |  | 备注
[8 empty] | 人工费 | 机械费 | 管理费
4 | 030404017004 | 配电箱 | 1.名称:配电箱 4AL 2.规格:按图纸要求 3.接线端子材质、规格:按图纸要求 4.端子板外部接线材质、规格:包括安装、调试所需的一切配件辅材 5.安装方式:1.8米明装 | 台 | 1
5 | 030404017005 | 配电箱 | 1.名称:配电箱 5AL 2.规格:按图纸要求 3.接线端子材质、规格:按图纸要求 4.端子板外部接线材质、规格:包括安装、调试所需的一切配件辅材 5.安装方式:1.8米明装 | 台 | 1
6 | 030404017006 | 配电箱 | 1.名称:配电箱 1AL1 2.规格:按图纸要求 3.接线端子材质、规格:按图纸要求 4.端子板外部接线材质、规格:包括安装、调试所需的一切配件辅材 5.安装方式:1.8米明装 | 台 | 1
表1-2 分部分项工程量清单及计价表( 号清单)
单位工程及专业工程名称：单项工程-通用安装工程 | [7 empty] | 第 3 页 共 37 页
序号 | 项目编码 | 项目名称 | 项目特征描述 | 计量单位 | 工程量 | 综合单价(元) | 合价(元) | 其中（元） |  |  | 备注
[8 empty] | 人工费 | 机械费 | 管理费
7 | 030404017007 | 配电箱 | 1.名称:配电箱 1AL4 2.规格:按图纸要求 3.接线端子材质、规格:按图纸要求 4.端子板外部接线材质、规格:包括安装、调试所需的一切配件辅材 5.安装方式:1.8米明装 | 台 | 1
8 | 030404017008 | 配电箱 | 1.名称:配电箱 1AL2 2.规格:按图纸要求 3.接线端子材质、规格:按图纸要求 4.端子板外部接线材质、规格:包括安装、调试所需的一切配件辅材 5.安装方式:1.8米明装 | 台 | 1
9 | 030404017009 | 配电箱 | 1.名称:配电箱 1AL3 2.规格:按图纸要求 3.接线端子材质、规格:按图纸要求 4.端子板外部接线材质、规格:包括安装、调试所需的一切配件辅材 5.安装方式:1.8米明装 | 台 | 1
表1-2 分部分项工程量清单及计价表( 号清单)
单位工程及专业工程名称：单项工程-通用安装工程 | [7 empty] | 第 4 页 共 37 页
序号 | 项目编码 | 项目名称 | 项目特征描述 | 计量单位 | 工程量 | 综合单价(元) | 合价(元) | 其中（元） |  |  | 备注
[8 empty] | 人工费 | 机械费 | 管理费
10 | 030404017010 | 配电箱 | 1.名称:配电箱 2AL1 2.规格:按图纸要求 3.接线端子材质、规格:按图纸要求 4.端子板外部接线材质、规格:包括安装、调试所需的一切配件辅材 5.安装方式:1.8米明装 | 台 | 1
11 | 030404017011 | 配电箱 | 1.名称:配电箱 2AL2 2.规格:按图纸要求 3.接线端子材质、规格:按图纸要求 4.端子板外部接线材质、规格:包括安装、调试所需的一切配件辅材 5.安装方式:1.8米明装 | 台 | 1
12 | 030404017012 | 配电箱 | 1.名称:配电箱 2AL3 2.规格:按图纸要求 3.接线端子材质、规格:按图纸要求 4.端子板外部接线材质、规格:包括安装、调试所需的一切配件辅材 5.安装方式:1.8米明装 | 台 | 1
表1-2 分部分项工程量清单及计价表( 号清单)
单位工程及专业工程名称：单项工程-通用安装工程 | [7 empty] | 第 5 页 共 37 页
序号 | 项目编码 | 项目名称 | 项目特征描述 | 计量单位 | 工程量 | 综合单价(元) | 合价(元) | 其中（元） |  |  | 备注
[8 empty] | 人工费 | 机械费 | 管理费
13 | 030404017013 | 配电箱 | 1.名称:配电箱 2AL4 2.规格:按图纸要求 3.接线端子材质、规格:按图纸要求 4.端子板外部接线材质、规格:包括安装、调试所需的一切配件辅材 5.安装方式:1.8米明装 | 台 | 1
14 | 030404017014 | 配电箱 | 1.名称:配电箱 2AL5 2.规格:按图纸要求 3.接线端子材质、规格:按图纸要求 4.端子板外部接线材质、规格:包括安装、调试所需的一切配件辅材 5.安装方式:1.8米明装 | 台 | 1
15 | 030404017015 | 配电箱 | 1.名称:配电箱 2AL6 2.规格:按图纸要求 3.接线端子材质、规格:按图纸要求 4.端子板外部接线材质、规格:包括安装、调试所需的一切配件辅材 5.安装方式:1.8米明装 | 台 | 1
表1-2 分部分项工程量清单及计价表( 号清单)
单位工程及专业工程名称：单项工程-通用安装工程 | [7 empty] | 第 6 页 共 37 页
序号 | 项目编码 | 项目名称 | 项目特征描述 | 计量单位 | 工程量 | 综合单价(元) | 合价(元) | 其中（元） |  |  | 备注
[8 empty] | 人工费 | 机械费 | 管理费
16 | 030404017016 | 配电箱 | 1.名称:配电箱 2AL7 2.规格:按图纸要求 3.接线端子材质、规格:按图纸要求 4.端子板外部接线材质、规格:包括安装、调试所需的一切配件辅材 5.安装方式:1.8米明装 | 台 | 1
17 | 030404017017 | 配电箱 | 1.名称:配电箱 2AL8 2.规格:按图纸要求 3.接线端子材质、规格:按图纸要求 4.端子板外部接线材质、规格:包括安装、调试所需的一切配件辅材 5.安装方式:1.8米明装 | 台 | 1
18 | 030404017018 | 配电箱 | 1.名称:配电箱 3AL1 2.规格:按图纸要求 3.接线端子材质、规格:按图纸要求 4.端子板外部接线材质、规格:包括安装、调试所需的一切配件辅材 5.安装方式:1.8米明装 | 台 | 1
表1-2 分部分项工程量清单及计价表( 号清单)
单位工程及专业工程名称：单项工程-通用安装工程 | [7 empty] | 第 7 页 共 37 页
序号 | 项目编码 | 项目名称 | 项目特征描述 | 计量单位 | 工程量 | 综合单价(元) | 合价(元) | 其中（元） |  |  | 备注
[8 empty] | 人工费 | 机械费 | 管理费
19 | 030404017019 | 配电箱 | 1.名称:配电箱 3AL2 2.规格:按图纸要求 3.接线端子材质、规格:按图纸要求 4.端子板外部接线材质、规格:包括安装、调试所需的一切配件辅材 5.安装方式:1.8米明装 | 台 | 1
20 | 030404017020 | 配电箱 | 1.名称:配电箱 3AL3 2.规格:按图纸要求 3.接线端子材质、规格:按图纸要求 4.端子板外部接线材质、规格:包括安装、调试所需的一切配件辅材 5.安装方式:1.8米明装 | 台 | 1
21 | 030404017021 | 配电箱 | 1.名称:配电箱 3AL4 2.规格:按图纸要求 3.接线端子材质、规格:按图纸要求 4.端子板外部接线材质、规格:包括安装、调试所需的一切配件辅材 5.安装方式:1.8米明装 | 台 | 1
表1-2 分部分项工程量清单及计价表( 号清单)
单位工程及专业工程名称：单项工程-通用安装工程 | [7 empty] | 第 8 页 共 37 页
序号 | 项目编码 | 项目名称 | 项目特征描述 | 计量单位 | 工程量 | 综合单价(元) | 合价(元) | 其中（元） |  |  | 备注
[8 empty] | 人工费 | 机械费 | 管理费
22 | 030404017022 | 配电箱 | 1.名称:配电箱 3AL5 2.规格:按图纸要求 3.接线端子材质、规格:按图纸要求 4.端子板外部接线材质、规格:包括安装、调试所需的一切配件辅材 5.安装方式:1.8米明装 | 台 | 1
23 | 030404017023 | 配电箱 | 1.名称:配电箱 3AL6 2.规格:按图纸要求 3.接线端子材质、规格:按图纸要求 4.端子板外部接线材质、规格:包括安装、调试所需的一切配件辅材 5.安装方式:1.8米明装 | 台 | 1
24 | 030404017024 | 配电箱 | 1.名称:配电箱 4AL1 2.规格:按图纸要求 3.接线端子材质、规格:按图纸要求 4.端子板外部接线材质、规格:包括安装、调试所需的一切配件辅材 5.安装方式:1.8米明装 | 台 | 1
表1-2 分部分项工程量清单及计价表( 号清单)
单位工程及专业工程名称：单项工程-通用安装工程 | [7 empty] | 第 9 页 共 37 页
序号 | 项目编码 | 项目名称 | 项目特征描述 | 计量单位 | 工程量 | 综合单价(元) | 合价(元) | 其中（元） |  |  | 备注
[8 empty] | 人工费 | 机械费 | 管理费
25 | 030404017025 | 配电箱 | 1.名称:配电箱 4AL2 2.规格:按图纸要求 3.接线端子材质、规格:按图纸要求 4.端子板外部接线材质、规格:包括安装、调试所需的一切配件辅材 5.安装方式:1.8米明装 | 台 | 1
26 | 030404017026 | 配电箱 | 1.名称:配电箱 4AL3 2.规格:按图纸要求 3.接线端子材质、规格:按图纸要求 4.端子板外部接线材质、规格:包括安装、调试所需的一切配件辅材 5.安装方式:1.8米明装 | 台 | 1
27 | 030404017027 | 配电箱 | 1.名称:配电箱 4AL4 2.规格:按图纸要求 3.接线端子材质、规格:按图纸要求 4.端子板外部接线材质、规格:包括安装、调试所需的一切配件辅材 5.安装方式:1.8米明装 | 台 | 1
表1-2 分部分项工程量清单及计价表( 号清单)
单位工程及专业工程名称：单项工程-通用安装工程 | [7 empty] | 第 10 页 共 37 页
序号 | 项目编码 | 项目名称 | 项目特征描述 | 计量单位 | 工程量 | 综合单价(元) | 合价(元) | 其中（元） |  |  | 备注
[8 empty] | 人工费 | 机械费 | 管理费
28 | 030404017028 | 配电箱 | 1.名称:配电箱 4AL5 2.规格:按图纸要求 3.接线端子材质、规格:按图纸要求 4.端子板外部接线材质、规格:包括安装、调试所需的一切配件辅材 5.安装方式:1.8米明装 | 台 | 1
29 | 030404017029 | 配电箱 | 1.名称:配电箱 4AL6 2.规格:按图纸要求 3.接线端子材质、规格:按图纸要求 4.端子板外部接线材质、规格:包括安装、调试所需的一切配件辅材 5.安装方式:1.8米明装 | 台 | 1
30 | 030404017030 | 配电箱 | 1.名称:配电箱 4AL7 2.规格:按图纸要求 3.接线端子材质、规格:按图纸要求 4.端子板外部接线材质、规格:包括安装、调试所需的一切配件辅材 5.安装方式:1.8米明装 | 台 | 1
表1-2 分部分项工程量清单及计价表( 号清单)
单位工程及专业工程名称：单项工程-通用安装工程 | [7 empty] | 第 11 页 共 37 页
序号 | 项目编码 | 项目名称 | 项目特征描述 | 计量单位 | 工程量 | 综合单价(元) | 合价(元) | 其中（元） |  |  | 备注
[8 empty] | 人工费 | 机械费 | 管理费
31 | 030404017031 | 配电箱 | 1.名称:配电箱 5AL1 2.规格:按图纸要求 3.接线端子材质、规格:按图纸要求 4.端子板外部接线材质、规格:包括安装、调试所需的一切配件辅材 5.安装方式:1.8米明装 | 台 | 1
32 | 030404017032 | 配电箱 | 1.名称:配电箱 5AL2 2.规格:按图纸要求 3.接线端子材质、规格:按图纸要求 4.端子板外部接线材质、规格:包括安装、调试所需的一切配件辅材 5.安装方式:1.8米明装 | 台 | 1
33 | 030404017033 | 配电箱 | 1.名称:配电箱 5AL3 2.规格:按图纸要求 3.接线端子材质、规格:按图纸要求 4.端子板外部接线材质、规格:包括安装、调试所需的一切配件辅材 5.安装方式:1.8米明装 | 台 | 1
表1-2 分部分项工程量清单及计价表( 号清单)
单位工程及专业工程名称：单项工程-通用安装工程 | [7 empty] | 第 12 页 共 37 页
序号 | 项目编码 | 项目名称 | 项目特征描述 | 计量单位 | 工程量 | 综合单价(元) | 合价(元) | 其中（元） |  |  | 备注
[8 empty] | 人工费 | 机械费 | 管理费
34 | 030404017034 | 配电箱 | 1.名称:配电箱 5AL4 2.规格:按图纸要求 3.接线端子材质、规格:按图纸要求 4.端子板外部接线材质、规格:包括安装、调试所需的一切配件辅材 5.安装方式:1.8米明装 | 台 | 1
35 | 030404017035 | 配电箱 | 1.名称:配电箱 5AL5 2.规格:按图纸要求 3.接线端子材质、规格:按图纸要求 4.端子板外部接线材质、规格:包括安装、调试所需的一切配件辅材 5.安装方式:1.8米明装 | 台 | 1
36 | 030404017041 | 配电箱 | 1.名称:配电箱 AP-KTZ 2.规格:按图纸要求 3.接线端子材质、规格:按图纸要求 4.端子板外部接线材质、规格:包括安装、调试所需的一切配件辅材 5.安装方式:1.8米明装 | 台 | 1
表1-2 分部分项工程量清单及计价表( 号清单)
单位工程及专业工程名称：单项工程-通用安装工程 | [7 empty] | 第 13 页 共 37 页
序号 | 项目编码 | 项目名称 | 项目特征描述 | 计量单位 | 工程量 | 综合单价(元) | 合价(元) | 其中（元） |  |  | 备注
[8 empty] | 人工费 | 机械费 | 管理费
37 | 030404017037 | 配电箱 | 1.名称:配电箱 2AP-KT 2.规格:按图纸要求 3.接线端子材质、规格:按图纸要求 4.端子板外部接线材质、规格:包括安装、调试所需的一切配件辅材 5.安装方式:1.8米明装 | 台 | 1
38 | 030404017038 | 配电箱 | 1.名称:配电箱 3AP-KT 2.规格:按图纸要求 3.接线端子材质、规格:按图纸要求 4.端子板外部接线材质、规格:包括安装、调试所需的一切配件辅材 5.安装方式:1.8米明装 | 台 | 1
39 | 030404017039 | 配电箱 | 1.名称:配电箱 4AP-KT 2.规格:按图纸要求 3.接线端子材质、规格:按图纸要求 4.端子板外部接线材质、规格:包括安装、调试所需的一切配件辅材 5.安装方式:1.8米明装 | 台 | 1
表1-2 分部分项工程量清单及计价表( 号清单)
单位工程及专业工程名称：单项工程-通用安装工程 | [7 empty] | 第 14 页 共 37 页
序号 | 项目编码 | 项目名称 | 项目特征描述 | 计量单位 | 工程量 | 综合单价(元) | 合价(元) | 其中（元） |  |  | 备注
[8 empty] | 人工费 | 机械费 | 管理费
40 | 030404017040 | 配电箱 | 1.名称:配电箱 5AP-KT 2.规格:按图纸要求 3.接线端子材质、规格:按图纸要求 4.端子板外部接线材质、规格:包括安装、调试所需的一切配件辅材 5.安装方式:1.8米明装 | 台 | 1
41 | 030404017042 | 配电箱 | 1.名称:配电箱 APZ 2.规格:按图纸要求 3.接线端子材质、规格:按图纸要求 4.端子板外部接线材质、规格:包括安装、调试所需的一切配件辅材 5.安装方式:1.8米明装 | 台 | 1
42 | 030404017044 | 配电箱 | 1.名称:应急照明集中电源箱 1YJ 2.型号:DC36V,600W 3.规格:按图纸要求 4.接线端子材质、规格:按图纸要求 5.端子板外部接线材质、规格:包括安装、调试所需的一切配件辅材 6.安装方式:明装/底距地1.5米 | 台 | 1
表1-2 分部分项工程量清单及计价表( 号清单)
单位工程及专业工程名称：单项工程-通用安装工程 | [7 empty] | 第 15 页 共 37 页
序号 | 项目编码 | 项目名称 | 项目特征描述 | 计量单位 | 工程量 | 综合单价(元) | 合价(元) | 其中（元） |  |  | 备注
[8 empty] | 人工费 | 机械费 | 管理费
43 | 030411003001 | 桥架 | 1.名称:槽式桥架 2.型号:200*100 3.材质:按图纸要求 4.类型:包括安装所需的一切配件辅材 | m | 287.46
44 | 030411003004 | 桥架 | 1.名称:槽式桥架 2.型号:300*150 3.材质:按图纸要求 4.类型:包括安装所需的一切配件辅材 | m | 25
45 | 030413001001 | 铁构件 | 1.名称:桥架支架 2.材质:按图纸要求 3.规格:按图纸要求 | kg | 288
46 | 030411001001 | 配管 | 1.名称:配管 2.材质:JDG20 3.规格:包括安装所需的一切配件辅材 4.配置形式:按设计要求 | m | 872.84
47 | 030411001002 | 配管 | 1.名称:配管 2.材质:PC20 3.规格:包括安装所需的一切配件辅材 4.配置形式:按设计要求 | m | 5939.58
48 | 030411001003 | 配管 | 1.名称:焊接钢管 2.材质:SC20 3.规格:包括安装所需的一切配件辅材 4.配置形式:按设计要求 | m | 5.21
表1-2 分部分项工程量清单及计价表( 号清单)
单位工程及专业工程名称：单项工程-通用安装工程 | [7 empty] | 第 16 页 共 37 页
序号 | 项目编码 | 项目名称 | 项目特征描述 | 计量单位 | 工程量 | 综合单价(元) | 合价(元) | 其中（元） |  |  | 备注
[8 empty] | 人工费 | 机械费 | 管理费
49 | 030411001004 | 配管 | 1.名称:焊接钢管 2.材质:SC25 3.规格:包括安装所需的一切配件辅材 4.配置形式:按设计要求 | m | 103.11
50 | 030411001005 | 配管 | 1.名称:焊接钢管 2.材质:SC40 3.规格:包括安装所需的一切配件辅材 4.配置形式:按设计要求 | m | 1093.01
51 | 030411001006 | 配管 | 1.名称:焊接钢管 2.材质:SC50 3.规格:包括安装所需的一切配件辅材 4.配置形式:按设计要求 | m | 87.28
52 | 030411001013 | 配管 | 1.名称:焊接钢管 2.材质:SC80 3.规格:包括安装所需的一切配件辅材 4.配置形式:按设计要求 | m | 10
53 | 030408001008 | 电力电缆 | 1.名称:电力电缆 2.型号:YJV-4x50+1x25 3.规格:包括安装所需的一切配件辅材 4.材质:铜 5.敷设方式、部位:按图纸要求 | m | 30
表1-2 分部分项工程量清单及计价表( 号清单)
单位工程及专业工程名称：单项工程-通用安装工程 | [7 empty] | 第 17 页 共 37 页
序号 | 项目编码 | 项目名称 | 项目特征描述 | 计量单位 | 工程量 | 综合单价(元) | 合价(元) | 其中（元） |  |  | 备注
[8 empty] | 人工费 | 机械费 | 管理费
54 | 030408001009 | 电力电缆 | 1.名称:电力电缆 2.型号:YJV-4x35+1x16 3.规格:包括安装所需的一切配件辅材 4.材质:铜 5.敷设方式、部位:按图纸要求 | m | 90
55 | 030408001001 | 电力电缆 | 1.名称:电力电缆 2.型号:WDZB-YJY-4x25+1x16 3.规格:包括安装所需的一切配件辅材 4.材质:铜 5.敷设方式、部位:按图纸要求 | m | 63.51
56 | 030408001003 | 电力电缆 | 1.名称:电力电缆 2.型号:WDZB-YJY-5x16 3.规格:包括安装所需的一切配件辅材 4.材质:铜 5.敷设方式、部位:按图纸要求 | m | 78.22
57 | 030408001007 | 电力电缆 | 1.名称:电力电缆 2.型号:YJV-5x16 3.规格:包括安装所需的一切配件辅材 4.材质:铜 5.敷设方式、部位:按图纸要求 | m | 61.06
表1-2 分部分项工程量清单及计价表( 号清单)
单位工程及专业工程名称：单项工程-通用安装工程 | [7 empty] | 第 18 页 共 37 页
序号 | 项目编码 | 项目名称 | 项目特征描述 | 计量单位 | 工程量 | 综合单价(元) | 合价(元) | 其中（元） |  |  | 备注
[8 empty] | 人工费 | 机械费 | 管理费
58 | 030408001002 | 电力电缆 | 1.名称:电力电缆 2.型号:WDZB-YJY-5x10 3.规格:包括安装所需的一切配件辅材 4.材质:铜 5.敷设方式、部位:按图纸要求 | m | 228.02
59 | 030408001006 | 电力电缆 | 1.名称:电力电缆 2.型号:YJV-5x10 3.规格:包括安装所需的一切配件辅材 4.材质:铜 5.敷设方式、部位:按图纸要求 | m | 60.22
60 | 030408001010 | 电力电缆 | 1.名称:电力电缆 2.型号:YJV-3x10 3.规格:包括安装所需的一切配件辅材 4.材质:铜 5.敷设方式、部位:按图纸要求 | m | 1788.24
61 | 030408001004 | 电力电缆 | 1.名称:电力电缆 2.型号:WDZB-YJY-5x4 3.规格:包括安装所需的一切配件辅材 4.材质:铜 5.敷设方式、部位:按图纸要求 | m | 643.73
表1-2 分部分项工程量清单及计价表( 号清单)
单位工程及专业工程名称：单项工程-通用安装工程 | [7 empty] | 第 19 页 共 37 页
序号 | 项目编码 | 项目名称 | 项目特征描述 | 计量单位 | 工程量 | 综合单价(元) | 合价(元) | 其中（元） |  |  | 备注
[8 empty] | 人工费 | 机械费 | 管理费
62 | 030408001011 | 电力电缆 | 电力电缆 1.名称:电力电缆 2.型号:WDZB-YJY-5x2.5 3.规格:包括安装所需的一切配件辅材 4.材质:铜 5.敷设方式、部位:按图纸要求 | m | 303.51
63 | 030408006003 | 电力电缆头 | 1.名称:铜芯电力电缆终端头 2.规格:截面35mm2以下 3.材质、类型:包括安装所需的一切配件辅材 | 个 | 6
64 | 030408006004 | 电力电缆头 | 1.名称:铜芯电力电缆终端头 2.规格:截面50mm2以下 3.材质、类型:包括安装所需的一切配件辅材 | 个 | 2
65 | 030408006001 | 电力电缆头 | 1.名称:铜芯电力电缆终端头 2.规格:截面25mm2以下 3.材质、类型:包括安装所需的一切配件辅材 | 个 | 8
66 | 030408006002 | 电力电缆头 | 1.名称:铜芯电力电缆终端头 2.规格:截面10mm2以下 3.材质、类型:包括安装所需的一切配件辅材 | 个 | 152
表1-2 分部分项工程量清单及计价表( 号清单)
单位工程及专业工程名称：单项工程-通用安装工程 | [7 empty] | 第 20 页 共 37 页
序号 | 项目编码 | 项目名称 | 项目特征描述 | 计量单位 | 工程量 | 综合单价(元) | 合价(元) | 其中（元） |  |  | 备注
[8 empty] | 人工费 | 机械费 | 管理费
67 | 030411004001 | 配线 | 1.名称:铜芯电线 2.配线形式:按图纸要求 3.型号:WDZB1-BYJ-2.5 4.规格:包括安装所需的一切配件辅材 5.材质:铜 6.配线部位:按图纸要求 | m | 18261.38
68 | 030411004002 | 配线 | 1.名称:铜芯电线 2.配线形式:按图纸要求 3.型号:WDZBN-BYJ-2.5 4.规格:包括安装所需的一切配件辅材 5.材质:铜 6.配线部位:按图纸要求 | m | 24.03
69 | 030411004003 | 配线 | 1.名称:多芯软线 2.配线形式:按图纸要求 3.型号:WDZN-RYS-2x2.5 4.规格:包括安装所需的一切配件辅材 5.材质:铜 6.配线部位:按图纸要求 | m | 882.64
70 | 030412004001 | 装饰灯 | 1.名称:A型安全/疏散/出口标志灯 2.型号:(LED,DC36V,控制型) 3.规格:包括安装、调试所需的一切配件辅材 4.安装形式:底边距门框上0.1米墙上壁装 | 套 | 12
表1-2 分部分项工程量清单及计价表( 号清单)
单位工程及专业工程名称：单项工程-通用安装工程 | [7 empty] | 第 21 页 共 37 页
序号 | 项目编码 | 项目名称 | 项目特征描述 | 计量单位 | 工程量 | 综合单价(元) | 合价(元) | 其中（元） |  |  | 备注
[8 empty] | 人工费 | 机械费 | 管理费
71 | 030412004002 | 装饰灯 | 1.名称:A型多信息复合—标志灯 2.型号:BJ-BLJC-1W531B (≤1W)(LED,DC36V,控制型) 3.规格:包括安装、调试所需的一切配件辅材 4.安装形式:底边离地2.2米墙上吊装 | 套 | 3
72 | 030412004003 | 装饰灯 | 1.名称:A型楼层标志灯 2.型号:BJ-BLJC-1W531B (≤1W)(LED,DC36V,控制型) 3.规格:包括安装、调试所需的一切配件辅材 4.安装形式:底边离地2.2米墙上壁装 | 套 | 8
73 | 030412004004 | 装饰灯 | 1.名称:A型疏散/方向标志灯 2.型号:BJ-BLJC-1W531B (≤1W)(LED,DC36V,控制型) 3.规格:包括安装、调试所需的一切配件辅材 4.安装形式:离地0.5米墙上壁装 | 套 | 38
表1-2 分部分项工程量清单及计价表( 号清单)
单位工程及专业工程名称：单项工程-通用安装工程 | [7 empty] | 第 22 页 共 37 页
序号 | 项目编码 | 项目名称 | 项目特征描述 | 计量单位 | 工程量 | 综合单价(元) | 合价(元) | 其中（元） |  |  | 备注
[8 empty] | 人工费 | 机械费 | 管理费
74 | 030412004005 | 装饰灯 | 1.名称:A型疏散/方向标志灯 2.型号:BJ-ZFJC-EW13B-3W/6W/10W(LED,DC36V,控制型) 3.规格:包括安装、调试所需的一切配件辅材 4.安装形式:离地2.2米吸壁安装 | 套 | 12
75 | 030412004006 | 装饰灯 | 1.名称:A型消防应急吸顶灯 2.型号:BJ-ZFJC-EW91B-3W/6W/10W(LED,DC36V,控制型) 3.规格:包括安装、调试所需的一切配件辅材 4.安装形式:吸顶安装 | 套 | 55
76 | 030412004011 | 装饰灯 | 装饰灯 1.名称:A型消防应急壁灯 2.型号:BJ-ZFJC-EW91B-3W/6W/10W(LED,DC36V,控制型) 3.规格:包括安装、调试所需的一切配件辅材 4.安装形式:壁装 | 套 | 9
表1-2 分部分项工程量清单及计价表( 号清单)
单位工程及专业工程名称：单项工程-通用安装工程 | [7 empty] | 第 23 页 共 37 页
序号 | 项目编码 | 项目名称 | 项目特征描述 | 计量单位 | 工程量 | 综合单价(元) | 合价(元) | 其中（元） |  |  | 备注
[8 empty] | 人工费 | 机械费 | 管理费
77 | 030412004007 | 装饰灯 | 1.名称:四头斗胆灯 2.型号:7W*4 3.规格:42.5*12.5mm 4.安装形式:内嵌 | 套 | 18
78 | 030412001001 | 普通灯具 | 1.名称:平板灯600*600mm 2.型号:36W 3.规格:内嵌 4.类型:包括安装、调试所需的一切配件辅材 | 套 | 38
79 | 030412001002 | 普通灯具 | 1.名称:长条灯盒1200*200mm 2.型号:12W 3.规格:下挂 4.类型:包括安装、调试所需的一切配件辅材 | 套 | 256
80 | 030412001003 | 普通灯具 | 1.名称:长条灯盒1200*100mm 2.型号:12W 3.规格:下挂 4.类型:包括安装、调试所需的一切配件辅材 | 套 | 52
81 | 030412004012 | 装饰灯 | 普通灯具 1.名称:LED线条灯 2.型号:12W 3.规格:内嵌 4.类型:包括安装、调试所需的一切配件辅材 | 套 | 324
表1-2 分部分项工程量清单及计价表( 号清单)
单位工程及专业工程名称：单项工程-通用安装工程 | [7 empty] | 第 24 页 共 37 页
序号 | 项目编码 | 项目名称 | 项目特征描述 | 计量单位 | 工程量 | 综合单价(元) | 合价(元) | 其中（元） |  |  | 备注
[8 empty] | 人工费 | 机械费 | 管理费
82 | 030412004008 | 装饰灯 | 1.名称:筒灯φ120 2.型号:12W 3.规格:包括安装、调试所需的一切配件辅材 4.安装形式:内嵌 | 套 | 304
83 | 030412001004 | 普通灯具 | 1.名称:吸顶灯φ300 2.型号:36W 3.规格:内嵌 4.类型:包括安装、调试所需的一切配件辅材 | 套 | 16
84 | 030412004009 | 装饰灯 | 1.名称:定制长条灯盒 2.型号:100mm宽下挂 3.规格:包括安装、调试所需的一切配件辅材 4.安装形式:内嵌 | m | 16.4
85 | 030412004010 | 装饰灯 | 1.名称:定制长条灯盒 2.型号:200mm宽下挂 3.规格:包括安装、调试所需的一切配件辅材 4.安装形式:内嵌 | m | 259.3
86 | 030404035001 | 插座 | 1.名称:普通插座 2.材质:86型单相二、三孔 ~ 16A 3.安装方式:按图纸要求 | 个 | 432
87 | 030404034001 | 照明开关 | 1.名称:单联单控开关 2.规格:详见图纸 3.安装方式:距地1.3米安装 | 个 | 4
表1-2 分部分项工程量清单及计价表( 号清单)
单位工程及专业工程名称：单项工程-通用安装工程 | [7 empty] | 第 25 页 共 37 页
序号 | 项目编码 | 项目名称 | 项目特征描述 | 计量单位 | 工程量 | 综合单价(元) | 合价(元) | 其中（元） |  |  | 备注
[8 empty] | 人工费 | 机械费 | 管理费
88 | 030404034004 | 照明开关 | 1.名称:双联单控开关 2.规格:详见图纸 3.安装方式:距地1.3米安装 | 个 | 29
89 | 030404034003 | 照明开关 | 1.名称:三联单控开关 2.规格:详见图纸 3.安装方式:距地1.3米安装 | 个 | 18
90 | 030404034002 | 照明开关 | 1.名称:单联双控开关 2.规格:详见图纸 3.安装方式:暗装,底边距地1.3米 | 个 | 10
91 | 030411006001 | 接线盒 | 接线盒 1.名称:暗装接线盒 2.规格:详见图纸 | 个 | 1183
92 | 030411006002 | 接线盒 | 接线盒 1.名称:开关插座盒 2.规格:详见图纸 | 个 | 473
93 | 030414002001 | 送配电装置系统 | 1.名称:送配电装置系统调试 2.电压等级（kV）:1kV 以下交流 | 系统 | 2
94 | 030414004001 | 自动投入装置 | 1.名称:自动投入装置调试 备用电源自投装置 | 台 | 1
消防报警系统
表1-2 分部分项工程量清单及计价表( 号清单)
单位工程及专业工程名称：单项工程-通用安装工程 | [7 empty] | 第 26 页 共 37 页
序号 | 项目编码 | 项目名称 | 项目特征描述 | 计量单位 | 工程量 | 综合单价(元) | 合价(元) | 其中（元） |  |  | 备注
[8 empty] | 人工费 | 机械费 | 管理费
95 | 030904008001 | 模块（模块箱） | 1.名称:消防端子箱 2.类型:包括安装、调试所需的一切配件辅材 | 台 | 5
96 | 030904003001 | 按钮 | 1.名称:消火栓按钮 2.规格:包括安装、调试所需的一切配件辅材 | 个 | 15
97 | 030904006001 | 消防报警电话插孔（电话） | 1.名称:手动报警按钮电话插孔 2.规格:包括安装、调试所需的一切配件辅材 3.安装方式:明装下沿距地1.5m安装 | 个 | 21
98 | 030904008002 | 模块（模块箱） | 1.名称:短路隔离器 2.类型:包括安装、调试所需的一切配件辅材 | 个 | 11
99 | 030904008003 | 模块（模块箱） | 1.名称:广播模块 2.类型:包括安装、调试所需的一切配件辅材 | 个 | 5
100 | 030904008004 | 模块（模块箱） | 1.名称:输入输出模块 2.类型:包括安装、调试所需的一切配件辅材 | 个 | 3
101 | 030904007001 | 消防广播（扬声器） | 1.名称:消防广播 2.功率:包括安装、调试所需的一切配件辅材 3.安装方式:吸顶安装 | 个 | 19
102 | 030904013001 | 联动控制主机 | 1.规格、线制:楼层显示器 2.安装方式:包括安装、调试所需的一切配件辅材 | 台 | 5
表1-2 分部分项工程量清单及计价表( 号清单)
单位工程及专业工程名称：单项工程-通用安装工程 | [7 empty] | 第 27 页 共 37 页
序号 | 项目编码 | 项目名称 | 项目特征描述 | 计量单位 | 工程量 | 综合单价(元) | 合价(元) | 其中（元） |  |  | 备注
[8 empty] | 人工费 | 机械费 | 管理费
103 | 030904005001 | 声光报警器 | 1.名称:声光报警器 2.规格:包括安装、调试所需的一切配件辅材 | 个 | 21
104 | 030904001001 | 点型探测器 | 1.名称:感烟探测器 2.规格:详见图纸 3.类型:包括安装、调试所需的一切配件辅材 | 个 | 190
105 | 030904001002 | 点型探测器 | 1.名称:感温探测器 2.规格:详见图纸 3.类型:包括安装、调试所需的一切配件辅材 | 个 | 1
106 | 030411001007 | 配管 | 1.名称:配管 2.材质:JDG20 3.规格:包括安装所需的一切配件辅材 4.配置形式:按设计要求 | m | 2520.24
107 | 030411004004 | 配线 | 1.名称:铜芯电线 2.配线形式:按图纸要求 3.型号:WDZN-BYJ-2.5 4.规格:包括安装所需的一切配件辅材 5.材质:铜 6.配线部位:按图纸要求 | m | 1459.92
表1-2 分部分项工程量清单及计价表( 号清单)
单位工程及专业工程名称：单项工程-通用安装工程 | [7 empty] | 第 28 页 共 37 页
序号 | 项目编码 | 项目名称 | 项目特征描述 | 计量单位 | 工程量 | 综合单价(元) | 合价(元) | 其中（元） |  |  | 备注
[8 empty] | 人工费 | 机械费 | 管理费
108 | 030411004005 | 配线 | 1.名称:多芯软线 2.配线形式:按图纸要求 3.型号:WDZN-RVS-2x1.5 4.规格:包括安装所需的一切配件辅材 5.材质:铜 6.配线部位:按图纸要求 | m | 1886.21
109 | 030411004006 | 配线 | 1.名称:多芯软线 2.配线形式:按图纸要求 3.型号:WDZN-RYS-2x2.5 4.规格:包括安装所需的一切配件辅材 5.材质:铜 6.配线部位:按图纸要求 | m | 289.9
110 | 030411004007 | 配线 | 1.名称:多芯软线 2.配线形式:按图纸要求 3.型号:WDZN-RVVP-2x1.5 4.规格:包括安装所需的一切配件辅材 5.材质:铜 6.配线部位:按图纸要求 | m | 339.37
111 | 030408002001 | 控制电缆 | 1.名称:控制电缆 2.型号:KVV-8*2.5mm2 3.敷设方式、部位:管内敷设 | m | 350
112 | 030905001001 | 自动报警系统调试 | 1.点数:自动报警系统调试 | 系统 | 1
113 | 030905001002 | 自动报警系统调试 | 1.点数:火灾事故广播喇叭及音箱、电话插孔调试 | 系统 | 19
表1-2 分部分项工程量清单及计价表( 号清单)
单位工程及专业工程名称：单项工程-通用安装工程 | [7 empty] | 第 29 页 共 37 页
序号 | 项目编码 | 项目名称 | 项目特征描述 | 计量单位 | 工程量 | 综合单价(元) | 合价(元) | 其中（元） |  |  | 备注
[8 empty] | 人工费 | 机械费 | 管理费
弱电系统
综合布线系统
114 | 030501005001 | 插箱、机柜 | 1.名称:弱电机柜 2.类别:包括安装、调试所需的一切配件辅材 3.规格:按图纸要求 | 台 | 1
115 | 030411003002 | 桥架 | 1.名称:槽式桥架 2.型号:300*100 3.材质:按图纸要求 4.类型:包括安装所需的一切配件辅材 | m | 278.27
116 | 030411003005 | 桥架 | 1.名称:槽式桥架 2.型号:200*100 3.材质:按图纸要求 4.类型:包括安装所需的一切配件辅材 | m | 25
117 | 030413001002 | 铁构件 | 1.名称:桥架支架 2.材质:按图纸要求 3.规格:按图纸要求 | kg | 279.35
118 | 030502010001 | 配线架 | 1.名称:24口光纤配线架(双工) 2.规格:按图纸要求 3.容量:包括安装、调试所需的一切配件辅材 | 个 | 1
119 | 030502015001 | 光缆终端盒 | 1.光缆芯数:光纤终端盒 | 个 | 1
表1-2 分部分项工程量清单及计价表( 号清单)
单位工程及专业工程名称：单项工程-通用安装工程 | [7 empty] | 第 30 页 共 37 页
序号 | 项目编码 | 项目名称 | 项目特征描述 | 计量单位 | 工程量 | 综合单价(元) | 合价(元) | 其中（元） |  |  | 备注
[8 empty] | 人工费 | 机械费 | 管理费
120 | 030502010002 | 配线架 | 1.名称:24口配线架 2.规格:按图纸要求 3.容量:包括安装、调试所需的一切配件辅材 | 个 | 13
121 | 030502011001 | 跳线架 | 1.名称:理线架 2.规格:按图纸要求 3.容量:包括安装、调试所需的一切配件辅材 | 个 | 7
122 | 030502012001 | 信息插座 | 1.名称:单孔信息插座 2.类别:包括安装、调试所需的一切配件辅材 3.规格:86面板,含6类信息模块 4.安装方式:离地0.3m/离地1.1m/随桌面高度 5.底盒材质、规格:86型钢制 | 个 | 126
123 | 030502009001 | 跳线 | 1.名称:数据跳线 2.类别:包括安装、调试所需的一切配件辅材 | 条 | 224
124 | 030411001008 | 配管 | 1.名称:配管 2.材质:JDG20 3.规格:包括安装所需的一切配件辅材 4.配置形式:按设计要求 | m | 1669.29
125 | 030502005001 | 双绞线缆 | 1.名称:六类网线 2.规格:UTP Cat.6-4P 3.敷设方式:按图纸要求 | m | 11023.93
表1-2 分部分项工程量清单及计价表( 号清单)
单位工程及专业工程名称：单项工程-通用安装工程 | [7 empty] | 第 31 页 共 37 页
序号 | 项目编码 | 项目名称 | 项目特征描述 | 计量单位 | 工程量 | 综合单价(元) | 合价(元) | 其中（元） |  |  | 备注
[8 empty] | 人工费 | 机械费 | 管理费
126 | 030502019001 | 双绞线缆测试 | 1.测试类别:测试 4对双绞线缆 | 链路 | 170
127 | Z030502022001 | 综合布线系统调试 |  | 系统 | 1
电子班牌系统
128 | 030502007001 | 光缆 | 1.名称:4芯单模光缆 2.敷设方式:按图纸要求 | m | 200
129 | 030411001009 | 配管 | 1.名称:配管 2.材质:JDG20 3.规格:包括安装所需的一切配件辅材 4.配置形式:按设计要求 | m | 166.49
130 | 030502005002 | 双绞线缆 | 1.名称:六类网线 2.规格:UTP Cat.6-4P 3.敷设方式:按图纸要求 | m | 2274.53
门禁系统
131 | 030404031001 | 小电器 | 1.名称:12V开关电源 2.规格:包括安装、调试所需的一切配件辅材 | 台 | 5
132 | 030411001010 | 配管 | 1.名称:配管 2.材质:JDG20 3.规格:包括安装所需的一切配件辅材 4.配置形式:按设计要求 | m | 641.9
表1-2 分部分项工程量清单及计价表( 号清单)
单位工程及专业工程名称：单项工程-通用安装工程 | [7 empty] | 第 32 页 共 37 页
序号 | 项目编码 | 项目名称 | 项目特征描述 | 计量单位 | 工程量 | 综合单价(元) | 合价(元) | 其中（元） |  |  | 备注
[8 empty] | 人工费 | 机械费 | 管理费
133 | 030411004008 | 配线 | 1.名称:多芯软线 2.配线形式:按图纸要求 3.型号:RVV4*1.0 4.材质:铜 5.配线部位:按图纸要求 | m | 3697.99
134 | 030411004009 | 配线 | 1.名称:多芯软线 2.配线形式:按图纸要求 3.型号:RVVP6*1.0 4.材质:铜 5.配线部位:按图纸要求 | m | 7608.06
135 | 030507017001 | 安全防范分系统调试 | 1.名称:安全防范分系统调试 2.类别:门禁系统 | 系统 | 1
视频监控系统
136 | 030501001002 | 输入设备 | 1.名称:监控电脑 2.规格:包括安装、调试所需的一切配件辅材 3.安装方式:详见图纸 | 台 | 1
137 | 030501005003 | 插箱、机柜 | 1.名称:监控机柜 2.类别:包括安装、调试所需的一切配件辅材 3.规格:按图纸要求 | 台 | 5
138 | 030501012001 | 交换机 | 1.名称:设备网核心交换机 2.功能:按图纸要求 3.层数:包括安装、调试所需的一切配件辅材 | 台 | 1
表1-2 分部分项工程量清单及计价表( 号清单)
单位工程及专业工程名称：单项工程-通用安装工程 | [7 empty] | 第 33 页 共 37 页
序号 | 项目编码 | 项目名称 | 项目特征描述 | 计量单位 | 工程量 | 综合单价(元) | 合价(元) | 其中（元） |  |  | 备注
[8 empty] | 人工费 | 机械费 | 管理费
139 | 030507012001 | 视频传输设备 | 1.名称:16路解码器 2.类别:包括安装、调试所需的一切配件辅材 | 台 | 1
140 | 030507014002 | 显示设备 | 1.名称:显示屏 2.类别:包括安装、调试所需的一切配件辅材 | 台 | 9
141 | 030404031002 | 小电器 | 1.名称:12V开关电源 2.规格:包括安装、调试所需的一切配件辅材 | 台 | 5
142 | 030502010003 | 配线架 | 1.名称:24口配线架 2.规格:按图纸要求 3.容量:包括安装、调试所需的一切配件辅材 | 块 | 5
143 | 030502011002 | 跳线架 | 1.名称:理线架 2.规格:按图纸要求 3.容量:包括安装、调试所需的一切配件辅材 | 个 | 5
144 | 030502015002 | 光缆终端盒 | 1.光缆芯数:12口光纤终端盒 | 个 | 5
表1-2 分部分项工程量清单及计价表( 号清单)
单位工程及专业工程名称：单项工程-通用安装工程 | [7 empty] | 第 34 页 共 37 页
序号 | 项目编码 | 项目名称 | 项目特征描述 | 计量单位 | 工程量 | 综合单价(元) | 合价(元) | 其中（元） |  |  | 备注
[8 empty] | 人工费 | 机械费 | 管理费
145 | 030507008001 | 监控摄像设备 | 1.名称:高清红外网络半球 2.类别:（400万网络摄像机 适用于室内光线较暗或无光照环境且要求高清画质的场所，适合逆光环境 支持1个RJ45 10 M/100 M自适应以太网口，1个内置麦克风 支持2种Smart侦测：越界侦测，区域入侵侦测 智能补光，支持白光/红外双补光，红外光最远可达30 m，白光最远可达20 m 支持背光补偿，强光抑制，3D数字降噪，120 dB宽动态，适应不同环境 传感器类型1/3" Progressive Scan CMOS 宽动态120 dB 日夜切换模式ICR红外滤片式 网络传输 网络协议TCP/IP，ICMP，HTTP，DHCP，DNS，RTP，RTSP，RTCP，NTP，IGMP，QoS，UDP，Bonjour，IPv6，IPv4 同时预览路数最多6路 接口协议（API）开放型网络视频接口，ISAPI，SDK | 台 | 91
表1-2 分部分项工程量清单及计价表( 号清单)
单位工程及专业工程名称：单项工程-通用安装工程 | [7 empty] | 第 35 页 共 37 页
序号 | 项目编码 | 项目名称 | 项目特征描述 | 计量单位 | 工程量 | 综合单价(元) | 合价(元) | 其中（元） |  |  | 备注
[8 empty] | 人工费 | 机械费 | 管理费
，GB28181） 3.安装方式:吸顶安装
146 | 030411001011 | 配管 | 1.名称:配管 2.材质:JDG20 3.规格:包括安装所需的一切配件辅材 4.配置形式:按设计要求 | m | 562.6
147 | 030502005003 | 双绞线缆 | 1.名称:六类网线 2.规格:UTP Cat.6-4P 3.敷设方式:按图纸要求 | m | 5020.9
148 | 030411004010 | 配线 | 1.名称:多芯软线 2.配线形式:按图纸要求 3.型号:RVV2*1.5 4.材质:铜 5.配线部位:按图纸要求 | m | 5020.9
149 | 030502019003 | 双绞线缆测试 | 1.测试类别:测试 4对双绞线缆 | 链路 | 81
150 | 030507017002 | 安全防范分系统调试 |  | 系统 | 1
物联网
151 | 030411001012 | 配管 | 1.名称:配管 2.材质:JDG20 3.规格:包括安装所需的一切配件辅材 4.配置形式:按设计要求 | m | 1000
152 | 030502005004 | 双绞线缆 | 1.名称:六类网线 2.规格:UTP Cat.6-4P 3.敷设方式:按图纸要求 | m | 1200
表1-2 分部分项工程量清单及计价表( 号清单)
单位工程及专业工程名称：单项工程-通用安装工程 | [7 empty] | 第 36 页 共 37 页
序号 | 项目编码 | 项目名称 | 项目特征描述 | 计量单位 | 工程量 | 综合单价(元) | 合价(元) | 其中（元） |  |  | 备注
[8 empty] | 人工费 | 机械费 | 管理费
153 | 030411003003 | 桥架 | 1.名称:槽式桥架 2.型号:200*100 3.材质:按图纸要求 4.类型:包括安装所需的一切配件辅材 | m | 241.27
154 | 030413001003 | 铁构件 | 1.名称:桥架支架 2.材质:按图纸要求 3.规格:按图纸要求 | kg | 180
155 | 030502019004 | 双绞线缆测试 | 1.测试类别:测试 4对双绞线缆 | 链路 | 50
给排水系统
156 | 031004007001 | 小便器 | 1.材质:感应式小便器 2.规格、类型:含埋入式感应器、下水管等所有五金配件 3.组装形式:按图纸要求 | 组 | 3
157 | 031004006001 | 大便器 | 1.材质:蹲式大便器 2.规格、类型:按图纸要求 3.附件名称、数量:含水箱、下水管等所有五金配件 3.安装 | 组 | 6
158 | 031004003001 | 洗脸盆 | 1.材质:洗脸盆 2.附件名称、数量:含水龙头、下水管等所有五金配件 | 组 | 3
表1-2 分部分项工程量清单及计价表( 号清单)
单位工程及专业工程名称：单项工程-通用安装工程 | [7 empty] | 第 37 页 共 37 页
序号 | 项目编码 | 项目名称 | 项目特征描述 | 计量单位 | 工程量 | 综合单价(元) | 合价(元) | 其中（元） |  |  | 备注
[8 empty] | 人工费 | 机械费 | 管理费
159 | 031004004001 | 洗涤盆 | 1.材质:洗涤盆 2.附件名称、数量:含水龙头、下水管等所有五金配件 | 组 | 2
160 | 03B001 | 一楼厕所改造所需给排水管 | 1.一楼厕所改造所需给排水管 | 项 | 1
合 计

## 表1-3-B 组织措施项目清单及计价表【通用安装工程】
施工组织措施项目清单与计价表
工程名称：6#应工楼整体提升项目-一至五层装修改造工程项目
单位工程及专业工程名称：单项工程-通用安装工程 |  |  | 第 1 页 共 1 页
序号 | 项目名称 | 计算基础 | 费率(%) | 金额(元)
1 | 提前竣工增加费
2 | 二次搬运费
3 | 冬雨季施工增加费
4 | 行车、行人干扰增加费
合 计

## 表1-3-C 技术措施项目清单及计价表【通用安装工程】
表1-3-C 技术措施项目清单及计价表
工程名称：6#应工楼整体提升项目-一至五层装修改造工程项目
单位工程及专业工程名称：单项工程-通用安装工程 | [7 empty] | 第 1 页 共 1 页
序号 | 项目编码 | 项目名称 | 项目特征描述 | 计量单位 | 工程量 | 综合单价(元) | 金额(元) | 其中 |  |  | 备注
[8 empty] | 人工费 | 机械费 | 管理费
[请输入分部名称]
1 | 031301017001 | 脚手架搭拆 |  | 项 | 1
合 计

## 表1-5 主要工日价格表【通用安装工程】
表1-5 主要工日价格表
工程名称：单项工程-通用安装工程 |  |  |  | 第 1 页 共 1 页
序号 | 工种 | 单位 | 数量 | 单价（元）
1 | 二类人工 | 工日

## 表1-6 主要材料价格表【通用安装工程】
表1-6 主要材料价格表
工程名称：单项工程-通用安装工程 | [5 empty] | 第 1 页 共 4 页
序号 | 编码 | 材料名称 | 规格、型号 | 单位 | 数量 | 单价（元） | 备注
1 | 2825120017@1 | 4芯单模光缆 |  | m
2 | 2801120885@2 | WDZB1-BYJ-2.5 |  | m
3 | 2801120885@3 | WDZN-BYJ-2.5 |  | m
4 | 2906120285@1 | PC | DN20 | m
5 | 2801120885@1 | WDZBN-BYJ-2.5 |  | m
6 | 2801120393@6 | RVV2*1.5 |  | m
7 | 2911330065 | 接线盒 |  | 个
8 | 2801330075@1 | UTP Cat.6-4P |  | m
9 | 0121120049-1 | 角钢 | Q235B综合 | kg
10 | 0113120071-1 | 扁钢 | Q235B 综合 | kg
11 | 2801120393@2 | WDZN-RVS-2x1.5 |  | m
12 | 2801120393@4 | RVV4*1.0 |  | m
13 | 0109120003-1 | 热轧光圆钢筋 | 综合 | kg
14 | 2906330001@1 | JDG电线套管(镀锌) | DN20 | m
15 | 2801120393@5 | RVVP6*1.0 |  | m
16 | 1701120181@1 | SC | DN20 | m
17 | 2801120393@3 | WDZN-RVVP-2x1.5 |  | m
18 | 2605120033@1 | 单联单控开关 |  | 只
19 | B05110429@1 | 单孔信息插座面板 |  | 个
20 | 2801120393@1 | WDZN-RYS-2x2.5 |  | m
21 | 1701120181@2 | SC | DN25 | m
22 | 2605120033@2 | 单联双控开关 |  | 只
23 | 2605120033@4 | 双联单控开关 |  | 只
24 | 2641120027@1 | 普通插座 |  | 套
25 | 2605120033@3 | 三联单控开关 |  | 只
26 | 2803330009@11 | WDZB-YJY-5x2.5 |  | m
27 | 1301120097-1 | 酚醛调和漆 | 各色 | kg
28 | 1305120033-1 | 醇酸防锈漆 | C53-1 | kg
29 | 1701120181@4 | SC | DN40 | m
30 | 1701120181@5 | SC | DN50 | m
31 | 补充主材004@1 | LED线条灯 | 12W | 套
32 | 2805330005@1 | KVV-8*2.5mm2 |  | m
33 | 2803330009@4 | WDZB-YJY-5x4 |  | m
34 | HY005@1 | 6类信息模块 |  | 个
35 | 2803330009@10 | YJV-3x10 |  | m
36 | 1701120181@6 | SC | DN80 | m
37 | B23111256@1 | 消防广播 |  | 个
38 | 2500330001@10 | 筒灯φ120 |  | 套
39 | 2831330011@1 | 数据跳线 |  | 条
40 | B200056@1 | 手动报警按钮电话插孔 |  | 个
表1-6 主要材料价格表
工程名称：单项工程-通用安装工程 | [5 empty] | 第 2 页 共 4 页
序号 | 编码 | 材料名称 | 规格、型号 | 单位 | 数量 | 单价（元） | 备注
41 | 2649330001@1 | 消火栓按钮 |  | 个
42 | B23111188@2 | 感温探测器 |  | 个
43 | B23111257@3 | 输入输出模块 |  | 个
44 | 2803330009@5 | YJV-5x10 |  | m
45 | B23111188@1 | 感烟探测器 |  | 个
46 | 2500330001@5 | A型消防应急吸顶灯 |  | 套
47 | 2803330009@2 | WDZB-YJY-5x10 |  | m
48 | 0307330105@1 | 洗涤盆龙头 | DN15 | 个
49 | 2500330001@1 | A型安全/疏散/出口标志灯 |  | 套
50 | 2500330001@12 | A型消防应急壁灯 |  | 套
51 | 2500330001@2 | A型多信息复合—标志灯 |  | 套
52 | 2500330001@3 | A型楼层标志灯 |  | 套
53 | 2500330001@4 | A型疏散/方向标志灯 |  | 套
54 | B23111254@1 | 声光报警器 |  | 个
55 | B30111263@1 | 理线架 |  | 架
56 | 2500330001@11 | 吸顶灯φ300 |  | 套
57 | 2803330009@6 | YJV-5x16 |  | m
58 | 5543120003@1 | 12V开关电源 |  | 台
59 | 2803330009@3 | WDZB-YJY-5x16 |  | m
60 | 2927330007@1 | 槽式桥架 | 200*100 | m
61 | 2500330001@7 | 平板灯600*600mm |  | 套
62 | 2500330001@9 | 长条灯盒1200*100mm |  | 套
63 | 3017330003 | 埋入式感应控制器 |  | 个
64 | B23111257@1 | 短路隔离器 |  | 个
65 | B23111257@2 | 广播模块 |  | 个
66 | 补充主材001@1 | 定制长条灯盒 | 100mm | 套
67 | 2500330001@6 | 四头斗胆灯 |  | 套
68 | 补充主材001@2 | 定制长条灯盒 | 200mm | 套
69 | 2803330009@1 | WDZB-YJY-4x25+1x16 |  | m
70 | 2927330007@2 | 槽式桥架 | 300*100 | m
71 | 2927330007@3 | 槽式桥架 | 300*150 | m
72 | 2500330001@8 | 长条灯盒1200*200mm |  | 套
73 | 2803330009@9 | YJV-4x35+1x16 |  | m
74 | 2803330009@8 | YJV-4x50+1x25 |  | m
75 | 0307120131@1 | 洗脸盆龙头 | DN15 | 个
76 | 2925330021@2 | 12口光纤终端盒 |  | 块
77 | 2109120021 | 洗脸盆 |  | 个
78 | B05110399@2 | 高清红外网络半球 |  | 台
79 | 2113120003 | 洗涤盆 |  | 个
表1-6 主要材料价格表
工程名称：单项工程-通用安装工程 | [5 empty] | 第 3 页 共 4 页
序号 | 编码 | 材料名称 | 规格、型号 | 单位 | 数量 | 单价（元） | 备注
80 | 2341330019@1 | 楼层显示器 |  | 台
81 | B23111258@1 | 消防端子箱 |  | 台
82 | 2925330021@1 | 光纤终端盒 |  | 块
83 | 2115120001 | 瓷蹲式大便器 |  | 个
84 | B30111262@2 | 24口配线架 |  | 架
85 | B05110398@2 | 显示屏 |  | 台
86 | 5505330035@2 | 门禁机柜 | (机架) | 个
87 | B30111262@1 | 24口光纤配线架(双工) |  | 架
88 | 补充主材003 | 一楼厕所改造所需给排水管 |  | 项
89 | 5505330035@1 | 弱电机柜 | (机架) | 个
90 | B55111225@10 | 配电箱 2AL1 |  | 台
91 | B55111225@11 | 配电箱 2AL2 |  | 台
92 | B55111225@12 | 配电箱 2AL3 |  | 台
93 | B55111225@13 | 配电箱 2AL4 |  | 台
94 | B55111225@14 | 配电箱 2AL5 |  | 台
95 | B55111225@15 | 配电箱 2AL6 |  | 台
96 | B55111225@16 | 配电箱 2AL7 |  | 台
97 | B55111225@17 | 配电箱 2AL8 |  | 台
98 | B55111225@18 | 配电箱 3AL1 |  | 台
99 | B55111225@19 | 配电箱 3AL2 |  | 台
100 | B55111225@20 | 配电箱 3AL3 |  | 台
101 | B55111225@21 | 配电箱 3AL4 |  | 台
102 | B55111225@22 | 配电箱 3AL5 |  | 台
103 | B55111225@23 | 配电箱 3AL6 |  | 台
104 | B55111225@24 | 配电箱 4AL1 |  | 台
105 | B55111225@25 | 配电箱 4AL2 |  | 台
106 | B55111225@26 | 配电箱 4AL3 |  | 台
107 | B55111225@27 | 配电箱 4AL4 |  | 台
108 | B55111225@28 | 配电箱 4AL5 |  | 台
109 | B55111225@29 | 配电箱 4AL6 |  | 台
110 | B55111225@30 | 配电箱 4AL7 |  | 台
111 | B55111225@31 | 配电箱 5AL1 |  | 台
112 | B55111225@32 | 配电箱 5AL2 |  | 台
113 | B55111225@33 | 配电箱 5AL3 |  | 台
114 | B55111225@34 | 配电箱 5AL4 |  | 台
115 | B55111225@35 | 配电箱 5AL5 |  | 台
116 | B55111225@40 | 配电箱 5AP-KT |  | 台
117 | B55111225@41 | 配电箱 AP-KTZ |  | 台
118 | B55111225@6 | 配电箱 1AL1 |  | 台
表1-6 主要材料价格表
工程名称：单项工程-通用安装工程 | [5 empty] | 第 4 页 共 4 页
序号 | 编码 | 材料名称 | 规格、型号 | 单位 | 数量 | 单价（元） | 备注
119 | B55111225@7 | 配电箱 1AL2 |  | 台
120 | B55111225@8 | 配电箱 1AL3 |  | 台
121 | B55111225@9 | 配电箱 1AL4 |  | 台
122 | B55111225@1 | 配电箱 1AL |  | 台
123 | B55111225@2 | 配电箱 2AL |  | 台
124 | B55111225@3 | 配电箱 3AL |  | 台
125 | B55111225@37 | 配电箱 2AP-KT |  | 台
126 | B55111225@38 | 配电箱 3AP-KT |  | 台
127 | B55111225@39 | 配电箱 4AP-KT |  | 台
128 | B55111225@4 | 配电箱 4AL |  | 台
129 | B55111225@5 | 配电箱 5AL |  | 台
130 | B55111225@44 | 应急照明集中电源箱 1YJ | DC36V,600W | 台
131 | B04110396@2 | 监控电脑 |  | 台
132 | B55111225@42 | 配电箱 APZ |  | 台
133 | B57111280@1 | 16路解码器 |  | 台
134 | B05110397@4 | 设备网核心交换机 |  | 台