## 表10.2.2-3 招标控制价封面
|  | 技能大赛集训基地建设与走廊环境提升工程 |  | 工程
招 标 控 制 价
招 标 人：
(单位盖章)
造价咨询人：
(单位盖章)
年 月 日

## 表10.2.2-4 招标控制价扉页
|  | 技能大赛集训基地建设与走廊环境提升工程 |  |  |  | 工程
招 标 控 制 价
招标控制价 | （小写）： |  | 727902.55元
| （大写）： |  | 柒拾贰万柒仟玖佰零贰元伍角伍分
招 标 人： |  |  |  | 造价咨询人：
| (单位盖章) |  |  |  | (单位资质专用章)
法定代理人 或其授权人： |  |  |  | 法定代理人 或其授权人：
| (签字或盖章) |  |  |  | (签字或盖章)
编 制 人： |  |  |  | 复 核 人：
| (造价人员签字盖专用章) |  |  |  | (造价工程师签字盖专用章)
编 制 时 间： |  |  |  | 复 核 时 间：

## 表10.2.2-12 招标控制价费用表
【表10.2.2-12】
招标控制价费用表
工程名称：技能大赛集训基地建设与走廊环境提升工程 |  |  |  |  | 第 1 页 共 1 页
序号 | 工程名称 | 金额(元) | 其中：（元） |  |  |  | 备注
|  |  | 暂估价 | 安全文明施工基本费 | 规费 | 税金
1 | 技能大赛集训基地 | 548554.66 |  | 15822.19 | 42700.85 | 45293.5
1.1 | 房屋建筑与装饰 | 391595.72 |  | 11914.61 | 28051.02 | 32333.59
1.2 | 安装工程 | 156958.94 |  | 3907.58 | 14649.83 | 12959.91
2 | 教学楼1号楼走廊 | 179347.89 |  | 3786.36 | 8914.38 | 14808.54
2.1 | 土建工程-图纸外增加清单 | 179347.89 |  | 3786.36 | 8914.38 | 14808.54
合计 |  | 727902.55 |  | 19608.55 | 51615.23 | 60102.04

## 表10.2.2-13 单项工程招标控制价费用表【技能大赛集
【表10.2.2-13】
单项工程招标控制价费用表
工程名称：技能大赛集训基地 |  | 标段： | 第 1 页 共 1 页
序号 | 费用名称 | 计算公式 | 金额（元） | 备注
1 | 分部分项工程费 | ∑（分部分项工程数量×综合单价） | 428909.79
1.1 | 其中：人工费+机械费 | ∑分部分项（人工费+机械费） | 149357.59
2 | 措施项目费 |  | 31650.52
2.1 | 施工技术措施项目 | ∑（技术措施工程数量×综合单价） | 14978.06
2.1.1 | 其中：人工费+机械费 | ∑技措项目（人工费+机械费） | 7280.03
2.2 | 施工组织措施项目 | 按实际发生项之和进行计算 | 16672.46
2.2.1 | 其中：安全文明施工基本费 |  | 15822.19
3 | 其他项目费
3.1 | 暂列金额 | 3.1.1+3.1.2+3.1.3
3.1.1 | 标化工地增加费 | 按招标文件规定额度列计
3.1.2 | 优质工程增加费 | 按招标文件规定额度列计
3.1.3 | 其他暂列金额 | 按招标文件规定额度列计
3.2 | 暂估价 | 3.2.1+3.2.2+3.2.3
3.2.1 | 材料（工程设备）暂估价 | 按招标文件规定额度列计(或计入综合单价)
3.2.2 | 专业工程暂估价 | 按招标文件规定额度列计
3.2.3 | 专项技术措施暂估价 | 按招标文件规定额度列计
3.3 | 计日工 | 3.3.1+3.3.2+3.3.3
3.4 | 施工总承包服务费 | 3.4.1+3.4.2
3.4.1 | 专业发包工程管理费
3.4.2 | 甲供材料设备管理费
4 | 规费 | ∑计算基数×费率 | 42700.85
5 | 增值税 | ∑计算基数×费率 | 45293.5
招标控制价合计 |  |  | 548554.66

## 表10.2.2-13 单位工程招标控制价费用表【房屋建筑与
【表10.2.2-13】
单位工程招标控制价费用表
工程名称：技能大赛集训基地-房屋建筑与装饰 |  | 标段： | 第 1 页 共 1 页
序号 | 费用名称 | 计算公式 | 金额（元） | 备注
1 | 分部分项工程费 | ∑（分部分项工程数量×综合单价） | 303654.7 | 见表 10.2.2-16
1.1 | 其中：人工费+机械费 | ∑分部分项（人工费+机械费） | 101529.22
2 | 措施项目费 |  | 27556.41
2.1 | 施工技术措施项目 | ∑（技术措施工程数量×综合单价） | 14978.06 | 见表 10.2.2-16
2.1.1 | 其中：人工费+机械费 | ∑技措项目（人工费+机械费） | 7280.03
2.2 | 施工组织措施项目 | 按实际发生项之和进行计算 | 12578.35 | 见表 10.2.2-20
2.2.1 | 其中：安全文明施工基本费 |  | 11914.61 | 见表 10.2.2-20
3 | 其他项目费
3.1 | 暂列金额 | 3.1.1+3.1.2+3.1.3 |  | 见表 10.2.2-21
3.1.1 | 标化工地增加费 | 按招标文件规定额度列计 |  | 见表 10.2.2-22
3.1.2 | 优质工程增加费 | 按招标文件规定额度列计 |  | 见表 10.2.2-22
3.1.3 | 其他暂列金额 | 按招标文件规定额度列计 |  | 见表 10.2.2-22
3.2 | 暂估价 | 3.2.1+3.2.2+3.2.3 |  | 见表 10.2.2-21
3.2.1 | 材料（工程设备）暂估价 | 按招标文件规定额度列计(或计入综合单价) |  | 见表 10.2.2-23
3.2.2 | 专业工程暂估价 | 按招标文件规定额度列计 |  | 见表 10.2.2-24
3.2.3 | 专项技术措施暂估价 | 按招标文件规定额度列计 |  | 见表 10.2.2-25
3.3 | 计日工 | ∑计日工（暂估数量×综合单价） |  | 见表 10.2.2-21
3.4 | 施工总承包服务费 | 3.4.1+3.4.2 |  | 见表 10.2.2-21
3.4.1 | 专业发包工程管理费 | ∑专业发包工程（暂估金额×费率） |  | 见表 10.2.2-27
3.4.2 | 甲供材料设备管理费 | 甲供材料暂估金额×费率+甲供设备暂估金额 |  | 见表 10.2.2-27
4 | 规费 | 计算基数×费率 | 28051.02
5 | 增值税 | 计算基数×费率 | 32333.59
招标控制价合计 |  | 1+2+3+4+5 | 391,595.72

## 表10.2.2-16 分部分项工程清单与计价表【房屋建筑与
【表10.2.2-16】
分部分项工程清单与计价表
单位（专业）工程名称：技能大赛集训基地-房屋建筑与装饰 |  |  |  | 标段： |  |  |  | 第 1 页 共 10 页
序号 | 项目编码 | 项目名称 | 项目特征 | 计量单位 | 工程量 | 金额（元） |  |  |  |  | 备注
[6 empty] | 综合单价 | 合价 | 其中
[8 empty] | 人工费 | 机械费 | 暂估价
|  | 拆除工程 |  |  |  |  | 56624.45 | 22855.27 | 20341.18
1 | 011601001001 | 砖砌体拆除 | 1、原有轻质砖墙拆除 2、拆除垃圾外运到指定地点 | m3 | 53.33 | 165.07 | 8803.18 | 1790.82 | 5405
2 | 01B001 | 花坛拆除 | 1、原有室外花坛拆除，拆除面积为13.975m*1.357m，地面用1：2.5水泥砂浆抹平修复，具体以现场实际为准 2、拆除垃圾外运到指定地点 | 处 | 2 | 1000 | 2000
3 | 01B002 | 卷帘门拆除 | 1、原有卷帘门拆除，以现场实际为准 2、拆除垃圾外运到指定地点 | m2 | 47.58 | 35.44 | 1686.24 | 592.85 | 791.73
4 | 011604002001 | 立面抹灰层拆除 | 1、原有墙面铲除至红砖层 2、拆除垃圾外运到指定地点 | m2 | 499.03 | 12.69 | 6332.69 | 3807.6 | 1382.31
5 | 01B003 | 洗手台盆拆除 | 1、原有洗手台盆拆除，以现场实际为准 2、拆除垃圾外运到指定地点 | m2 | 2.16 | 254.32 | 549.33 | 0.63 | 95.86
本页小计 | [6 empty] | 19371.44 | 6191.9 | 7674.9
【表10.2.2-16】
分部分项工程清单与计价表
单位（专业）工程名称：技能大赛集训基地-房屋建筑与装饰 |  |  |  | 标段： |  |  |  | 第 2 页 共 10 页
序号 | 项目编码 | 项目名称 | 项目特征 | 计量单位 | 工程量 | 金额（元） |  |  |  |  | 备注
[6 empty] | 综合单价 | 合价 | 其中
[8 empty] | 人工费 | 机械费 | 暂估价
6 | 01B004 | 设备移除 | 1、原有设备移除，以现场实际为准 2、设备搬运到指定地点 | 项 | 1 | 1500 | 1500
7 | 011610002001 | 金属门窗拆除 | 1、原有铝合金隔断拆除，以现场实际为准 2、拆除垃圾外运到指定地点 | m2 | 27.3 | 45.31 | 1236.96 | 560.74 | 454.27
8 | 011609002001 | 隔断隔墙拆除 | 1、原有轻钢龙骨隔断拆除，以现场实际为准 2、拆除垃圾外运到指定地点 | m2 | 75.41 | 26.67 | 2011.18 | 397.41 | 1254.82
9 | 011608002001 | 铲除涂料面 | 1、原有地坪漆地面铲除 2、拆除垃圾外运到指定地点 | m2 | 573.15 | 46.75 | 26794.76 | 11812.62 | 10173.41
10 | 011608002002 | 铲除涂料面 | 1、原顶面涂料铲除 2、拆除垃圾外运到指定地点 | m2 | 573.15 | 9.55 | 5473.58 | 3845.84 | 636.2
11 | 011606003001 | 天棚面龙骨及饰面拆除 | 1.原铝扣板（含龙骨）拆除 2.拆除垃圾外运到指定地点 | m2 | 5.32 | 44.46 | 236.53 | 46.76 | 147.58
|  | 砌筑工程 |  |  |  |  | 6927.06 | 2505 | 28.24
本页小计 | [6 empty] | 37253.01 | 16663.37 | 12666.28
【表10.2.2-16】
分部分项工程清单与计价表
单位（专业）工程名称：技能大赛集训基地-房屋建筑与装饰 |  |  |  | 标段： |  |  |  | 第 3 页 共 10 页
序号 | 项目编码 | 项目名称 | 项目特征 | 计量单位 | 工程量 | 金额（元） |  |  |  |  | 备注
[6 empty] | 综合单价 | 合价 | 其中
[8 empty] | 人工费 | 机械费 | 暂估价
12 | 010401004001 | 多孔砖墙 | 1、砖品种、规格、强度等级：120宽烧结页岩多孔砖 2、砂浆强度等级、配合比：M7.5砂浆砌筑 | m3 | 11.71 | 423.03 | 4953.68 | 1881.33 | 18.15
13 | 010401004002 | 多孔砖墙 | 1、砖品种、规格、强度等级：240宽烧结页岩多孔砖 2、砂浆强度等级、配合比：M7.5砂浆砌筑 | m3 | 5.15 | 383.18 | 1973.38 | 623.67 | 10.09
|  | 混凝土及钢筋混凝土工程 |  |  |  |  | 1069.64 | 210.34 | 5.5
14 | 010502002001 | 构造柱 | 1、混凝土种类：现浇商品混凝土 2、混凝土强度等级：C25 | m3 | 0.17 | 630.06 | 107.11 | 28.27 | 0.1
15 | 010503005001 | 过梁 | 1、混凝土种类：成品混凝土过梁 2、混凝土强度等级：C25 | m3 | 1.33 | 570.01 | 758.11 | 148.39 | 0.74
16 | 010515001001 | 现浇构件钢筋 | 1、钢筋种类：HPB400 | t | 0.048 | 4000.36 | 192.02 | 25.64 | 2.82
17 | Z010515011001 | 钢筋连接 | 1、电渣压力焊 | 个 | 2 | 6.2 | 12.4 | 8.04 | 1.84
|  | 门窗工程 |  |  |  |  | 46190.94 | 2185.84
本页小计 | [6 empty] | 7996.7 | 2715.34 | 33.74
【表10.2.2-16】
分部分项工程清单与计价表
单位（专业）工程名称：技能大赛集训基地-房屋建筑与装饰 |  |  |  | 标段： |  |  |  | 第 4 页 共 10 页
序号 | 项目编码 | 项目名称 | 项目特征 | 计量单位 | 工程量 | 金额（元） |  |  |  |  | 备注
[6 empty] | 综合单价 | 合价 | 其中
[8 empty] | 人工费 | 机械费 | 暂估价
18 | 010802001001 | 金属（塑钢）门 | 1、门代号及洞口尺寸：玻璃门BLM2126a 2、门框、扇材质：1.4厚铝合金型材（含不锈钢拉手） 3、玻璃品种、厚度：单层10厚钢化玻璃 4、具体做法详见图纸 | m2 | 11.23 | 537.15 | 6032.19 | 276.03
19 | 010802001002 | 金属（塑钢）门 | 1、门代号及洞口尺寸：玻璃门BLM2127a 2、门框、扇材质：1.4厚铝合金型材（含不锈钢拉手） 3、玻璃品种、厚度：单层10厚钢化玻璃 4、具体做法详见图纸 | m2 | 11.66 | 537.15 | 6263.17 | 286.6
20 | 010802001003 | 金属（塑钢）门 | 1、门代号及洞口尺寸：玻璃门BLM2727 2、门框、扇材质：1.4厚铝合金型材（含不锈钢拉手） 3、玻璃品种、厚度：单层10厚钢化玻璃 4、具体做法详见图纸 | m2 | 14.58 | 537.15 | 7831.65 | 358.38
本页小计 | [6 empty] | 20127.01 | 921.01
【表10.2.2-16】
分部分项工程清单与计价表
单位（专业）工程名称：技能大赛集训基地-房屋建筑与装饰 |  |  |  | 标段： |  |  |  | 第 5 页 共 10 页
序号 | 项目编码 | 项目名称 | 项目特征 | 计量单位 | 工程量 | 金额（元） |  |  |  |  | 备注
[6 empty] | 综合单价 | 合价 | 其中
[8 empty] | 人工费 | 机械费 | 暂估价
21 | 010802001004 | 金属（塑钢）门 | 1、钢化玻璃门（计算网络室） 2、门框、扇材质：1.4厚铝合金型材（含不锈钢拉手） 3、玻璃品种、厚度：单层10厚钢化玻璃 4、具体做法详见图纸 | m2 | 4.4 | 537.15 | 2363.46 | 108.15
22 | 010802001005 | 金属（塑钢）门 | 1、门代号及洞口尺寸：无框地弹簧门BLM1827（含不锈钢拉手、门锁） 2、玻璃品种、厚度：单层10厚钢化玻璃 3、具体做法详见图纸 | m2 | 38.88 | 609.58 | 23700.47 | 1156.68
|  | 楼地面装饰工程 |  |  |  |  | 71653.75 | 21431.4 | 240.92
23 | 011101005001 | 自流坪楼地面 | 环氧地坪楼地面： 1、2厚环氧地坪 2、5厚自流平 3、30厚1：3水泥砂浆找平 4、水泥浆一道（内掺建筑胶） 5、原地面地坪敲除至建筑基层（另计） | m2 | 556.07 | 94.52 | 52559.74 | 17099.15 | 239.11
本页小计 | [6 empty] | 78623.67 | 18363.98 | 239.11
【表10.2.2-16】
分部分项工程清单与计价表
单位（专业）工程名称：技能大赛集训基地-房屋建筑与装饰 |  |  |  | 标段： |  |  |  | 第 6 页 共 10 页
序号 | 项目编码 | 项目名称 | 项目特征 | 计量单位 | 工程量 | 金额（元） |  |  |  |  | 备注
[6 empty] | 综合单价 | 合价 | 其中
[8 empty] | 人工费 | 机械费 | 暂估价
24 | 01B005 | 水磨石地面清洗 | 1、原有水磨石地面清洗 | m2 | 135 | 5 | 675
25 | 011108001001 | 石材零星项目 | 1、20厚芝麻黑门口板面层，水泥浆擦缝（石材六面刷有机硅防碱护剂） 2、30厚1:3干硬性水泥砂浆结合层(含纯水泥浆粘结层)，表面撒水泥粉 3、水泥浆一道(内掺建筑胶） 4、原地面地坪敲除至建筑基层（另计） | m2 | 3.48 | 390.65 | 1359.46 | 259.68 | 1.81
26 | 011105006001 | 金属踢脚线 | 1、成品60mm高1.2厚黑色铝合金踢脚线（含配套卡扣） | m | 377.09 | 45.24 | 17059.55 | 4072.57
|  | 墙、柱面装饰与隔断、幕墙工程 |  |  |  |  | 57204.93 | 19615.39 | 285.46
27 | 011210003001 | 玻璃隔断 | 1、玻璃隔断60系列1.4厚黑色铝合金型材，10厚钢化固定玻璃，具体做法详见图纸 | m2 | 9.35 | 219.47 | 2052.04 | 411.87
28 | 011210003002 | 玻璃隔断 | 1、玻璃窗C2027，单层10厚钢化玻璃，具体做法详见图纸 | m2 | 83.2 | 134.61 | 11199.55 | 2710.66
本页小计 | [6 empty] | 32345.6 | 7454.78 | 1.81
【表10.2.2-16】
分部分项工程清单与计价表
单位（专业）工程名称：技能大赛集训基地-房屋建筑与装饰 |  |  |  | 标段： |  |  |  | 第 7 页 共 10 页
序号 | 项目编码 | 项目名称 | 项目特征 | 计量单位 | 工程量 | 金额（元） |  |  |  |  | 备注
[6 empty] | 综合单价 | 合价 | 其中
[8 empty] | 人工费 | 机械费 | 暂估价
29 | 011210002001 | 金属隔断 | 墙C： 1、无机耐水腻子满刮两遍，白色涂料一底两面（另计） 2、双面12厚石膏板 3、双面18厚阻燃版基层 4、新增U75轻钢龙骨隔墙@400，横向配套穿心龙骨@1000 | m2 | 10.36 | 221.07 | 2290.29 | 533.95
30 | 011210002002 | 金属隔断 | 计算机网络室E立面： 1、30*40木龙骨刷防火涂料三遍@400 2、18厚阻燃板基层 3、12厚石膏板 4、嵌入式无边铝槽LED线性灯10*20 5、具体做法详见图纸 | m2 | 5.25 | 248.36 | 1303.89 | 199.45
31 | 011210002003 | 金属隔断 | 计算机网络室F立面： 1、40*40*2热镀锌方管龙骨 2、18厚阻燃板基层双面 3、12厚石膏板双面 4、嵌入式无边铝槽LED线性灯10*20 5、具体做法详见图纸 | m2 | 9.68 | 366.73 | 3549.95 | 670.63 | 14.71
本页小计 | [6 empty] | 7144.13 | 1404.03 | 14.71
【表10.2.2-16】
分部分项工程清单与计价表
单位（专业）工程名称：技能大赛集训基地-房屋建筑与装饰 |  |  |  | 标段： |  |  |  | 第 8 页 共 10 页
序号 | 项目编码 | 项目名称 | 项目特征 | 计量单位 | 工程量 | 金额（元） |  |  |  |  | 备注
[6 empty] | 综合单价 | 合价 | 其中
[8 empty] | 人工费 | 机械费 | 暂估价
32 | 011201001001 | 墙面一般抹灰 | 墙A: 1、无机耐水腻子满刮两遍，白色涂料一底两面（另计） 2、5厚1：2水泥砂浆抹平 3、刷素水泥浆一道 4、9厚1：3水泥砂浆打底扫毛分层压实抹平 5、专用界面剂一道甩毛 6、原有墙面敲除至红砖面（另计） | m2 | 499.03 | 40.86 | 20390.37 | 12675.36 | 264.49
33 | 011201001002 | 墙面一般抹灰 | 墙B: 1、无机耐水腻子满刮两遍，白色涂料一底两面（另计） 2、15厚1：2.5水泥砂浆抹平 3、拉网批灰（耐碱玻纤网格布） 4、新增矩形孔页岩多孔砖（另计） | m2 | 34.77 | 34.84 | 1211.39 | 720.78 | 6.26
34 | 010808004001 | 金属门窗套 | 1、1.2mm厚黑色拉丝不锈钢折边门套线，18mm厚阻燃板基层 | m2 | 49.15 | 291.09 | 14307.07 | 1573.29
本页小计 | [6 empty] | 35908.83 | 14969.43 | 270.75
【表10.2.2-16】
分部分项工程清单与计价表
单位（专业）工程名称：技能大赛集训基地-房屋建筑与装饰 |  |  |  | 标段： |  |  |  | 第 9 页 共 10 页
序号 | 项目编码 | 项目名称 | 项目特征 | 计量单位 | 工程量 | 金额（元） |  |  |  |  | 备注
[6 empty] | 综合单价 | 合价 | 其中
[8 empty] | 人工费 | 机械费 | 暂估价
35 | 010808004002 | 金属门窗套 | 1、1mm厚黑色拉丝不锈钢折边门套线，12mm厚阻燃板基层 | m2 | 3.73 | 241.39 | 900.38 | 119.4
|  | 天棚工程 |  |  |  |  | 5123.51 | 2078.95 | 206.33
36 | 011302002001 | 格栅吊顶 | 1、铝方通吊顶修复，具体做法以图纸为准 | m2 | 9.5 | 189.19 | 1797.31 | 179.55
37 | 011302001001 | 吊顶天棚 | 顶1: 1、0.8厚600*600硅钙板吊顶 2、T型轻钢副龙骨间距300mm 3、38轻型主龙骨间距1200mm，φ8吊杆@1200mm 4、墙面弹线，沿线水泥钉固定25*25角铝 | m2 | 5.33 | 94.99 | 506.3 | 145.56
38 | 011301001001 | 天棚抹灰 | 顶2: 1、无机涂料一底两面（另计） 2、满刮无机防水腻子两遍（另计） 3、专用界面剂一道扫毛 4、原顶面涂料铲除至建筑楼板（另计） | m2 | 573.15 | 4.92 | 2819.9 | 1753.84 | 206.33
|  | 油漆、涂料、裱糊工程 |  |  |  |  | 54029.97 | 21773.53
本页小计 | [6 empty] | 6023.89 | 2198.35 | 206.33
【表10.2.2-16】
分部分项工程清单与计价表
单位（专业）工程名称：技能大赛集训基地-房屋建筑与装饰 |  |  |  | 标段： |  |  |  | 第 10 页 共 10 页
序号 | 项目编码 | 项目名称 | 项目特征 | 计量单位 | 工程量 | 金额（元） |  |  |  |  | 备注
[6 empty] | 综合单价 | 合价 | 其中
[8 empty] | 人工费 | 机械费 | 暂估价
39 | 011407001001 | 墙面喷刷涂料 | 1、无机耐水腻子满刮两遍 2、白色无机涂料一底两面 | m2 | 554.52 | 46.81 | 25957.08 | 10419.43
40 | 011407002001 | 天棚喷刷涂料 | 1、无机涂料一底两面 2、满刮无机防水腻子两遍 | m2 | 573.15 | 48.98 | 28072.89 | 11354.1
|  | 其他装饰工程 |  |  |  |  | 4830.45
41 | 01B006 | PVC卷帘 | 1、玻璃窗内侧新增PVC卷帘，规格样式具体由甲方选样 | m2 | 92.55 | 35 | 3239.25
42 | 011505001001 | 洗漱台 | 1、石英石台面20mm厚，热镀锌角钢等骨架固定等，具体做法以图纸为准 | m2 | 2.16 | 420 | 907.2
43 | 01B007 | 铝方通清洗 | 1、原有铝方通清洗，具体做法以图纸为准 | m2 | 85.5 | 8 | 684
本页小计 | [6 empty] | 58860.42 | 21773.53
合 计 | [6 empty] | 303654.7 | 92655.72 | 21107.63

## 表10.2.2-16 施工技术措施项目清单与计价表【房屋建
【表10.2.2-16】
施工技术措施项目清单与计价表
单位（专业）工程名称：技能大赛集训基地-房屋建筑与装饰 |  |  | 标段： | [5 empty] | 第 1 页 共 1 页
序号 | 项目编码 | 项目名称 | 项目特征 | 计量单位 | 工程量 | 金额（元） |  |  |  |  | 备注
[6 empty] | 综合单价 | 合价 | 其中
[8 empty] | 人工费 | 机械费 | 暂估价
|  | [请输入分部名称] |  |  |  |  | 14978.06 | 7819.73 | 334.82
1 | 011701006001 | 满堂脚手架 | 单项脚手架 满堂脚手架基本层3.6m~5.2m | m2 | 816.97 | 13.12 | 10718.65 | 7360.9 | 326.79
2 | 011702003001 | 构造柱 | 1、构造柱模板及加固 2、现浇砼构造柱 复合木模 3、模板采用黑胶模板 | m2 | 0.71 | 56.12 | 39.85 | 21.51 | 0.05
3 | 011702009001 | 过梁 | 1、过梁模板及加固 2、现浇砼圈梁 复合木模 3、模板采用黑胶模板 | m2 | 12.87 | 55.91 | 719.56 | 437.32 | 7.98
4 | 01B008 | 其他技术措施费 | 1.现场满足本工程需要的其他技术措施费，投标单位自行考虑报价 | 项 | 1 | 3500 | 3500
本页小计 | [6 empty] | 14978.06 | 7819.73 | 334.82
合 计 | [6 empty] | 14978.06 | 7819.73 | 334.82

## 表10.2.2-20 施工组织（总价）措施项目清单与计价表
【表10.2.2-20】
施工组织（总价）措施项目清单与计价表
工程名称：技能大赛集训基地-房屋建筑与装饰 |  | 标段： |  | 第 1 页 共 1 页
序号 | 项目名称 | 计算基础 | 费率(%) | 金额 | 备注
1 | 安全文明施工费 | 定额人工费+定额机械费 |  | 11914.61
1.1 | 安全文明施工基本费 | 定额人工费+定额机械费 | 10.95 | 11914.61
2 | 提前竣工增加费 | 定额人工费+定额机械费 | 0
3 | 二次搬运费 | 定额人工费+定额机械费 | 0.5 | 544.05
4 | 冬雨季施工增加费 | 定额人工费+定额机械费 | 0.11 | 119.69
5 | 行车、行人干扰增加费 | 定额人工费+定额机械费 | 0
6 | 其他施工组织措施费 | 按相关规定进行计算
合 计 |  |  |  | 12578.35

## 表10.2.2-21 其他项目清单与计价汇总表【房屋建筑与
【表10.2.2-21】
其他项目清单与计价汇总表
工程名称：技能大赛集训基地-房屋建筑与装饰 |  | 标段： | 第 1 页 共 1 页
序号 | 项目名称 | 金额（元） | 备注
1 | 暂列金额 |  | 明细详见表10.2.2-22
1.1 | 标化工地增加费 |  | 明细详见表10.2.2-22
1.2 | 优质工程增加费 |  | 明细详见表10.2.2-22
1.3 | 其他暂列金额 |  | 明细详见表10.2.2-22
2 | 暂估价
2.1 | 材料（工程设备）暂估价（结算价） | - | 明细详见表10.2.2-23
2.2 | 专业工程暂估价（结算价） |  | 明细详见表10.2.2-24
2.3 | 专项技术措施暂估价 |  | 明细详见表10.2.2-25
3 | 计日工 |  | 明细详见表10.2.2-26
4 | 总承包服务费 |  | 明细详见表10.2.2-27
合 计

## 表10.2.2-29 主要工日一览表【房屋建筑与装饰】
【表10.2.2-29】
主要工日一览表
工程名称：技能大赛集训基地-房屋建筑与装饰 |  |  | 标段： |  | 第 1 页 共 1 页
序号 | 工日名称（类别） | 单位 | 数量 | 单价（元） | 合价(元) | 备注

## 表10.2.2-31 主要材料和工程设备一览表【房屋建筑与
【表10.2.2-31】
主要材料和工程设备一览表
工程名称：技能大赛集训基地-房屋建筑与装饰 |  |  | 标段： |  | 第 1 页 共 1 页
序号 | 名称、规格、型号 | 单位 | 数量 | 单价（元） | 合价(元) | 备注

## 表10.2.2-32 主要机械台班一览表【房屋建筑与装饰】
【表10.2.2-32】
主要机械台班一览表
工程名称：技能大赛集训基地-房屋建筑与装饰 |  |  | 标段： |  | 第 1 页 共 1 页
序号 | 机械名称、规格、型号 | 单位 | 数量 | 单价（元） | 合价(元) | 备注

## 表10.2.2-13 单位工程招标控制价费用表【安装工程】
【表10.2.2-13】
单位工程招标控制价费用表
工程名称：技能大赛集训基地-安装工程 |  | 标段： | 第 1 页 共 1 页
序号 | 费用名称 | 计算公式 | 金额（元） | 备注
1 | 分部分项工程费 | ∑（分部分项工程数量×综合单价） | 125255.09 | 见表 10.2.2-16
1.1 | 其中：人工费+机械费 | ∑分部分项（人工费+机械费） | 47828.37
2 | 措施项目费 |  | 4094.11
2.1 | 施工技术措施项目 | ∑（技术措施工程数量×综合单价） |  | 见表 10.2.2-16
2.1.1 | 其中：人工费+机械费 | ∑技措项目（人工费+机械费）
2.2 | 施工组织措施项目 | 按实际发生项之和进行计算 | 4094.11 | 见表 10.2.2-20
2.2.1 | 其中：安全文明施工基本费 |  | 3907.58 | 见表 10.2.2-20
3 | 其他项目费
3.1 | 暂列金额 | 3.1.1+3.1.2+3.1.3 |  | 见表 10.2.2-21
3.1.1 | 标化工地增加费 | 按招标文件规定额度列计 |  | 见表 10.2.2-22
3.1.2 | 优质工程增加费 | 按招标文件规定额度列计 |  | 见表 10.2.2-22
3.1.3 | 其他暂列金额 | 按招标文件规定额度列计 |  | 见表 10.2.2-22
3.2 | 暂估价 | 3.2.1+3.2.2+3.2.3 |  | 见表 10.2.2-21
3.2.1 | 材料（工程设备）暂估价 | 按招标文件规定额度列计(或计入综合单价) |  | 见表 10.2.2-23
3.2.2 | 专业工程暂估价 | 按招标文件规定额度列计 |  | 见表 10.2.2-24
3.2.3 | 专项技术措施暂估价 | 按招标文件规定额度列计 |  | 见表 10.2.2-25
3.3 | 计日工 | ∑计日工（暂估数量×综合单价） |  | 见表 10.2.2-21
3.4 | 施工总承包服务费 | 3.4.1+3.4.2 |  | 见表 10.2.2-21
3.4.1 | 专业发包工程管理费 | ∑专业发包工程（暂估金额×费率） |  | 见表 10.2.2-27
3.4.2 | 甲供材料设备管理费 | 甲供材料暂估金额×费率+甲供设备暂估金额 |  | 见表 10.2.2-27
4 | 规费 | 计算基数×费率 | 14649.83
5 | 增值税 | 计算基数×费率 | 12959.91
招标控制价合计 |  | 1+2+3+4+5 | 156,958.94

## 表10.2.2-16 分部分项工程清单与计价表【安装工程】
【表10.2.2-16】
分部分项工程清单与计价表
单位（专业）工程名称：技能大赛集训基地-安装工程 |  |  |  | 标段： |  |  |  | 第 1 页 共 4 页
序号 | 项目编码 | 项目名称 | 项目特征 | 计量单位 | 工程量 | 金额（元） |  |  |  |  | 备注
[6 empty] | 综合单价 | 合价 | 其中
[8 empty] | 人工费 | 机械费 | 暂估价
|  | 教学楼2电气 |  |  |  |  | 125255.09 | 53426.19 | 56.05
1 | 030404017001 | 配电箱 | 成套配电箱AL | 台 | 1 | 2117.1 | 2117.1 | 181.2
2 | 030411001001 | 配管 | 1. 名称：电线套管(镀锌) 2. 规格：JDG20 3. 配置形式：砖、混凝土结构暗配 | m | 655.3 | 10.41 | 6821.67 | 2758.81 | 32.77
3 | 030411004001 | 配线 | 1.名称：铜芯线 2.规格：WDZ-BYJ-2.5 3.敷设方式、部位：管内敷设 | m | 1330.37 | 3.28 | 4363.61 | 904.65
4 | 030411004002 | 配线 | 1.名称：铜芯线 2.规格：WDZ-BYJR-2.5 3.敷设方式、部位：管内敷设 | m | 655.3 | 3.51 | 2300.1 | 445.6
5 | 030404034001 | 照明开关 | 1.名称：单联单控开关; 2.规格：86系列,250V,10A; 3.安装形式：暗装.距地1.3m | 个 | 4 | 16.44 | 65.76 | 29.6
本页小计 | [6 empty] | 15668.24 | 4319.86 | 32.77
【表10.2.2-16】
分部分项工程清单与计价表
单位（专业）工程名称：技能大赛集训基地-安装工程 |  |  |  | 标段： |  |  |  | 第 2 页 共 4 页
序号 | 项目编码 | 项目名称 | 项目特征 | 计量单位 | 工程量 | 金额（元） |  |  |  |  | 备注
[6 empty] | 综合单价 | 合价 | 其中
[8 empty] | 人工费 | 机械费 | 暂估价
6 | 030404034002 | 照明开关 | 1.名称：双联单控开关; 2.规格：86系列,250V,10A; 3.安装形式：暗装.距地1.3m | 个 | 4 | 18.89 | 75.56 | 29.6
7 | 030404034003 | 照明开关 | 1.名称：三联单控开关; 2.规格：86系列,250V,10A; 3.安装形式：暗装.距地1.3m | 个 | 8 | 21.95 | 175.6 | 59.2
8 | 030404034004 | 照明开关 | 1.名称：四联单控开关; 2.规格：86系列,250V,10A; 3.安装形式：暗装.距地1.3m | 个 | 1 | 38.23 | 38.23 | 7.55
9 | 030404034005 | 照明开关 | 1.名称：单联双控开关; 2.规格：86系列,250V,10A; 3.安装形式：暗装.距地1.3m | 个 | 3 | 29.44 | 88.32 | 22.65
10 | 030404035001 | 插座 | 1.名称：安全型单相插座; 2.规格：86系列,二孔,三孔一组,220V.10 A; 3.安装方式：暗装,底边距地0.3m暗装。 | 个 | 47 | 21.58 | 1014.26 | 410.31
本页小计 | [6 empty] | 1391.97 | 529.31
【表10.2.2-16】
分部分项工程清单与计价表
单位（专业）工程名称：技能大赛集训基地-安装工程 |  |  |  | 标段： |  |  |  | 第 3 页 共 4 页
序号 | 项目编码 | 项目名称 | 项目特征 | 计量单位 | 工程量 | 金额（元） |  |  |  |  | 备注
[6 empty] | 综合单价 | 合价 | 其中
[8 empty] | 人工费 | 机械费 | 暂估价
11 | 030404033001 | 风扇 | 成品换气扇600*600 | 台 | 2 | 118.42 | 236.84 | 63.42
12 | 030412004004 | 装饰灯 | 1.名称：灯带LED; 2.工程量计算规则：按延长米计取. | m | 20 | 57.49 | 1149.8 | 303.8
13 | 030412001001 | 普通灯具 | LED防水防雾平板灯600*600.48W | 套 | 6 | 211.37 | 1268.22 | 108.72
14 | 030412004001 | 装饰灯 | 感应式LED吸顶灯Φ400,,38W | 套 | 2 | 326.39 | 652.78 | 397.94
15 | 030412004002 | 装饰灯 | LED长条灯(吸顶式)100*1200*60.38W | 套 | 100 | 637.12 | 63712 | 29998
16 | 030412004003 | 装饰灯 | LED长条灯200*1500*40,68W | 套 | 56 | 677.52 | 37941.12 | 16798.88
17 | 030411006001 | 接线盒 | 1.名称：灯具接线盒 2.材质：塑料 3.规格：86型 4.安装形式：暗装 | 个 | 124 | 6.64 | 823.36 | 385.64
18 | 030411006002 | 接线盒 | 1.名称：开关盒、插座盒 2.材质：塑料 3.规格：86型 4.安装形式：暗装 | 个 | 67 | 6.64 | 444.88 | 208.37
19 | 031004003001 | 洗脸盆 | 台式洗手盆（含所有附件） | 组 | 4 | 416.97 | 1667.88 | 155.12
本页小计 | [6 empty] | 107896.88 | 48419.89
【表10.2.2-16】
分部分项工程清单与计价表
单位（专业）工程名称：技能大赛集训基地-安装工程 |  |  |  | 标段： |  |  |  | 第 4 页 共 4 页
序号 | 项目编码 | 项目名称 | 项目特征 | 计量单位 | 工程量 | 金额（元） |  |  |  |  | 备注
[6 empty] | 综合单价 | 合价 | 其中
[8 empty] | 人工费 | 机械费 | 暂估价
20 | 030409008001 | 等电位端子箱 | 1.名称：总等电位联结端子箱MEB 2.材质：钢制 3.规格：厂家成套 | 台 | 1 | 65.21 | 65.21 | 3.11
21 | 030414002001 | 送配电装置系统 |  | 系统 | 1 | 232.79 | 232.79 | 154.02 | 23.28
本页小计 | [6 empty] | 298 | 157.13 | 23.28
合 计 | [6 empty] | 125255.09 | 53426.19 | 56.05

## 表10.2.2-16 施工技术措施项目清单与计价表【安装工
【表10.2.2-16】
施工技术措施项目清单与计价表
单位（专业）工程名称：技能大赛集训基地-安装工程 |  |  | 标段： | [5 empty] | 第 1 页 共 1 页
序号 | 项目编码 | 项目名称 | 项目特征 | 计量单位 | 工程量 | 金额（元） |  |  |  |  | 备注
[6 empty] | 综合单价 | 合价 | 其中
[8 empty] | 人工费 | 机械费 | 暂估价
本页小计
合 计

## 表10.2.2-20 施工组织（总价）措施项目清单与计价表_1
【表10.2.2-20】
施工组织（总价）措施项目清单与计价表
工程名称：技能大赛集训基地-安装工程 |  | 标段： |  | 第 1 页 共 1 页
序号 | 项目名称 | 计算基础 | 费率(%) | 金额 | 备注
1 | 安全文明施工费 | 定额人工费+定额机械费 |  | 3907.58
1.1 | 安全文明施工基本费 | 定额人工费+定额机械费 | 8.17 | 3907.58
2 | 提前竣工增加费 | 定额人工费+定额机械费 | 0
3 | 二次搬运费 | 定额人工费+定额机械费 | 0.26 | 124.35
4 | 冬雨季施工增加费 | 定额人工费+定额机械费 | 0.13 | 62.18
5 | 行车、行人干扰增加费 | 定额人工费+定额机械费 | 0
6 | 其他施工组织措施费 | 按相关规定进行计算
合 计 |  |  |  | 4094.11

## 表10.2.2-21 其他项目清单与计价汇总表【安装工程】
【表10.2.2-21】
其他项目清单与计价汇总表
工程名称：技能大赛集训基地-安装工程 |  | 标段： | 第 1 页 共 1 页
序号 | 项目名称 | 金额（元） | 备注
1 | 暂列金额 |  | 明细详见表10.2.2-22
1.1 | 标化工地增加费 |  | 明细详见表10.2.2-22
1.2 | 优质工程增加费 |  | 明细详见表10.2.2-22
1.3 | 其他暂列金额 |  | 明细详见表10.2.2-22
2 | 暂估价
2.1 | 材料（工程设备）暂估价（结算价） | - | 明细详见表10.2.2-23
2.2 | 专业工程暂估价（结算价） |  | 明细详见表10.2.2-24
2.3 | 专项技术措施暂估价 |  | 明细详见表10.2.2-25
3 | 计日工 |  | 明细详见表10.2.2-26
4 | 总承包服务费 |  | 明细详见表10.2.2-27
合 计

## 表10.2.2-29 主要工日一览表【安装工程】
【表10.2.2-29】
主要工日一览表
工程名称：技能大赛集训基地-安装工程 |  |  | 标段： |  | 第 1 页 共 1 页
序号 | 工日名称（类别） | 单位 | 数量 | 单价（元） | 合价(元) | 备注

## 表10.2.2-31 主要材料和工程设备一览表【安装工程】
【表10.2.2-31】
主要材料和工程设备一览表
工程名称：技能大赛集训基地-安装工程 |  |  | 标段： |  | 第 1 页 共 1 页
序号 | 名称、规格、型号 | 单位 | 数量 | 单价（元） | 合价(元) | 备注
1 | WDZ-BYJ-2.5 | m | 1543.2292 | 2.07 | 3194.48
2 | WDZ-BYJR-2.5 | m | 760.148 | 2.267 | 1723.26

## 表10.2.2-32 主要机械台班一览表【安装工程】
【表10.2.2-32】
主要机械台班一览表
工程名称：技能大赛集训基地-安装工程 |  |  | 标段： |  | 第 1 页 共 1 页
序号 | 机械名称、规格、型号 | 单位 | 数量 | 单价（元） | 合价(元) | 备注

## 表10.2.2-13 单项工程招标控制价费用表【教学楼1号
【表10.2.2-13】
单项工程招标控制价费用表
工程名称：教学楼1号楼走廊 |  | 标段： | 第 1 页 共 1 页
序号 | 费用名称 | 计算公式 | 金额（元） | 备注
1 | 分部分项工程费 | ∑（分部分项工程数量×综合单价） | 151627.68
1.1 | 其中：人工费+机械费 | ∑分部分项（人工费+机械费） | 34578.67
2 | 措施项目费 |  | 3997.29
2.1 | 施工技术措施项目 | ∑（技术措施工程数量×综合单价）
2.1.1 | 其中：人工费+机械费 | ∑技措项目（人工费+机械费）
2.2 | 施工组织措施项目 | 按实际发生项之和进行计算 | 3997.29
2.2.1 | 其中：安全文明施工基本费 |  | 3786.36
3 | 其他项目费
3.1 | 暂列金额 | 3.1.1+3.1.2+3.1.3
3.1.1 | 标化工地增加费 | 按招标文件规定额度列计
3.1.2 | 优质工程增加费 | 按招标文件规定额度列计
3.1.3 | 其他暂列金额 | 按招标文件规定额度列计
3.2 | 暂估价 | 3.2.1+3.2.2+3.2.3
3.2.1 | 材料（工程设备）暂估价 | 按招标文件规定额度列计(或计入综合单价)
3.2.2 | 专业工程暂估价 | 按招标文件规定额度列计
3.2.3 | 专项技术措施暂估价 | 按招标文件规定额度列计
3.3 | 计日工 | 3.3.1+3.3.2+3.3.3
3.4 | 施工总承包服务费 | 3.4.1+3.4.2
3.4.1 | 专业发包工程管理费
3.4.2 | 甲供材料设备管理费
4 | 规费 | ∑计算基数×费率 | 8914.38
5 | 增值税 | ∑计算基数×费率 | 14808.54
招标控制价合计 |  |  | 179347.89

## 表10.2.2-13 单位工程招标控制价费用表【土建工程-
【表10.2.2-13】
单位工程招标控制价费用表
工程名称：教学楼1号楼走廊-土建工程-图纸外增加清单 |  | 标段： | 第 1 页 共 1 页
序号 | 费用名称 | 计算公式 | 金额（元） | 备注
1 | 分部分项工程费 | ∑（分部分项工程数量×综合单价） | 151627.68 | 见表 10.2.2-16
1.1 | 其中：人工费+机械费 | ∑分部分项（人工费+机械费） | 34578.67
2 | 措施项目费 |  | 3997.29
2.1 | 施工技术措施项目 | ∑（技术措施工程数量×综合单价） |  | 见表 10.2.2-16
2.1.1 | 其中：人工费+机械费 | ∑技措项目（人工费+机械费）
2.2 | 施工组织措施项目 | 按实际发生项之和进行计算 | 3997.29 | 见表 10.2.2-20
2.2.1 | 其中：安全文明施工基本费 |  | 3786.36 | 见表 10.2.2-20
3 | 其他项目费
3.1 | 暂列金额 | 3.1.1+3.1.2+3.1.3 |  | 见表 10.2.2-21
3.1.1 | 标化工地增加费 | 按招标文件规定额度列计 |  | 见表 10.2.2-22
3.1.2 | 优质工程增加费 | 按招标文件规定额度列计 |  | 见表 10.2.2-22
3.1.3 | 其他暂列金额 | 按招标文件规定额度列计 |  | 见表 10.2.2-22
3.2 | 暂估价 | 3.2.1+3.2.2+3.2.3 |  | 见表 10.2.2-21
3.2.1 | 材料（工程设备）暂估价 | 按招标文件规定额度列计(或计入综合单价) |  | 见表 10.2.2-23
3.2.2 | 专业工程暂估价 | 按招标文件规定额度列计 |  | 见表 10.2.2-24
3.2.3 | 专项技术措施暂估价 | 按招标文件规定额度列计 |  | 见表 10.2.2-25
3.3 | 计日工 | ∑计日工（暂估数量×综合单价） |  | 见表 10.2.2-21
3.4 | 施工总承包服务费 | 3.4.1+3.4.2 |  | 见表 10.2.2-21
3.4.1 | 专业发包工程管理费 | ∑专业发包工程（暂估金额×费率） |  | 见表 10.2.2-27
3.4.2 | 甲供材料设备管理费 | 甲供材料暂估金额×费率+甲供设备暂估金额 |  | 见表 10.2.2-27
4 | 规费 | 计算基数×费率 | 8914.38
5 | 增值税 | 计算基数×费率 | 14808.54
招标控制价合计 |  | 1+2+3+4+5 | 179,347.89

## 表10.2.2-16 分部分项工程清单与计价表【土建工程-
【表10.2.2-16】
分部分项工程清单与计价表
单位（专业）工程名称：教学楼1号楼走廊-土建工程-图纸外增加清单 |  |  |  | 标段： |  |  |  | 第 1 页 共 2 页
序号 | 项目编码 | 项目名称 | 项目特征 | 计量单位 | 工程量 | 金额（元） |  |  |  |  | 备注
[6 empty] | 综合单价 | 合价 | 其中
[8 empty] | 人工费 | 机械费 | 暂估价
|  | 拆除工程 |  |  |  |  | 7751.53 | 4778.88 | 1572.67
1 | 011604002002 | 立面抹灰层拆除 | 1、原有墙面铲除至红砖层 2、拆除垃圾外运到指定地点 | m2 | 200 | 12.69 | 2538 | 1526 | 554
2 | 011605002001 | 立面块料拆除 | 1、原有柱子瓷砖铲除 | m2 | 31.2 | 29.36 | 916.03 | 233.38 | 519.17
3 | 011608002003 | 铲除涂料面 | 1.原顶面涂料铲除 2.拆除垃圾外运到指定地点 | m2 | 450 | 9.55 | 4297.5 | 3019.5 | 499.5
|  | 墙、柱面装饰与隔断、幕墙工程 |  |  |  |  | 19063.42 | 7629.28 | 108.2
4 | 011201001003 | 墙面一般抹灰 | 墙1: 1、无机耐水腻子满刮两遍，白色涂料一底两面（另计） 2、5厚1：2水泥砂浆抹平 3、刷素水泥浆一道 4、9厚1：3水泥砂浆打底扫毛分层压实抹平 5、专用界面剂一道甩毛 | m2 | 200 | 40.86 | 8172 | 5080 | 106
5 | 011208001001 | 柱（梁）面装饰 | 1、15mm厚的细木工板打底 2、长城格栅板，材质铝塑板 3、四个角木线条包边 | m2 | 55.06 | 197.81 | 10891.42 | 2549.28 | 2.2
本页小计 | [6 empty] | 26814.95 | 12408.16 | 1680.87
【表10.2.2-16】
分部分项工程清单与计价表
单位（专业）工程名称：教学楼1号楼走廊-土建工程-图纸外增加清单 |  |  |  | 标段： |  |  |  | 第 2 页 共 2 页
序号 | 项目编码 | 项目名称 | 项目特征 | 计量单位 | 工程量 | 金额（元） |  |  |  |  | 备注
[6 empty] | 综合单价 | 合价 | 其中
[8 empty] | 人工费 | 机械费 | 暂估价
|  | 天棚工程 |  |  |  |  | 85135.5 | 8505
6 | 011302002002 | 格栅吊顶 | 1.成品木纹铝方通吊顶 | m2 | 450 | 189.19 | 85135.5 | 8505
|  | 油漆、涂料、裱糊工程 |  |  |  |  | 38077.23 | 16022.07
7 | 011407001002 | 墙面喷刷涂料 | 1.无机耐水腻子满刮两遍 2.白色无机涂料一底两面 | m2 | 200 | 46.81 | 9362 | 3758
8 | 011407002002 | 天棚喷刷涂料 | 1、无机涂料一底两面 2、满刮无机防水腻子两遍 | m2 | 517.5 | 48.98 | 25347.15 | 10251.68
9 | 011405001001 | 金属面油漆 | 1、廊架侧面和底面喷金属面银粉漆三遍 | m2 | 100.72 | 33.44 | 3368.08 | 2012.39
|  | 其他装饰工程 |  |  |  |  | 1600
10 | 01B009 | 饮水机架子 | 1.饮水机下做不锈钢架 2.规格:40cm*66cm*100cm 3.墙面打孔用于接水管排水 | 套 | 4 | 400 | 1600
本页小计 | [6 empty] | 124812.73 | 24527.07
合 计 | [6 empty] | 151627.68 | 36935.23 | 1680.87

## 表10.2.2-16 施工技术措施项目清单与计价表【土建工
【表10.2.2-16】
施工技术措施项目清单与计价表
单位（专业）工程名称：教学楼1号楼走廊-土建工程-图纸外增加清单 |  |  | 标段： | [5 empty] | 第 1 页 共 1 页
序号 | 项目编码 | 项目名称 | 项目特征 | 计量单位 | 工程量 | 金额（元） |  |  |  |  | 备注
[6 empty] | 综合单价 | 合价 | 其中
[8 empty] | 人工费 | 机械费 | 暂估价
本页小计
合 计

## 表10.2.2-20 施工组织（总价）措施项目清单与计价表_2
【表10.2.2-20】
施工组织（总价）措施项目清单与计价表
工程名称：教学楼1号楼走廊-土建工程-图纸外增加清单 |  | 标段： |  | 第 1 页 共 1 页
序号 | 项目名称 | 计算基础 | 费率(%) | 金额 | 备注
1 | 安全文明施工费 | 定额人工费+定额机械费 |  | 3786.36
1.1 | 安全文明施工基本费 | 定额人工费+定额机械费 | 10.95 | 3786.36
2 | 提前竣工增加费 | 定额人工费+定额机械费 | 0
3 | 二次搬运费 | 定额人工费+定额机械费 | 0.5 | 172.89
4 | 冬雨季施工增加费 | 定额人工费+定额机械费 | 0.11 | 38.04
5 | 行车、行人干扰增加费 | 定额人工费+定额机械费 | 0
6 | 其他施工组织措施费 | 按相关规定进行计算
合 计 |  |  |  | 3997.29

## 表10.2.2-21 其他项目清单与计价汇总表【土建工程-
【表10.2.2-21】
其他项目清单与计价汇总表
工程名称：教学楼1号楼走廊-土建工程-图纸外增加清单 |  | 标段： | 第 1 页 共 1 页
序号 | 项目名称 | 金额（元） | 备注
1 | 暂列金额 |  | 明细详见表10.2.2-22
1.1 | 标化工地增加费 |  | 明细详见表10.2.2-22
1.2 | 优质工程增加费 |  | 明细详见表10.2.2-22
1.3 | 其他暂列金额 |  | 明细详见表10.2.2-22
2 | 暂估价
2.1 | 材料（工程设备）暂估价（结算价） | - | 明细详见表10.2.2-23
2.2 | 专业工程暂估价（结算价） |  | 明细详见表10.2.2-24
2.3 | 专项技术措施暂估价 |  | 明细详见表10.2.2-25
3 | 计日工 |  | 明细详见表10.2.2-26
4 | 总承包服务费 |  | 明细详见表10.2.2-27
合 计

## 表10.2.2-29 主要工日一览表【土建工程-图纸外增加
【表10.2.2-29】
主要工日一览表
工程名称：教学楼1号楼走廊-土建工程-图纸外增加清单 |  |  | 标段： |  | 第 1 页 共 1 页
序号 | 工日名称（类别） | 单位 | 数量 | 单价（元） | 合价(元) | 备注

## 表10.2.2-31 主要材料和工程设备一览表【土建工程-
【表10.2.2-31】
主要材料和工程设备一览表
工程名称：教学楼1号楼走廊-土建工程-图纸外增加清单 |  |  | 标段： |  | 第 1 页 共 1 页
序号 | 名称、规格、型号 | 单位 | 数量 | 单价（元） | 合价(元) | 备注

## 表10.2.2-32 主要机械台班一览表【土建工程-图纸外
【表10.2.2-32】
主要机械台班一览表
工程名称：教学楼1号楼走廊-土建工程-图纸外增加清单 |  |  | 标段： |  | 第 1 页 共 1 页
序号 | 机械名称、规格、型号 | 单位 | 数量 | 单价（元） | 合价(元) | 备注