## 招标工程量清单封面
| 三墩镇肖家桥河（二号河）、三墩镇大渔斗港河道内涝治理清淤项目 |  |  | 工程
招标工程量清单
招 标 人：
(单位盖章)
造价咨询人：
(单位盖章)
年 月 日

## 招标工程量清单扉页
|  | 三墩镇肖家桥河（二号河）、三墩镇大渔斗港河道内涝治理清淤项目 |  | 工程
招标工程量清单
招 标 人： |  |  | 造价咨询人：
| (单位盖章) |  |  |  | (单位盖章)
法定代表人 或其授权人： |  |  | 法定代表人 或其授权人：
| (签字或盖章) |  |  |  | (签字或盖章)
编 制 人： |  |  | 复 核 人：
| (造价工程师签字盖专用章) |  |  |  | (造价工程师签字盖专用章)
编 制 时 间： | 年 月 日 |  | 复 核 时 间： |  | 年 月 日

## 表1-6 主要材料价格表(整体)
表1-6 主要材料价格表
工程名称：三墩镇肖家桥河（二号河）、三墩镇大渔斗港河道内涝治理清淤项目 | [5 empty] | 第 1 页 共 1 页
序号 | 编码 | 材料名称 | 规格、型号 | 单位 | 数量 | 单价（元） | 备注
1 | 0103120019 | 镀锌铁丝 | 综合 | kg
2 | 0233120003 | 草袋 |  | 个
3 | 0409120019 | 粉煤灰 |  | kg
4 | 0409120067 | 生石灰 |  | kg
5 | 0503120193 | 枕木 |  | m3
6 | 1433120049 | 聚酰胺 | 300# | kg
7 | 3400120001 | 其他材料费 |  | 元
8 | YLB110154 | 回程费 |  | 元
9 | ZJ_57 | 架线 |  | 次
10 | 补 | 现状驳坎等保护 |  | m
11 | 补 | 监控录像费用 |  | 项
12 | 补 | 外来物种防治工作 |  | 项
13 | 补 | 污染检测 |  | 项
14 | 补 | 临时堆场费用 |  | 项
15 | 补 | 围堰、排水措施 |  | 项
16 | 补 | 防汛措施费用 |  | 项
17 | 补 | 其他技术措施费 |  | 项
18 | 补 | 临时堆场费用 |  | 项
19 | 补 | 其他技术措施费 |  | 项

## 表1-2 分部分项工程量清单与计价表【肖家桥河（二号河）】
表1-2 分部分项工程量清单及计价表( 号清单)
单位工程及专业工程名称：单位工程-肖家桥河（二号河） | [7 empty] | 第 1 页 共 3 页
序号 | 项目编码 | 项目名称 | 项目特征描述 | 计量单位 | 工程量 | 综合单价(元) | 合价(元) | 其中（元） |  |  | 备注
[8 empty] | 人工费 | 机械费 | 管理费
清淤工程
表1-2 分部分项工程量清单及计价表( 号清单)
单位工程及专业工程名称：单位工程-肖家桥河（二号河） | [7 empty] | 第 2 页 共 3 页
序号 | 项目编码 | 项目名称 | 项目特征描述 | 计量单位 | 工程量 | 综合单价(元) | 合价(元) | 其中（元） |  |  | 备注
[8 empty] | 人工费 | 机械费 | 管理费
1 | 040101005001 | 挖淤泥、流砂 | 1、采用专业清淤装备，除河道底泥中富含的污染物质和营养物质的淤泥、悬浮状污泥（含硬质土、建筑垃圾等），减少底泥中氮、磷、和污染物的二次释放，达到改善水环境目的。对此段河道建议干塘清淤，根据现场实际情况，中标单位可自行考虑其他清淤方式，报价包含其中； 2、淤泥不可采用自然干化方式，全面实现减量化处置，须固化后泥饼含水率不超过60%（检测频次：每月至少检测一次含水率），当日处理后的泥饼及时外运处置，作业场地内的泥饼堆应设置苫盖以防臭气污染及雨水冲刷，且堆积高度不应超过3米，鼓励干化淤泥不落地转输； 3、开挖淤泥需场内短驳运输至堆放场地，固化处理后外运处置，场内、外运输方式及运距投标自行考虑； 4、具体要求应满足《杭州市城市河道生态清淤项目 | m3 | 1414.1
表1-2 分部分项工程量清单及计价表( 号清单)
单位工程及专业工程名称：单位工程-肖家桥河（二号河） | [7 empty] | 第 3 页 共 3 页
序号 | 项目编码 | 项目名称 | 项目特征描述 | 计量单位 | 工程量 | 综合单价(元) | 合价(元) | 其中（元） |  |  | 备注
[8 empty] | 人工费 | 机械费 | 管理费
实施要求（暂行）》（杭水河管[2021]59号） 5、各投标人根据各自编制的施工组织设计方案自行考虑综合报价。
合 计

## 表1-3-C 技术措施项目清单及计价表【肖家桥河（二号河）】
表1-3-C 技术措施项目清单及计价表
工程名称：三墩镇肖家桥河（二号河）、三墩镇大渔斗港河道内涝治理清淤项目
单位工程及专业工程名称：单位工程-肖家桥河（二号河） | [7 empty] | 第 1 页 共 3 页
序号 | 项目编码 | 项目名称 | 项目特征描述 | 计量单位 | 工程量 | 综合单价(元) | 金额(元) | 其中 |  |  | 备注
[8 empty] | 人工费 | 机械费 | 管理费
[请输入分部名称]
1 | 041106001001 | 大型机械设备进出场及安拆 | 1、大型机械设备进出场及安拆费用由投标单位自行考虑 | 项 | 1
2 | 04B001 | 现状驳坎等保护 | 1、施工期间河道沿线桥梁、驳坎、生态设施设备、管线、园路、绿化等设施的保护、迁移及恢复； 2、因施工不当造成绿化、驳坎、桥梁等沿岸设施损坏的，投标人须按原样无条件修复到位； 3、具体详见清淤技术要求，相关费用由投标单位自行考虑 | m | 480
3 | 04B002 | 监控录像费用 | 1、本清淤工程临时淤泥堆场的淤泥在外运时，需全程监控录像； 2、录像内容应能完全反应出入淤泥堆场的车辆车牌、次数、装车情况等，且需全程GPS定位 | 项 | 1
4 | 04B003 | 外来物种防治工作 | 外来物种防治工作，包括物理、化学、生物等防冶技术，具体详见设计图纸要求，相关费用由投标单位自行考虑 | 项 | 1
表1-3-C 技术措施项目清单及计价表
工程名称：三墩镇肖家桥河（二号河）、三墩镇大渔斗港河道内涝治理清淤项目
单位工程及专业工程名称：单位工程-肖家桥河（二号河） | [7 empty] | 第 2 页 共 3 页
序号 | 项目编码 | 项目名称 | 项目特征描述 | 计量单位 | 工程量 | 综合单价(元) | 金额(元) | 其中 |  |  | 备注
[8 empty] | 人工费 | 机械费 | 管理费
5 | 04B004 | 污染检测 | 1、水质检测：投标单位应在单条河道选取不少于两个检测点位，每月至少检测一次原水水质、尾水水质。检测指标至少应包含PH值、SS、化学需氧量、氨氮、总磷、总氮、浊度等项。经絮凝处理后，尾水达标排放，所有尾水水质标准不得低于原水水质标准； 2、淤泥污染检测：投标人在清淤前应委托专业监测单位对清淤河道的淤泥进行污染检测，脱水淤泥前期检测指标至少应包含含水率、PH值、重金属（总镉、总汞、总砷、总铅、铬、总铜、总镍）等项； 3、具体详见生态清淤技术要求，投标单位自行考虑报价 | 项 | 1
6 | 04B005 | 临时堆场费用 | 1、施工时所需的临时堆场由施工单位自行解决，相关费用由投标单位自行考虑 | 项 | 1
表1-3-C 技术措施项目清单及计价表
工程名称：三墩镇肖家桥河（二号河）、三墩镇大渔斗港河道内涝治理清淤项目
单位工程及专业工程名称：单位工程-肖家桥河（二号河） | [7 empty] | 第 3 页 共 3 页
序号 | 项目编码 | 项目名称 | 项目特征描述 | 计量单位 | 工程量 | 综合单价(元) | 金额(元) | 其中 |  |  | 备注
[8 empty] | 人工费 | 机械费 | 管理费
7 | 04B006 | 围堰、排水措施 | 1、根据实际情况此段需干塘后进行清淤，所需的围堰及排水措施相关费用由投标单位自行考虑 | 项 | 1
8 | 04B007 | 防汛措施费用 | 1、施工过程中应采取必要的防汛措施，应防汛指令造成的相关费用由投标单位自行考虑 | 项 | 1
9 | 04B008 | 其他措施费用 | 1、包括清淤设备二次过桥，桥两侧清淤等所需其他技术措施费；2、涉及本工程所其它所需的措施费用，投标人认为“措施项目清单与计价表”中的项目还不足以包含所需的措施项目,可在此项中综合报价，相应的金额应计入投标总价中，结算不作调整。 | 项 | 1
合 计

## 表1-2 分部分项工程量清单与计价表【大渔斗港】
表1-2 分部分项工程量清单及计价表( 号清单)
单位工程及专业工程名称：单位工程-大渔斗港 | [7 empty] | 第 1 页 共 3 页
序号 | 项目编码 | 项目名称 | 项目特征描述 | 计量单位 | 工程量 | 综合单价(元) | 合价(元) | 其中（元） |  |  | 备注
[8 empty] | 人工费 | 机械费 | 管理费
清淤工程
表1-2 分部分项工程量清单及计价表( 号清单)
单位工程及专业工程名称：单位工程-大渔斗港 | [7 empty] | 第 2 页 共 3 页
序号 | 项目编码 | 项目名称 | 项目特征描述 | 计量单位 | 工程量 | 综合单价(元) | 合价(元) | 其中（元） |  |  | 备注
[8 empty] | 人工费 | 机械费 | 管理费
1 | 040101005002 | 挖淤泥、流砂 | 1、采用专业清淤装备，除河道底泥中富含的污染物质和营养物质的淤泥、悬浮状污泥（含硬质土、建筑垃圾等），减少底泥中氮、磷、和污染物的二次释放，达到改善水环境目的。在河道常水位不断流，不影响行洪排涝、配水及通航要求，不破坏周围环境，对水体扰动最小，保持和减少破坏水体内生态（尤其是沉水植物）的情况下建议进行生态清淤； 2、应采用全程河面作业水上一体化生态环保清淤（如绞吸式、推吸式水下环保清淤等方式），遇到以生态清淤方式无法清除的较大石块、金属塑料制品等阻水物时，可根据现场实际情况，局部采用其他机械或人力方式予以清除，遇到因周边环境不具备生态清淤条件的，中标单位自行考虑其他清淤方式，报价包含其中； 3、开挖淤泥需场内短驳运输至堆放场地，固化处理 | m3 | 8170.55
表1-2 分部分项工程量清单及计价表( 号清单)
单位工程及专业工程名称：单位工程-大渔斗港 | [7 empty] | 第 3 页 共 3 页
序号 | 项目编码 | 项目名称 | 项目特征描述 | 计量单位 | 工程量 | 综合单价(元) | 合价(元) | 其中（元） |  |  | 备注
[8 empty] | 人工费 | 机械费 | 管理费
后运输至消纳点，运输方式及场内、外运距投标自行考虑； 4、淤泥须落实机械脱水干化，不可采用自然干化方式，全面实现减量化处置，须固化后泥饼含水率不超过60%（检测频次：每月至少检测一次含水率），当日处理后的泥饼及时外运处置，作业场地内的泥饼堆应设置苫盖以防臭气污染及雨水冲刷，且堆积高度不应超过3米，鼓励干化淤泥不落地转输； 5、具体要求应满足《杭州市城市河道生态清淤项目实施要求（暂行）》（杭水河管[2021]59号）
2 | 050102009001 | 栽植水生植物 | 净化水质、水生植物恢复等措施 | 项 | 1
合 计

## 表1-3-C 技术措施项目清单及计价表【大渔斗港】
表1-3-C 技术措施项目清单及计价表
工程名称：三墩镇肖家桥河（二号河）、三墩镇大渔斗港河道内涝治理清淤项目
单位工程及专业工程名称：单位工程-大渔斗港 | [7 empty] | 第 1 页 共 3 页
序号 | 项目编码 | 项目名称 | 项目特征描述 | 计量单位 | 工程量 | 综合单价(元) | 金额(元) | 其中 |  |  | 备注
[8 empty] | 人工费 | 机械费 | 管理费
[请输入分部名称]
1 | 041106001002 | 大型机械设备进出场及安拆 | 1、大型机械设备进出场及安拆费用由投标单位自行考虑 | 项 | 1
2 | 04B009 | 现状驳坎等保护 | 1、施工期间河道沿线桥梁、驳坎、生态设施设备、管线、园路、绿化等设施的保护、迁移及恢复； 2、因施工不当造成绿化、驳坎、桥梁等沿岸设施损坏的，投标人须按原样无条件修复到位； 3、具体详见清淤技术要求，相关费用由投标单位自行考虑 | m | 1700
3 | 04B010 | 监控录像费用 | 1、本清淤工程临时淤泥堆场的淤泥在外运时，需全程监控录像； 2、录像内容应能完全反应出入淤泥堆场的车辆车牌、次数、装车情况等，且需全程GPS定位 | 项 | 1
4 | 04B011 | 外来物种防治工作 | 外来物种防治工作，包括物理、化学、生物等防冶技术，具体详见设计图纸要求，相关费用由投标单位自行考虑 | 项 | 1
表1-3-C 技术措施项目清单及计价表
工程名称：三墩镇肖家桥河（二号河）、三墩镇大渔斗港河道内涝治理清淤项目
单位工程及专业工程名称：单位工程-大渔斗港 | [7 empty] | 第 2 页 共 3 页
序号 | 项目编码 | 项目名称 | 项目特征描述 | 计量单位 | 工程量 | 综合单价(元) | 金额(元) | 其中 |  |  | 备注
[8 empty] | 人工费 | 机械费 | 管理费
5 | 04B012 | 污染检测 | 1、水质检测：投标单位应在单条河道选取不少于两个检测点位，每月至少检测一次原水水质、尾水水质。检测指标至少应包含PH值、SS、化学需氧量、氨氮、总磷、总氮、浊度等项。经絮凝处理后，尾水达标排放，所有尾水水质标准不得低于原水水质标准； 2、淤泥污染检测：投标人在清淤前应委托专业监测单位对清淤河道的淤泥进行污染检测，脱水淤泥前期检测指标至少应包含含水率、PH值、重金属（总镉、总汞、总砷、总铅、铬、总铜、总镍）等项； 3、具体详见生态清淤技术要求，投标单位自行考虑报价 | 项 | 1
6 | 04B013 | 临时堆场费用 | 1、施工时所需的临时堆场由施工单位自行解决，相关费用由投标单位自行考虑 | 项 | 1
表1-3-C 技术措施项目清单及计价表
工程名称：三墩镇肖家桥河（二号河）、三墩镇大渔斗港河道内涝治理清淤项目
单位工程及专业工程名称：单位工程-大渔斗港 | [7 empty] | 第 3 页 共 3 页
序号 | 项目编码 | 项目名称 | 项目特征描述 | 计量单位 | 工程量 | 综合单价(元) | 金额(元) | 其中 |  |  | 备注
[8 empty] | 人工费 | 机械费 | 管理费
7 | 04B015 | 防汛措施费用 | 1、施工过程中应采取必要的防汛措施，应防汛指令造成的相关费用由投标单位自行考虑 | 项 | 1
8 | 04B016 | 其他措施费用 | 1、包括清淤设备二次过桥，桥两侧清淤等所需其他技术措施费；2、涉及本工程所其它所需的措施费用，投标人认为“措施项目清单与计价表”中的项目还不足以包含所需的措施项目,可在此项中综合报价，相应的金额应计入投标总价中，结算不作调整。 | 项 | 1
合 计