## 招标工程量清单封面
| 高技街(古翠路-万塘路)道路提升改造工程 |  |  | 工程
招标工程量清单
招 标 人：
(单位盖章)
造价咨询人：
(单位盖章)
年 月 日

## 表1-5 主要工日价格表(整体)
表1-5 主要工日价格表
工程名称：高技街(古翠路-万塘路)道路提升改造工程 |  |  |  | 第 1 页 共 1 页
序号 | 工种 | 单位 | 数量 | 单价（元）
1 | 一类人工 | 工日
2 | 二类人工 | 工日
3 | 三类人工 | 工日

## 表1-6 主要材料价格表(整体)
表1-6 主要材料价格表
工程名称：高技街(古翠路-万塘路)道路提升改造工程 | [5 empty] | 第 1 页 共 1 页
序号 | 编码 | 材料名称 | 规格、型号 | 单位 | 数量 | 单价（元） | 备注
1 | 0101120031 | 热轧带肋钢筋 | HRB400综合 | t
2 | 0405120119 | 碎石 | 综合 | t
3 | 0413120137 | 混凝土实心砖 | 240×115×53 MU10 | 千块
4 | 0433120027 | 干混抹灰砂浆 | DP M20.0 | kg
5 | 0433120053 | 干混砌筑砂浆 | DM M10.0 | kg
6 | 0435120017 | AC-25C粗粒式沥青砼（原生料） |  | m3
7 | 0435120063 | SMA-13改性沥青玛蹄脂碎石（原生料） |  | m3
8 | 0803120319 | 250*250*50、200*400*50厚仿石透水砖（芝麻灰），抗压强度不小于45MPa,防滑性能指标BPN>60 |  | m2
9 | 0803120319 | 200*200*50厚仿石透水砖（黄色肓道砖） |  | m2
10 | 3601120311 | Ф700球墨铸铁，D400级，防沉降井盖，定制图文井盖，样式参考西湖城管井盖 |  | 套
11 | 3607120067 | 1000*370*150厚芝麻灰花岗岩侧石 |  | m
12 | 3629120267 | 雨水口篦、座采用750*450重型球墨铸铁雨篦，D400级 |  | 套
13 | 0431120173 | 非泵送商品混凝土 | C15 | m3
14 | 0431120177 | 非泵送商品混凝土 | C20 | m3
15 | 0431120181 | 非泵送商品混凝土 | C25 | m3
16 | 0431120185 | 非泵送商品混凝土 | C30 | m3

## 表1-2 分部分项工程量清单与计价表【道路工程】
表1-2 分部分项工程量清单及计价表( 号清单)
单位工程及专业工程名称：高技街(古翠路-万塘路)道路提升改造工程-道路工程 | [7 empty] | 第 1 页 共 1 页
序号 | 项目编码 | 项目名称 | 项目特征描述 | 计量单位 | 工程量 | 综合单价(元) | 合价(元) | 其中（元） |  |  | 备注
[8 empty] | 人工费 | 机械费 | 管理费
古翠路口至同德医院门口段-混凝土路面加铺双层沥青
1 | 040203006001 | 沥青混凝土 | 1、50厚SMA-13改性沥青玛蹄脂碎石（原生料） | m2 | 1013.64
2 | 040203003001 | 透层、粘层 | 1、PC-3乳化沥青粘层（0.7±0.1L/m2） | m2 | 1013.64
3 | 040201021001 | 土工合成材料 | 1、玻璃纤维格栅采用自粘型经向、纬向断裂强度≥50KN/m，伸长率≤3%，弹性模量为≥67GPa，耐温性为-100~280℃，网格尺寸20X20mm | m2 | 1013.64
4 | 04B001 | 基层处理 | 1.现状混凝土面层清理、灌缝、拉毛； 2、多余废料外运，运距自行考虑，含渣土外运消纳 | m2 | 1013.64
同德医院门口至万塘路口段-混凝土路面加铺单层沥青
5 | 040203006002 | 沥青混凝土 | 1、50厚SMA-13改性沥青玛蹄脂碎石（原生料） | m2 | 3408.06
6 | 040203003002 | 透层、粘层 | 1、PC-3乳化沥青粘层（0.7±0.1L/m2） | m2 | 3408.06
7 | 040201021002 | 土工合成材料 | 1、玻璃纤维格栅采用自粘型经向、纬向断裂强度≥50KN/m，伸长率≤3%，弹性模量为≥67GPa，耐温性为-100~280℃，网格尺寸20X20mm | m2 | 3408.06
8 | 040203006003 | 沥青混凝土 | 1、平均100厚AC-25C粗粒式沥青砼(调坡层)（原生料） | m2 | 1020
9 | 040203003003 | 透层、粘层 | 1、PC-3乳化沥青粘层（0.7±0.1L/m2） | m2 | 1020
10 | 04B002 | 基层处理 | 1.现状混凝土面层清理、灌缝、拉毛； 2、多余废料外运，运距自行考虑，含渣土外运消纳 | m2 | 3408.06
杭州市电子信息职业学校门口-新建基层
11 | 040203006004 | 沥青混凝土 | 1、50厚SMA-13改性沥青玛蹄脂碎石（原生料） | m2 | 131.63
12 | 040203003004 | 透层、粘层 | 1、PC-3乳化沥青粘层（0.7±0.1L/m2） | m2 | 131.63
13 | 040201021003 | 土工合成材料 | 1、玻璃纤维格栅采用自粘型经向、纬向断裂强度≥50KN/m，伸长率≤3%，弹性模量为≥67GPa，耐温性为-100~280℃，网格尺寸20X20mm | m2 | 131.63
14 | 040203007001 | 水泥混凝土 | 1、200厚C30混凝土基层； 2、每5米需锯假缝,缝宽0.4cm,深5cm； | m2 | 131.63
人行道
15 | 040204002001 | 人行道块料铺设 | 1、250*250*50、200*400*50厚仿石透水砖（芝麻灰），抗压强度不小于45MPa,防滑性能指标BPN>60； 2、30厚M10水泥砂浆卧底； 3、100厚C25混凝土基层，每5米需锯假缝,缝宽0.4cm,深5cm； | m2 | 556.36
16 | 040204002002 | 人行道块料铺设 | 1、200*200*50厚仿石透水砖（黄色肓道砖），抗压强度不小于45MPa,防滑性能指标BPN>60； 2、30厚M10水泥砂浆卧底； 3、100厚C25混凝土基层，每5米需锯假缝,缝宽0.4cm,深5cm； | m2 | 4.55
侧石
17 | 040204004001 | 安砌侧（平、缘）石 | 1、1000*370*150厚芝麻灰花岗岩侧石 R20倒角； 2、30厚M10水泥砂浆卧底； 3、C20现浇砼护肩 | m | 549.76
护栏及警示柱
18 | 040205012001 | 隔离护栏 | 机非隔离护栏 1、栏杆高400，100*100*2柱高700，上/下横管60*38*1.3，优质热镀锌钢静电喷涂；45º角焊接1厚防炫光板，优质热镀锌钢静电喷涂；蓝色反光膜；反光轮廓标；护栏基体静电喷白； 2、具体做法详见图号D-12 | m | 70.98
19 | 040205012002 | 隔离护栏 | 中央隔离护栏 1、栏杆高600，100*100*2柱高900，上/下横管60*38*1.3，优质热镀锌钢静电喷涂；45º角焊接1厚防炫光板，优质热镀锌钢静电喷涂；蓝色反光膜；反光轮廓标；护栏基体静电喷白； 2、具体做法详见图号D-12 | m | 69.13
20 | 040205018001 | 警示柱 | 1、成品采购橡胶警示柱：Ф80*750，PU管 | 根 | 3
拆除工程
21 | 041001001001 | 拆除路面 | 1、现状200厚混凝土路面破除，具体以现场实际为准； 2、含拆除、挖、运、废料外运，运距自行考虑； 3、多余废料渣土外运，渣土消纳处置场地位置及处置方式由投标人根据施工现场及渣土处置市场实际情况自行确定报价 | m2 | 132
22 | 041001004001 | 铣刨路面 | 1、铣刨50厚现状混凝土面层，具体以现场实际为准； 2、沥青考虑残值回收； 3、含拆除、挖、运、废料外运，运距自行考虑； 4、多余废料渣土外运，渣土消纳处置场地位置及处置方式由投标人根据施工现场及渣土处置市场实际情况自行确定报价 | m2 | 2138
23 | 041001002001 | 拆除人行道 | 1、现状人行道铺装面层拆除含粘结层，具体以现场实际为准； 2、含拆除、挖、运、废料外运，运距自行考虑； 3、多余废料渣土外运，渣土消纳处置场地位置及处置方式由投标人根据施工现场及渣土处置市场实际情况自行确定报价 | m2 | 643.4
24 | 041001003001 | 拆除基层 | 1、现状100厚混凝土基层破除，具体以现场实际为准； 2、含拆除、挖、运、废料外运，运距自行考虑； 3、多余废料渣土外运，渣土消纳处置场地位置及处置方式由投标人根据施工现场及渣土处置市场实际情况自行确定报价 | m2 | 643.4
25 | 041001005001 | 拆除侧、平（缘）石 | 1、现状1000*370*150厚混凝土侧石拆除含粘结层及护肩，具体以现场实际为准； 2、含拆除、挖、运、废料外运，运距自行考虑； 3、多余废料渣土外运，渣土消纳处置场地位置及处置方式由投标人根据施工现场及渣土处置市场实际情况自行确定报价 | m | 549.76
26 | 04B003 | 拆除原有隔离护栏 | 1、拆除原有隔离护栏含预埋件，具体以现场实际为准； 2、含拆除、挖、运、废料外运，运距自行考虑，残值回收； 3、多余废料渣土外运，渣土消纳处置场地位置及处置方式由投标人根据施工现场及渣土处置市场实际情况自行确定报价 | m | 140.11
标线
27 | 040205006001 | 标线 | 车道分界线 1、标线采用一次常温漆划和一次热熔漆划； 2、标线厚1.5~1.8毫米； 3、标线采用反光热熔型涂料，预混或面撒玻璃微珠，用量为0.3~0.34Kg/m ； 4、具体做法详见图纸及《道路交通标志和标线(GB5768-2009)、及《杭州市城市道路交通设施设置指导意见》要求。 | m2 | 28.18
28 | 040205006002 | 标线 | 对向车道分界线 1、标线采用一次常温漆划和一次热熔漆划； 2、标线厚1.5~1.8毫米； 3、标线采用反光热熔型涂料，预混或面撒玻璃微珠，用量为0.3~0.34Kg/m ； 4、具体做法详见图纸及《道路交通标志和标线(GB5768-2009)、及《杭州市城市道路交通设施设置指导意见》要求。 | m2 | 10
29 | 040205006003 | 标线 | 机非分界线、导向车道线 1、标线采用一次常温漆划和一次热熔漆划； 2、标线厚1.5~1.8毫米； 3、标线采用反光热熔型涂料，预混或面撒玻璃微珠，用量为0.3~0.34Kg/m ； 4、具体做法详见图纸及《道路交通标志和标线(GB5768-2009)、及《杭州市城市道路交通设施设置指导意见》要求。 | m2 | 77.82
30 | 040205006004 | 标线 | 停止线 1、标线采用一次常温漆划和一次热熔漆划； 2、标线厚1.5~1.8毫米； 3、标线采用反光热熔型涂料，预混或面撒玻璃微珠，用量为0.3~0.34Kg/m ； 4、具体做法详见图纸及《道路交通标志和标线(GB5768-2009)、及《杭州市城市道路交通设施设置指导意见》要求。 | m2 | 2.4
31 | 040205006005 | 标线 | 人行横道线 1、标线采用一次常温漆划和一次热熔漆划； 2、标线厚1.5~1.8毫米； 3、标线采用反光热熔型涂料，预混或面撒玻璃微珠，用量为0.3~0.34Kg/m ； 4、具体做法详见图纸及《道路交通标志和标线(GB5768-2009)、及《杭州市城市道路交通设施设置指导意见》要求。 | m2 | 96.76
32 | 040205006006 | 标线 | 停车位线（含编号、Δ标号等） 1、标线采用一次常温漆划和一次热熔漆划； 2、标线厚1.5~1.8毫米； 3、标线采用反光热熔型涂料，预混或面撒玻璃微珠，用量为0.3~0.34Kg/m ； 4、具体做法详见图纸及《道路交通标志和标线(GB5768-2009)、及《杭州市城市道路交通设施设置指导意见》要求。 | m2 | 149.97
33 | 040205006007 | 标线 | 其他标线 1、标线采用一次常温漆划和一次热熔漆划； 2、标线厚1.5~1.8毫米； 3、标线采用反光热熔型涂料，预混或面撒玻璃微珠，用量为0.3~0.34Kg/m ； 4、具体做法详见图纸及《道路交通标志和标线(GB5768-2009)、及《杭州市城市道路交通设施设置指导意见》要求。 | m2 | 35
34 | 040205007001 | 标记 | 人行道横道预告标示设计图 1、标线采用一次常温漆划和一次热熔漆划； 2、标线厚1.5~1.8毫米； 3、标线采用反光热熔型涂料，预混或面撒玻璃微珠，用量为0.3~0.34Kg/m ； 4、具体做法详见图纸及《道路交通标志和标线(GB5768-2009)、及《杭州市城市道路交通设施设置指导意见》要求。 | 个 | 4
35 | 040205007002 | 标记 | 自行车标示设计图 1、标线采用一次常温漆划和一次热熔漆划； 2、标线厚1.5~1.8毫米； 3、标线采用反光热熔型涂料，预混或面撒玻璃微珠，用量为0.3~0.34Kg/m ； 4、具体做法详见图纸及《道路交通标志和标线(GB5768-2009)、及《杭州市城市道路交通设施设置指导意见》要求。 | 个 | 3
36 | 040205007003 | 标记 | 6米箭头直行 1、标线采用一次常温漆划和一次热熔漆划； 2、标线厚1.5~1.8毫米； 3、标线采用反光热熔型涂料，预混或面撒玻璃微珠，用量为0.3~0.34Kg/m ； 4、具体做法详见图纸及《道路交通标志和标线(GB5768-2009)、及《杭州市城市道路交通设施设置指导意见》要求。 | 个 | 10
37 | 040205007004 | 标记 | 6米箭头左/右转弯 1、标线采用一次常温漆划和一次热熔漆划； 2、标线厚1.5~1.8毫米； 3、标线采用反光热熔型涂料，预混或面撒玻璃微珠，用量为0.3~0.34Kg/m ； 4、具体做法详见图纸及《道路交通标志和标线(GB5768-2009)、及《杭州市城市道路交通设施设置指导意见》要求。 | 个 | 1
38 | 040205007005 | 标记 | 6米箭头直形+转弯 1、标线采用一次常温漆划和一次热熔漆划； 2、标线厚1.5~1.8毫米； 3、标线采用反光热熔型涂料，预混或面撒玻璃微珠，用量为0.3~0.34Kg/m ； 4、具体做法详见图纸及《道路交通标志和标线(GB5768-2009)、及《杭州市城市道路交通设施设置指导意见》要求。 | 个 | 3
39 | 04B004 | 停车地磁 | 1、对现场原有的地磁线进行保护性拆除含对应配件，待道路施工完成后进行重新安装 2、若拆除过程中导致地磁重新安装后无法使用，相应费用由施工单位承担 | 个 | 43
管道沟槽修复
40 | 040202011001 | 碎石 | 1、100厚级配碎石垫层 | m2 | 80.4
41 | 040203007002 | 水泥混凝土 | 1、200厚C30素混凝土路面； 2、每5米需锯假缝,缝宽0.4cm,深5cm； | m2 | 80.4
合 计

## 表1-3-B 组织措施项目清单及计价表【道路工程】
施工组织措施项目清单与计价表
工程名称：高技街(古翠路-万塘路)道路提升改造工程
单位工程及专业工程名称：高技街(古翠路-万塘路)道路提升改造工程-道路工程 |  |  | 第 1 页 共 1 页
序号 | 项目名称 | 计算基础 | 费率(%) | 金额(元)
1 | 提前竣工增加费
2 | 二次搬运费
3 | 冬雨季施工增加费
4 | 行车、行人干扰增加费
合 计

## 表1-3-C 技术措施项目清单及计价表【道路工程】
表1-3-C 技术措施项目清单及计价表
工程名称：高技街(古翠路-万塘路)道路提升改造工程
单位工程及专业工程名称：高技街(古翠路-万塘路)道路提升改造工程-道路工程 | [7 empty] | 第 1 页 共 1 页
序号 | 项目编码 | 项目名称 | 项目特征描述 | 计量单位 | 工程量 | 综合单价(元) | 金额(元) | 其中 |  |  | 备注
[8 empty] | 人工费 | 机械费 | 管理费
技术措施费
1 | 041102001001 | 垫层模板 | 1、垫层模板 | m2 | 109.95
2 | 041106001001 | 大型机械设备进出场及安拆 | 1、根据施工方案由投标人自行考虑 | 项 | 1
3 | 04B005 | 施工交通组织费用 | 施工交通组织费用包括 1.施工交通组织方案费用； 2施工围挡及施工期间交通组织措施施工围挡：水马、栏杆、信号灯、指示牌、围护、临时标线等 3.由投标单位根据经交警审批的施工组织设计自行报价 4.由投标方现场踏勘后，结合自身施工方案综合考虑，中标后不再调整 | 项 | 1
4 | 04B006 | 停车费 | 1、停车公司停车费赔偿 2.由投标方现场踏勘后，结合自身施工方案综合考虑，中标后不再调整 | 个/天 | 129
5 | 04B007 | 现有管井保护 | 1、施工期间对现状人行道上配套检查井保护措施等 2、电力铺装井盖铺装面层更换路灯检修井盖的保护 3、由投标方现场踏勘后，结合自身施工方案综合考虑，中标后不再调整 | 项 | 1
6 | 04B008 | 现有道路等构建筑物保护 | 1.施工过程中对现有道路等保护 2.由投标方现场踏勘后，结合自身施工方案综合考虑，中标后不再调整 | 项 | 1
7 | 04B009 | 现有道路的衔接 | 1.施工过程中与现有道路的衔接 2.由投标方现场踏勘后，结合自身施工方案综合考虑，中标后不再调整 | 项 | 1
8 | 04B010 | 绿化保护 | 1.施工过程中现有绿化保护 2.由投标方现场踏勘后，结合自身施工方案综合考虑，中标后不再调整 | 项 | 1
9 | 04B011 | 其他措施费 | 1、整个项目投标人根据招标文件及现场实际情况，投标人认为需要发生的，技术措施清单中未列明的其他所有费用等。 | 项 | 1
合 计

## 表1-2 分部分项工程量清单与计价表【排水工程】
表1-2 分部分项工程量清单及计价表( 号清单)
单位工程及专业工程名称：高技街(古翠路-万塘路)道路提升改造工程-排水工程 | [7 empty] | 第 1 页 共 1 页
序号 | 项目编码 | 项目名称 | 项目特征描述 | 计量单位 | 工程量 | 综合单价(元) | 合价(元) | 其中（元） |  |  | 备注
[8 empty] | 人工费 | 机械费 | 管理费
土石方工程
1 | 040101002001 | 挖沟槽土方 | 1、挖沟槽土方，土方类型以现场实际为准； 2、挖土深以现场实际为准； 3、请投标单位综合考虑报价。 | m3 | 103.73
2 | 040103001001 | 回填方 | 1、粘土回填，相对压实度≥90%； 2、填方的来源、运距请投标单位自行考虑； 3、具体要求详见设计图纸。 | m3 | 72.78
3 | 040103002001 | 余方弃置 | 1、废弃料品种：清表、场地内建筑垃圾、多余土方（余土包括但不限于土方、建筑垃圾、其他等）； 2、余土弃置运距：从余方点装料运输至消纳场地，运距由投标人根据施工现场及渣土处置市场实际情况自行考虑。 | m3 | 20.03
4 | H040103003001 | 渣土消纳处置费用 | 1、废弃料品种：清表、场地内建筑垃圾、多余土方（余土包括但不限于土方、建筑垃圾、其他等）； 2、消纳处置方式：由投标人自行考虑； 3、消纳场地位置：从余方点装料运输至消纳场地，运距由投标人根据施工现场及渣土处置市场实际情况自行考虑。 | m3 | 20.03
管道工程
5 | 040501003001 | 铸铁管 | 1、DN200雨水口连接管：铝酸盐水泥砂浆内衬离心球墨铸铁管； 2、埋设深度：详见设计图纸； 3、接口形式：承插接口； 4、垫层材质及厚度：100厚碎石找平层+100厚C15素砼基层； 5、C25素砼包方，每10m设置一道伸缩缝，缝宽20，缝内填沥青木丝板； 5、管道检验及试验要求：闭水试验 ； 6、管道基础、管道交叉、与检查井连接等具体做法详见施工图设计； | m | 80
6 | 040504009001 | 雨水口 | 680*380平篦式单篦雨水口(落底30cm） 1、井深与现有雨水口井深保持一致； 2、雨水口篦、座采用750*450重型球墨铸铁雨篦，D400级； 3、M10水泥砂浆砌筑MU20烧结普通砖（非黏土）井身，井壁厚度240mm； 4、井座、井内抹20mm厚1：2水泥砂浆； 5、勾缝、座浆和抹面均用1：2水泥砂浆； 6、100mmC20素砼垫层+150mm厚C30砼底板； 7、井内设安全网、标志牌、固定8颗M16不锈钢膨胀螺栓； 8、其他具体要求详见设计图纸和《杭州市城市道路检查井盖及雨水口设计图集》（HZ-JY)-页68。 | 座 | 12
7 | 010512008001 | 沟盖板、井盖板、井圈 | 雨水井盖座 1、Ф700球墨铸铁，D400级，自密实混凝土一体装配式防沉降井盖，定制图文井盖，样式参考西湖城管井盖，配尼龙安全防坠网（承载力≥300kg），用8颗膨胀螺栓固定； 2、具体做法详见图号GX-03 | 套 | 14
8 | 010512008002 | 沟盖板、井盖板、井圈 | 雨水箅子更换 1、750*450球墨铸铁，D400级与现状雨水口内壁尺寸，设置60º斜坡过渡； 2、具体做法详见图号GX-03 | 套 | 20
钢筋工程
9 | 010515001001 | 现浇构件钢筋 | 1、现浇HPB300级钢筋 | t | 0.007
10 | 010515001002 | 现浇构件钢筋 | 1、现浇HRB400级钢筋 | t | 0.19
拆除工程
11 | 04B012 | 拆除井盖 | 1、原有雨水井盖及座拆除，具体以现场实际为准； 2、含拆除、挖、运、废料外运，运距自行考虑； 3、多余废料渣土外运，渣土消纳处置场地位置及处置方式由投标人根据施工现场及渣土处置市场实际情况自行确定报价 | 套 | 14
12 | 04B013 | 拆除井盖 | 1、原有雨水箅子及座拆除，具体以现场实际为准； 2、含拆除、挖、运、废料外运，运距自行考虑，考虑残值回收； 3、多余废料渣土外运，渣土消纳处置场地位置及处置方式由投标人根据施工现场及渣土处置市场实际情况自行确定报价 | 套 | 20
封堵
13 | 040103001002 | 回填方 | 1、现状雨水口填埋，连接管封堵； 2、采用C30混凝土填实或封堵，废弃雨水口的连接管两头伸入管道50cm封堵 | m3 | 4
合 计

## 表1-3-B 组织措施项目清单及计价表【排水工程】
施工组织措施项目清单与计价表
工程名称：高技街(古翠路-万塘路)道路提升改造工程
单位工程及专业工程名称：高技街(古翠路-万塘路)道路提升改造工程-排水工程 |  |  | 第 1 页 共 1 页
序号 | 项目名称 | 计算基础 | 费率(%) | 金额(元)
1 | 提前竣工增加费
2 | 二次搬运费
3 | 冬雨季施工增加费
4 | 行车、行人干扰增加费
合 计

## 表1-3-C 技术措施项目清单及计价表【排水工程】
表1-3-C 技术措施项目清单及计价表
工程名称：高技街(古翠路-万塘路)道路提升改造工程
单位工程及专业工程名称：高技街(古翠路-万塘路)道路提升改造工程-排水工程 | [7 empty] | 第 1 页 共 1 页
序号 | 项目编码 | 项目名称 | 项目特征描述 | 计量单位 | 工程量 | 综合单价(元) | 金额(元) | 其中 |  |  | 备注
[8 empty] | 人工费 | 机械费 | 管理费
[请输入分部名称]
1 | 041102001002 | 垫层模板 | 1、垫层模板 | m2 | 4.85
2 | 041102002001 | 基础模板 | 1、包方基础模板 | m2 | 75.5
3 | 041102037001 | 其他现浇构件模板 | 1、井圈模板 | m2 | 14.78
合 计