## 表1-2 分部分项工程量清单与计价表【市政工程】
表1-2 分部分项工程量清单及计价表( 号清单)
单位工程及专业工程名称：京杭运河（四季青段）入河排污口治理工程施工项目-市政工程 | [7 empty] | 第 1 页 共 1 页
序号 | 项目编码 | 项目名称 | 项目特征描述 | 计量单位 | 工程量 | 综合单价(元) | 合价(元) | 其中（元） |  |  | 备注
[8 empty] | 人工费 | 机械费 | 管理费
检测改造
1 | 040101002001 | 挖沟槽土方 | 1、土壤类别:综合 2、挖土深度：详设计图 3、投标人自行考虑综合报价 具体详见设计图纸 | m3 | 327.01
2 | 040103002001 | 余方弃置 | 1、土石方、构筑物、建筑垃圾、各种废弃物等所有废料外运及消纳，运距由施工单位自行综合考虑 | m3 | 327.01
3 | H040103003003 | 渣土消纳处置费用 | 1.废弃料品种:土石方、构筑物、建筑垃圾、各种废弃物等 2.运距:自行考虑 3.弃置地：自行考虑 | m3 | 327.01
4 | 041001001001 | 拆除路面 | 1.材质：沥青路面拆除 2.4cm细粒式沥青混凝土，6cm中粒式沥青混凝土，20cm厚C25素混凝土，10cm厚级配碎石 | m2 | 196
5 | 041001002001 | 拆除人行道 | 1.材质：人行道拆除 2.6cm厚花岗岩(透水砖)道板，15cm厚C20混凝土垫层，10cm厚级配碎石垫层 | m2 | 355
6 | 041001005001 | 拆除侧、平（缘）石 | 1.材质：现状平侧石拆除 | m | 64
7 | 040504009001 | 雨水口 | 1.雨水口洞口破除修复 | 座 | 4
8 | 040501004001 | 塑料管 | 1.垫层、基础材质及厚度:150mm砂垫层 2.材质及规格:DN200HDPE结构壁缠绕管B型管 3.管道检验及试验要求:管道闭水试验 | m | 109
9 | 040501003001 | 铸铁管 | 1.垫层、基础材质及厚度:150mm砂垫层 2.材质及规格:DN200球墨铸铁管 3.管道检验及试验要求:管道闭水试验 | m | 235
10 | 040501003004 | 铸铁管 | 1.垫层、基础材质及厚度:150mm砂垫层 2.材质及规格:DN300球墨铸铁管 3.管道检验及试验要求:管道闭水试验 | m | 8
11 | 040501004002 | 塑料管 | 1.材质及规格:DN110 U-pvc 2.管道检验及试验要求:管道闭水试验 3.150mm中粗砂垫层 | m | 5
12 | 031002003001 | 套管 | 1.雨水出户管接头套管 | 个 | 2
13 | H040103002001 | 余方弃置 | 1.废弃料品种:拆除沥青路面、石材路面、基层等废渣 2.运距:从余方点装料运至消纳场地 | m3 | 87.28
14 | H040103003001 | 渣土消纳处置费用 | 1.废弃料品种:石材路面、基层等废渣 2.消纳处置方式:包含临时中转码头为消纳工程渣土支付的船运费及未端消纳费 3.消纳场地位置:项目所在区域相关部门指定位置 4、投标人根据施工现场及渣土处置市场实际情况自行考虑确定报价 | m3 | 87.28
15 | 040103001001 | 回填方 | 1.密实度要求:设计要求 2.填方材料品种:中砂 | m3 | 252.39
16 | 040501004003 | 塑料管 | 1.垫层、基础材质及厚度:150mm砂垫层 2.材质及规格:DN300HDPE结构壁缠绕管B型管 3.管道检验及试验要求:管道闭水试验 | m | 78
17 | 040501004004 | 塑料管 | 1.垫层、基础材质及厚度:150mm砂垫层 2.材质及规格:DN400HDPE结构壁缠绕管B型管 3.管道检验及试验要求:管道闭水试验 | m | 4
18 | 040501004005 | 塑料管 | 1.垫层、基础材质及厚度:150mm砂垫层 2.材质及规格:DN500HDPE结构壁缠绕管B型管 3.管道检验及试验要求:管道闭水试验 | m | 5
19 | 040501004006 | 塑料管维修 | 1、机械顶托，局部树脂原位固化 2.材质及规格:D200 | 处 | 60
20 | 040501004007 | 塑料管维修 | 1、机械顶托，局部树脂原位固化 2.材质及规格:D300 | 处 | 40
21 | 040501004008 | 塑料管维修 | 1、机械顶托，局部树脂原位固化 2.材质及规格:D400 | 处 | 5
22 | 040501004009 | 塑料管非开挖修复 | 1、管径 φ200以内 2、紫外光固化 | m | 22
23 | 040501004010 | 塑料管非开挖修复 | 1、管径 φ300以内 2、紫外光固化 | m | 18
24 | 040504001001 | 砌筑井 | 1、雨水检查井500*500 2、100厚C20素混凝土垫层 3、150厚C30/P6钢筋混凝土底板 4、MU20混凝土实心砖井室，M10水泥砂浆抹面 5、C30/P6钢筋混凝土井座制作安装，钢纤维井盖安装 6、设置高强安全防护网、标志牌、不锈钢膨胀螺栓制安 7、含钢筋制安 | 座 | 31
25 | 040504001021 | 砌筑井 | 1、污水检查井500*500 2、100厚C20素混凝土垫层 3、150厚C30/P6混凝土底板 4、MU20混凝土实心砖井室，20厚1:2防水水泥砂浆抹面 5、污水检查井应做防腐措施：池体内壁及底板面采用聚合物水泥砂浆涂抹，厚度20mm 6、C30/P6钢筋混凝土井座制作安装，钢纤维井盖安装 7、含钢筋制安 | 座 | 12
26 | 040504001017 | 砌筑井 | 1、下沉式雨水检查井500*500 2、100厚C20素混凝土垫层 3、150厚C30/P6钢筋混凝土底板 4、MU20混凝土实心砖井室，M10水泥砂浆抹面 5、C30/P6钢筋混凝土井座制作安装，下沉式井盖安装 6、设置高强安全防护网、标志牌、不锈钢膨胀螺栓制安 7、含钢筋制安；预埋铁件制作、安装 | 座 | 2
27 | 040504001018 | 砌筑井 | 1、雨水检查井φ700 2、100厚C20素混凝土垫层 3、150厚C30/P6钢筋混凝土底板 4、MU20混凝土实心砖井室，M10水泥砂浆抹面 5、C30钢筋混凝土顶板制作安装 6、C30/P6钢筋混凝土井座制作安装，下沉式井盖安装 6、设置高强安全防护网、标志牌、不锈钢膨胀螺栓制安 7、含钢筋制安；预埋铁件制作、安装 | 座 | 16
28 | 040504001022 | 砌筑井 | 1、污水检查井φ700 2、100厚C20素混凝土垫层 3、150厚C30/P6混凝土底板 4、MU20混凝土实心砖井室，20厚1:2防水水泥砂浆抹面 5、污水检查井应做防腐措施：池体内壁及底板面采用聚合物水泥砂浆涂抹，厚度20mm 6、C30钢筋混凝土顶板制作安装 7、C30/P6钢筋混凝土井座制作安装，钢纤维井盖安装 8、含钢筋制安 | 座 | 12
29 | 040504001003 | 砌筑井 | 1、检查井1100*1100 2、100厚C20素混凝土垫层 3、250厚C30/P6钢筋混凝土底板 4、MU20混凝土实心砖井室、井筒，M10水泥砂浆抹面 5、C30/P6钢筋混凝土圈梁 5、C30钢筋混凝土顶板制作安装 6、C30/P6钢筋混凝土井圈制作安装，钢纤维井盖安装 6、设置高强安全防护网、标志牌、不锈钢膨胀螺栓制安 7、含钢筋制安 | 座 | 1
30 | 040504001004 | 砌筑井 | 1.雨水检查井防渗处理 | 座 | 31
31 | 040501004011 | DN300塑料管 | 1.排水管机械清理（钻清） | m | 65
32 | 031001006002 | 塑料管 | 1.污水出户管 2.规格：U-pvcDN50 3.150厚中粗砂垫层 4.管道检验及试验要求：管道闭水试验 | m | 1
33 | 031001006003 | 塑料管 | 1.污水出户管 2.材质及规格：U-pvcDN75 3.150厚中粗砂垫层 4.管道检验及试验要求：管道闭水试验 | m | 1
34 | 040501004012 | 塑料管 | 1.污水出户管 2.材质及规格：U-pvcDN110 3.150厚中粗砂垫层 4.管道检验及试验要求：管道闭水试验 | m | 10
35 | 031002003002 | 套管 | 1.镀锌钢管横穿两端卡箍 2.规格：DN110 | 个 | 4
36 | 040504001005 | 砌筑井 | 1.污水检查口洞口破除修复 | 座 | 23
37 | 040501004013 | 塑料管 | 1.污水管C20泡沫混凝土填充 | m | 44
38 | 040202001001 | 路床(槽）整形 | 1.路床(槽）整形 | m2 | 196
39 | 040202011001 | 碎石 | 1.100mm级配碎石 | m2 | 196
40 | 040203003001 | 透层、粘层 | 1.材料品种:乳化沥青粘层 2.喷油量:0.5L/m2 | m2 | 196
41 | 040203004001 | 封层 | 1.下封层(厚度不小于6mm)+透层油(1.1L/平米) | m2 | 196
42 | 040203006001 | 沥青混凝土 | 1.沥青品种:AC-20C型 2.沥青混凝土种类:沥青砼 3.石料粒径:中粒式 4.厚度:6cm | m2 | 196
43 | 040203006002 | 沥青混凝土 | 1.沥青品种:AC-13C 2.沥青混凝土种类:沥青砼 3.石料粒径:细粒式 4.厚度:5cm | m2 | 196
44 | 040203007001 | 水泥混凝土 | 1.混凝土强度等级:C25 5~40 2.厚度:20CM | m2 | 196
45 | 040203006003 | 沥青混凝土 | 1.沥青品种: AC-13C 2.沥青混凝土种类:沥青砼 3.石料粒径:细粒式 4.厚度:4cm | m2 | 200
46 | 041001004001 | 铣刨路面 | 1.铣刨沥青道路4cm厚 | m2 | 200
47 | 040203008001 | 块料面层 | 1、花岗岩铺装道路修复 2、6cm厚花岗岩(透水砖)道板(材质和尺寸同现状) 3、3cm厚M10水泥砂浆卧底 4、15cm厚C20混凝土垫层 5、10cm厚级配碎石垫层 | m2 | 355
48 | 040204004001 | 安砌侧（平、缘）石 | 1.材料品种、规格:芝麻灰花岗岩侧石30x15x100cm 2.基础、垫层：材料品种、厚度:3cmM10砂浆卧底，C20砼坞塝 | m | 64
49 | 050101010001 | 整理绿化用地 | 1、整理绿化用地 | m2 | 311
50 | 050102007003 | 栽植色带 | 1.苗木、花卉种类:书带草 2.株高或蓬径:49株/㎡，每株5~8芽高10cm冠幅20cm 3.养护期:2年 | m2 | 124.4
51 | 050102007004 | 栽植色带 | 1.苗木、花卉种类:红花檵木 2.株高或蓬径:毛球，49株/㎡，高50cm，冠幅25cm，两年生 3.养护期:2年 | m2 | 93.3
52 | 050102007006 | 栽植色带 | 1.苗木、花卉种类:金边黄杨 2.株高或蓬径:毛球，49株/㎡，高50cm，冠幅25cm，两年生 3.养护期:2年 | m2 | 93.3
53 | 040504008001 | 化粪池清淤 | 1.10#化粪池清淤及外运 | 座 | 16
54 | 040205006001 | 标线 | 1.标志标线恢复 2.标线漆采用一次常温漆,一次热熔漆,热熔漆厚度为2mm | m2 | 40
55 | 04B001 | 水质检测 | 1、水质检测 | 次 | 4
污染源改造
56 | 040101002002 | 挖沟槽土方 | 1、土壤类别:综合 2、挖土深度：详设计图 3、投标人自行考虑综合报价 具体详见设计图纸 | m3 | 91.29
57 | 040103002002 | 余方弃置 | 1、土石方、构筑物、建筑垃圾、各种废弃物等所有废料外运及消纳，运距由施工单位自行综合考虑 | m3 | 91.29
58 | H040103003004 | 渣土消纳处置费用 | 1.废弃料品种:土石方、构筑物、建筑垃圾、各种废弃物等 2.运距:自行考虑 3.弃置地：自行考虑 | m3 | 91.29
59 | 041001002002 | 拆除人行道 | 1.材质：人行道拆除 2.6cm厚花岗岩(透水砖)道板，15cm厚C20混凝土垫层，10cm厚级配碎石垫层 | m2 | 143
60 | 041001005002 | 拆除侧、平（缘）石 | 1.材质：现状平侧石拆除 | m | 16
61 | 031001006004 | 塑料管 | 1.雨水立管内窥镜检查 | m | 156
62 | 011210001001 | 居民户内私接管道改造破坏后恢复 | 1.居民户内私接管道改造 2.包含拆除私接管道，新建管道至地漏处；装修破除修复 | 户 | 2
63 | 040501004014 | 塑料管 | 1.雨水出户管 2.规格：U-pvcDN110 3.150厚中粗砂垫层 4.管道检验及试验要求：管道闭水试验 | m | 25
64 | 040501004015 | 塑料管 | 1.雨水口连接管 2.规格：U-pvcDN160 3.150厚中粗砂垫层 4.管道检验及试验要求：管道闭水试验 | m | 15
65 | 040501004017 | 塑料管 | 1.雨水管 2.规格：U-pvcDN200 3.150厚中粗砂垫层 4.管道检验及试验要求：管道闭水试验 | m | 7
66 | 040501004016 | 塑料管 | 1.垫层、基础材质及厚度:150mm砂垫层 2.材质及规格:DN200HDPE结构壁缠绕管B型管 3.管道检验及试验要求:管道闭水试验 | m | 24
67 | H040103002002 | 余方弃置 | 1.废弃料品种:拆除沥青路面、石材路面、基层等废渣 2.运距:从余方点装料运至消纳场地 | m3 | 23.6
68 | H040103003002 | 渣土消纳处置费用 | 1.废弃料品种:石材路面、基层等废渣 2.消纳处置方式:包含临时中转码头为消纳工程渣土支付的船运费及未端消纳费 3.消纳场地位置:项目所在区域相关部门指定位置 4、投标人根据施工现场及渣土处置市场实际情况自行考虑确定报价 | m3 | 23.6
69 | 040103001002 | 回填方 | 1.密实度要求:设计要求 2.填方材料品种:中砂 | m3 | 71.48
70 | 040504001006 | 砌筑井 | 1、检查井500*500 2、100厚C20素混凝土垫层 3、150厚C30/P6钢筋混凝土底板 4、MU20混凝土实心砖井室，M10水泥砂浆抹面 5、C30/P6钢筋混凝土井座制作安装，钢纤维井盖安装 6、设置高强安全防护网、标志牌、不锈钢膨胀螺栓制安 7、含钢筋制安 | 座 | 12
71 | 040504001019 | 砌筑井 | 1、检查井500*500 2、100厚C20素混凝土垫层 3、150厚C30/P6钢筋混凝土底板 4、MU20混凝土实心砖井室，M10水泥砂浆抹面 5、C30/P6钢筋混凝土井座制作安装，下沉式井盖安装 6、设置高强安全防护网、标志牌、不锈钢膨胀螺栓制安 7、含钢筋制安；预埋铁件制作、安装 | 座 | 5
72 | 040504001007 | 砌筑井 | 1.现状雨水检查井、排水边沟及雨水口洞口破除修复 | 座 | 10
73 | 040504001020 | 砌筑井 | 1.污水检查口洞口破除修复 | 座 | 22
74 | 050101010002 | 整理绿化用地 | 1、整理绿化用地 | m2 | 81
75 | 050102007007 | 栽植色带 | 1.苗木、花卉种类:书带草 2.株高或蓬径:49株/㎡，每株5~8芽高10cm冠幅20cm 3.养护期:2年 | m2 | 32.4
76 | 050102007008 | 栽植色带 | 1.苗木、花卉种类:红花檵木 2.株高或蓬径:毛球，49株/㎡，高50cm，冠幅25cm，两年生 3.养护期:2年 | m2 | 24.3
77 | 050102007009 | 栽植色带 | 1.苗木、花卉种类:金边黄杨 2.株高或蓬径:毛球，49株/㎡，高50cm，冠幅25cm，两年生 3.养护期:2年 | m2 | 24.3
78 | 040203008002 | 块料面层 | 1、花岗岩铺装道路修复 2、6cm厚花岗岩(透水砖)道板(材质和尺寸同现状) 3、3cm厚M10水泥砂浆卧底 4、15cm厚C20混凝土垫层 5、10cm厚级配碎石垫层 | m2 | 143
79 | 040204004002 | 安砌侧石 | 1.材料品种、规格:芝麻灰花岗岩侧石30x15x100cm（原材按50%利用） 2.基础、垫层：材料品种、厚度:3cmM10砂浆卧底，C20砼后座 | m | 8
80 | 040204004003 | 安砌平石 | 1.材料品种、规格:芝麻灰花岗岩侧石30x15x100cm（原材按50%利用） 2.基础、垫层：材料品种、厚度:3cmM10砂浆卧底，C20砼后座 | m | 8
81 | 010507001001 | 散水、坡道 | 1.散水坡道修复 | m2 | 1
82 | 040504001008 | 砌筑井 | 1、雨水暗井提升 2、井筒提升50cm | 座 | 1
83 | 040504001009 | 砌筑井 | 1、污水暗井提升 2、井筒提升50cm | 座 | 1
84 | 040501002001 | 钢管 | 1.裙房废水横管 2.DN160镀锌钢管 | m | 214
85 | 031001006005 | 塑料管 | 1.裙房废水收集管 2.DN75 U-PVC | m | 110
86 | 031003001001 | 螺纹阀门 | 1.裙房废水90°/135°弯头 | 个 | 57
87 | 031003001002 | 螺纹阀门 | 1.横穿三通接水口 | 个 | 34
88 | 031001006006 | 塑料管 | 1.裙房废水立管 2.规格：DN110防紫外线U-PVC 3.含室外措施（机械或搭设脚手架等）一切费用 | m | 546
89 | 011508004001 | 立管防爬刺 | 1.立管防爬刺 | 处 | 7
90 | 011615001001 | 开孔（打洞） | 1.裙房侧墙开孔,含防水处理 | 个 | 6
91 | 031001006007 | 塑料管 | 1.废水出水管 2.规格：DN110 | m | 124
92 | 031001002001 | 钢管 | 1.镀锌钢管横穿管 2.规格：DN110 | m | 1
93 | 031002003003 | 套管 | 1.镀锌钢管横穿两端卡箍 DN110 | 个 | 2
94 | 080807013001 | 封堵 | 1.现状截流井堰墙拆除，截流管封堵。 | 处 | 9
95 | 080807013002 | 封堵 | 1.封堵 | 处 | 11
96 | 011615001002 | 开孔（打洞） | 1.裙房侧墙开孔,含防水处理 | 个 | 9
97 | 031001006008 | 塑料管 | 1.U-PVC雨水立管 2.规格：DN110 | m | 375
98 | 010902001001 | 屋面防水找坡(与现状屋面顺接) | 1.檐沟防水找坡 2.4cm-5cmC25混凝十找坡，坡向天井雨水立管下水口 3.与现状屋面顺接 | m2 | 24
99 | 011104002001 | 竹、木（复合）地板 | 1、木格栅地板拆装 | m2 | 24
100 | 040501001001 | 混凝土雨水管清淤 | 1、联合冲吸车疏通管道(管道直径mm) φ50~600 2、雨水主管的淤泥里占管道体积的5% 3、泥浆运输至消纳场地（或中转码头） 4、消纳处置方式:包含临时中转码头为消纳工程渣土支付的船运费及未端消纳费 5.消纳场地位置:项目所在区域相关部门指定位置 6、投标人根据施工现场及渣土处置市场实际情况自行考虑确定报价 | m | 11089
101 | 040504001010 | 污水井走向牌 | 1.污水井走向牌 2.含化粪池、隔油池等设施 | 座 | 461
102 | 040504001011 | 雨水井走向牌 | 1.雨水井走向牌 2.含化粪池、隔油池等设施 | 座 | 631
103 | 040504001012 | 污水井井内标牌 | 1.污水井井内标牌 2.含化粪池、隔油池等设施 | 座 | 461
104 | 040504001013 | 雨水井井内标牌 | 1.雨水井井内标牌 2.含化粪池、隔油池等设施 | 座 | 631
105 | 040504001015 | 砌筑井 | 1.钢纤维混凝土破损井盖更换 | 座 | 20
106 | 040504001016 | 新增防护网 | 1.新增防护网 | 座 | 40
合 计

## 表1-3-C 技术措施项目清单及计价表【市政工程】
表1-3-C 技术措施项目清单及计价表
工程名称：京杭运河（四季青段）入河排污口治理工程施工项目
单位工程及专业工程名称：京杭运河（四季青段）入河排污口治理工程施工项目-市政工程 | [7 empty] | 第 1 页 共 1 页
序号 | 项目编码 | 项目名称 | 项目特征描述 | 计量单位 | 工程量 | 综合单价(元) | 金额(元) | 其中 |  |  | 备注
[8 empty] | 人工费 | 机械费 | 管理费
[请输入分部名称]
1 | 011707006001 | 地上、地下设施、建筑物的临时保护设施 | 1、地下管线交叉处理，包括（协调迁徙管线、零星修补、管线挖埋、管道破损修复等），隐蔽工程勘察、保护及破损修复等，由投标单位自行至现场勘查，并结合本项目特征综合考虑报价。 | 项 | 1
2 | 041101005001 | 井字架 | 1.井深:2米以内 | 座 | 177
3 | 041106001003 | 大型机械设备进出场及安拆 | 1.大型机械设备进出场及安拆 | 项 | 1
4 | 041102002001 | 基础模板 | 1.基础模板 | m2 | 67.08
5 | 041102001001 | 垫层模板 | 1.垫层模板 | m2 | 52.82
6 | 041102021001 | 小型构件模板 | 1.井圈、过梁、井盖等小型构件模板 | m3 | 6.15
合 计

## 表1-6 主要材料价格表【市政工程】
表1-6 主要材料价格表
工程名称：京杭运河（四季青段）入河排污口治理工程施工项目-市政工程 | [5 empty] | 第 1 页 共 1 页
序号 | 编码 | 材料名称 | 规格、型号 | 单位 | 数量 | 单价（元） | 备注
1 | 0101120031 | 热轧带肋钢筋 | HRB400综合 | t
2 | 0109120001 | 热轧光圆钢筋 | 综合 | t
3 | 0109120069 | 热轧光圆钢筋 | HPB300 综合 | kg
4 | 0127120039 | 型钢 | 综合 | kg
5 | 0129120379 | 中厚钢板 | 综合 | t
6 | 0401120019 | 普通硅酸盐水泥 | P·O 42.5综合 | t
7 | 0401120021@1 | 普通硅酸盐水泥 | P·O 42.5综合 | kg
8 | 0403120001 | 黄砂 | 毛砂 | t
9 | 0403120009 | 黄砂 | 净砂 | t
10 | 0405120119 | 碎石 | 综合 | t
11 | 0413120007 | 标准砖 | 240×115×53 | 千块
12 | 0413120137 | 混凝土实心砖 | 240×115×53 MU20 | 千块
13 | 0413120137@2 | 混凝土实心砖 | 240×115×53 MU20 | 千块
14 | 0433120003 | 干混地面砂浆 | DS M15.0 | kg
15 | 0433120005 | 干混地面砂浆 | DS M20.0 | kg
16 | 0433120023 | 干混抹灰砂浆 | DP M10.0 | kg
17 | 0433120027 | 干混抹灰砂浆 | DP M20.0 | kg
18 | 0433120051 | 干混砌筑砂浆 | DM M7.5 | kg
19 | 0433120053 | 干混砌筑砂浆 | DM M10.0 | kg
20 | 0435120063@1 | 细粒式沥青砼 | SMA-13C | m3
21 | 0435120081 | 中粒式沥青混凝土 | AC-20C | m3
22 | 0803120319 | 花岗岩板 | δ60 | m2
23 | 1331120013 | 乳化沥青 |  | kg
24 | 1403120005 | 柴油 | 0# | kg
25 | 3607120067@1 | 芝麻灰花岗岩侧石 | 300×150×1000 | m
26 | C002@1 | 机械顶托 | DN300 | 处
27 | C002@2 | 机械顶托 | DN200 | 处
28 | C004@1 | 机械顶托 | DN400 | 处
29 | SZYH05021 | 紫外光固化玻璃纤维软管 | DN300×3mm | m
30 | SZYH05021@1 | 紫外光固化玻璃纤维软管 | DN200×3mm | m
31 | 0431120173 | 非泵送商品混凝土 | C15 | m3
32 | 0431120173@2 | 非泵送商品混凝土 | C20 | m3
33 | 0431120177 | 非泵送商品混凝土 | C20 | m3
34 | 0431120181@1 | 非泵送商品混凝土 | C25 | m3
35 | 0431120185 | 非泵送商品混凝土 | C30 | m3
36 | 0431120185@1 | 非泵送商品混凝土 | C30/P6 | m3