## 0_1_表1-2 分部分项工程量清单及计价表（号清单）
表 1-2 分部分项工程量清单及计价表(号清单)
单位工程及专业工程名称:半山街道阔板桥社区老旧小区综合改造提升配套道路工程-市政土建工程 | [8 empty] | 第1页 共12页
序号 | 项目 编码 | 项目名称 | 项目特征描述 | 计量 单位 | 工程量 | 综合单价 (元) | 合价 (元) | 其中 |  |  | 备注
[8 empty] | 人工费 | 机械费 | 管理费
|  | 土方及拆除 |  |  | 0
1 | 040101001001 | 挖一般土方 | 1.土壤类别：综合土方 2.挖土深度：详图纸 | m3 | 317.04
2 | 040103002001 | 余方弃置 | 1.废弃料品种：综合土方 2.运距：自行考虑 | m3 | 317.04
3 | H040103003001 | 渣土消纳处置费用 | 1.废弃料品种：综合土方 2.消纳处置方式：自行考虑 3.消纳场地位置：自行考虑 | m3 | 317.04
4 | 040103001001 | 回填方 | 1.密实度要求：符合图纸要求 2.填方材料品种：塘渣 | m3 | 4.71
5 | 041001004001 | 铣刨路面 | 1.材质：沥青面层 2.厚度：10cm 3.考虑残值回收，废弃物外运、消纳 4.运距由施工单位结合现场自行考虑 | m2 | 1276.00
6 | 041001003001 | 拆除基层 | 1.材质：水稳基层 2.厚度：30cm 3.考虑残值回收，废弃物外运、消纳 4.运距由施工单位结合现场自行考虑 5.部位：机动车道翻建 | m2 | 1069.00
7 | 041001003002 | 拆除基层 | 1.材质：砼基层 2.厚度：18cm 3.残值回收，废弃外运、消纳等 4.运距由施工单位结合现场自行考虑 | m2 | 87.00
表 1-2 分部分项工程量清单及计价表(号清单)
单位工程及专业工程名称:半山街道阔板桥社区老旧小区综合改造提升配套道路工程-市政土建工程 | [8 empty] | 第2页 共12页
序号 | 项目 编码 | 项目名称 | 项目特征描述 | 计量 单位 | 工程量 | 综合单价 (元) | 合价 (元) | 其中 |  |  | 备注
[8 empty] | 人工费 | 机械费 | 管理费
8 | 041001005001 | 拆除侧、平（缘）石 | 1.拆除现有侧、平石 2.考虑残值回收，废弃物外运、消纳 3.运距由施工单位结合现场自行考虑 | m | 352.00
9 | 041001010001 | 拆除电杆 | 1.路灯迁移 2.含开挖、运输、安装、基础等 | 根 | 1
|  | 车行道（含搭接） |  |  | 0
10 | 040203006001 | 沥青混凝土 | 1.沥青品种：细粒式SBS改性沥青混凝土(AC-13C) 2.厚度：40厚 | m2 | 844.16
11 | 040203003001 | 透层、粘层 | 1.材料品种：乳化粘层沥青 2.喷油量：0.5±0.1L/㎡ | m2 | 844.16
12 | 040203006002 | 沥青混凝土 | 1.沥青品种：粗粒式沥青砼(AC-25C) 2.厚度：80厚 | m2 | 825.66
13 | 040201021001 | 土工合成材料 | 1.玻纤格栅 | m2 | 899.66
14 | 040203003002 | 透层、粘层 | 1.材料品种：乳化沥青透层 2.喷油量：1.1±0.1L/㎡ | m2 | 825.66
15 | 040202015001 | 水泥稳定碎（砾）石 | 1.水泥含量：5%水泥稳定碎石 2.厚度：17cm | m2 | 876.46
16 | 040202015002 | 水泥稳定碎（砾）石 | 1.水泥含量：5%水泥稳定碎石 2.厚度：18cm | m2 | 989.56
17 | 040202011001 | 碎石 | 1.石料规格：级配碎石 2.厚度：15cm | m2 | 1076.69
18 | 040201021002 | 土工合成材料 | 1.防渗土工膜(两布一膜) | m2 | 208.27
表 1-2 分部分项工程量清单及计价表(号清单)
单位工程及专业工程名称:半山街道阔板桥社区老旧小区综合改造提升配套道路工程-市政土建工程 | [8 empty] | 第3页 共12页
序号 | 项目 编码 | 项目名称 | 项目特征描述 | 计量 单位 | 工程量 | 综合单价 (元) | 合价 (元) | 其中 |  |  | 备注
[8 empty] | 人工费 | 机械费 | 管理费
19 | 040202001001 | 路床（槽）整形 | 1.路床（槽）整形 路床碾压检验 | m2 | 1101.84
|  | 人行道 |  |  | 0
20 | 040204002001 | 人行道块料铺设 | 1.块料品种、规格：6cm 仿石材花岗岩透水砖 2.粘结层：3cm 干硬性水泥砂浆 | m2 | 379.84
21 | 040203007001 | 水泥混凝土 | 1.混凝土强度等级：C20无砂大孔砼 2.厚度：15cm | m2 | 379.84
22 | 040202011002 | 碎石 | 1.石料规格：级配碎石 2.厚度：15cm | m2 | 393.56
23 | 040204001001 | 人行道整形碾压 | 1.路床（槽）整形 人行道整形碾压 | m2 | 556.24
|  | 侧平石 |  |  | 0
24 | 040204004001 | 安砌侧（平、缘）石 | 1.材料品种、规格：15×35×100cm芝麻灰花岗岩侧石、倒角2*2 2.基础、垫层材料品种、厚度：4cm M10水泥砂浆，C15砼坞磅 | m | 315.38
25 | 040204004002 | 安砌侧（平、缘）石 | 1.材料品种、规格：12×12×100cm芝麻青花岗岩平石、倒角2*2 2.基础、垫层材料品种、厚度：3cm M10水泥砂浆 | m | 335.34
表 1-2 分部分项工程量清单及计价表(号清单)
单位工程及专业工程名称:半山街道阔板桥社区老旧小区综合改造提升配套道路工程-市政土建工程 | [8 empty] | 第4页 共12页
序号 | 项目 编码 | 项目名称 | 项目特征描述 | 计量 单位 | 工程量 | 综合单价 (元) | 合价 (元) | 其中 |  |  | 备注
[8 empty] | 人工费 | 机械费 | 管理费
26 | 040204004003 | 安砌侧（平、缘）石 | 1.材料品种、规格：15×20×100cm芝麻灰花岗岩侧石 2.基础、垫层材料品种、厚度：4cm M10水泥砂浆 | m | 315.02
|  | 标志标线 |  |  | 0
27 | 040205004001 | 标志板 | 类型：禁止驶入牌 规格：φ600 材质：采用牌号为2024、T4状态的硬铝合金板制作，V级反光膜 | 块 | 1
28 | 040205004002 | 标志板 | 类型：停车让行牌 规格：B800 材质：采用牌号为2024、T4状态的硬铝合金板制作，V级反光膜 | 块 | 1
29 | 040205004003 | 标志板 | 类型：向右转弯牌 规格：φ600 材质：采用牌号为2024、T4状态的硬铝合金板制作，V级反光膜 | 块 | 1
30 | 040205004004 | 标志板 | 类型：禁止左转、禁止右转牌 规格：φ600 材质：采用牌号为2024、T4状态的硬铝合金板制作，V级反光膜 | 块 | 4
31 | 040205004005 | 标志板 | 类型：小型指路牌1 规格：600×1700 材质：采用牌号为2024、T4状态的硬铝合金板制作，V级反光膜 | 块 | 1
表 1-2 分部分项工程量清单及计价表(号清单)
单位工程及专业工程名称:半山街道阔板桥社区老旧小区综合改造提升配套道路工程-市政土建工程 | [8 empty] | 第5页 共12页
序号 | 项目 编码 | 项目名称 | 项目特征描述 | 计量 单位 | 工程量 | 综合单价 (元) | 合价 (元) | 其中 |  |  | 备注
[8 empty] | 人工费 | 机械费 | 管理费
32 | 040205004006 | 标志板 | 类型：小型指路牌2 规格：600×1500 材质：采用牌号为2024、T4状态的硬铝合金板制作，V级反光膜 | 块 | 1
33 | 040205004007 | 标志板 | 类型：辅助标志牌 规格：280*700 材质：采用牌号为2024、T4状态的硬铝合金板制作，V级反光膜 | 块 | 5
34 | 040205004008 | 标志板 | 类型：单行线标志牌 规格：600*300 材质：采用牌号为2024、T4状态的硬铝合金板制作，V级反光膜 | 块 | 1
35 | 040205004009 | 标志板 | 类型：人行道路名牌 规格：1120*360 材质：采用牌号为2024、T4状态的硬铝合金板制作，V级反光膜 | 块 | 2
36 | 040205003001 | 标杆 | 单柱标志杆2 杆件：φ76×4.5 400*400*800 C25砼基础，含钢筋 | 根 | 4
37 | 040205003002 | 标杆 | 单柱标志杆2 杆件：φ89×4.5 400*400*800 C25砼基础，含钢筋 | 根 | 2
38 | 040205006001 | 标线 | 1.材料品种：三级干湿态雨夜持续反光标线 2.工艺：一道常温漆、一道热熔漆 | m2 | 56.00
表 1-2 分部分项工程量清单及计价表(号清单)
单位工程及专业工程名称:半山街道阔板桥社区老旧小区综合改造提升配套道路工程-市政土建工程 | [8 empty] | 第6页 共12页
序号 | 项目 编码 | 项目名称 | 项目特征描述 | 计量 单位 | 工程量 | 综合单价 (元) | 合价 (元) | 其中 |  |  | 备注
[8 empty] | 人工费 | 机械费 | 管理费
|  | 排水工程 |  |  | 0
39 | 040101002001 | 挖沟槽土方 | 1.土壤类别：综合土方 2.挖土深度：详图纸 | m3 | 970.48
40 | 010103001001 | 回填方 | 1.密实度要求：详图纸 2.填方材料品种：塘碴 | m3 | 153.97
41 | 040103001002 | 回填方 | 1.密实度要求：详图纸 2.填方材料品种：管沟中粗砂/砂砾回填 | m3 | 654.93
42 | 040103002002 | 余方弃置 | 1.废弃料品种：综合土方 2.运距：自行考虑 | m3 | 970.48
43 | H040103003002 | 渣土消纳处置费用 | 1.废弃料品种：综合土方 2.消纳处置方式：自行考虑 3.消纳场地位置：自行考虑 | m3 | 970.48
44 | 040501001001 | 混凝土管 | 雨水管 1.垫层、基础材质及厚度：100mm厚C20素砼垫层，150mm厚碎石垫层 2.管座材质：135°C30砼 3.规格：III级钢筋混凝土管D500 4.接口方式：承插式橡胶圈接口,"O"型橡胶圈密封 5.管道检验及试验要求：闭水试验 | m | 81.90
表 1-2 分部分项工程量清单及计价表(号清单)
单位工程及专业工程名称:半山街道阔板桥社区老旧小区综合改造提升配套道路工程-市政土建工程 | [8 empty] | 第7页 共12页
序号 | 项目 编码 | 项目名称 | 项目特征描述 | 计量 单位 | 工程量 | 综合单价 (元) | 合价 (元) | 其中 |  |  | 备注
[8 empty] | 人工费 | 机械费 | 管理费
45 | 040501001002 | 混凝土管 | 雨水管 1.垫层、基础材质及厚度：100mm厚C20素砼垫层，150mm厚碎石垫层 2.管座材质：135°C30砼 3.规格：III级钢筋混凝土管D600 4.接口方式：承插式橡胶圈接口,"O"型橡胶圈密封 5.管道检验及试验要求：闭水试验 | m | 86.91
46 | 040501003001 | 铸铁管 | 雨水口连接管 1.垫层、基础材质及厚度：100mm厚C20素砼垫层，C30砼满包 2.材质及规格：球墨铸铁管(内衬聚氨酯)D300 3.接口方式：T型橡胶圈接口(丁腈橡胶) 4.管道检验及试验要求：闭水试验 5.管道出厂时应由厂家进行内外防腐处理,管体内外须涂敷防腐材料,内衬采用聚氨脂涂层 | m | 21.16
表 1-2 分部分项工程量清单及计价表(号清单)
单位工程及专业工程名称:半山街道阔板桥社区老旧小区综合改造提升配套道路工程-市政土建工程 | [8 empty] | 第8页 共12页
序号 | 项目 编码 | 项目名称 | 项目特征描述 | 计量 单位 | 工程量 | 综合单价 (元) | 合价 (元) | 其中 |  |  | 备注
[8 empty] | 人工费 | 机械费 | 管理费
47 | 040501003002 | 铸铁管 | 污水管 1.垫层、基础材质及厚度：150mm厚中粗砂垫层 2.材质及规格：球墨铸铁管(内衬聚氨酯)D300 3.接口方式：T型橡胶圈接口(丁腈 5.管道出厂时应由厂家进行内外防腐处理,管体内外须涂敷防腐材料,内衬采用聚氨脂涂层 | m | 53.49
48 | 041001006001 | 拆除管道 | 1.现状雨水管拆除 2.规格：D300-400 3.材质：钢筋混凝土管 4.残值回收、废弃外运、消纳等 | m | 191.30
49 | 041001006002 | 拆除管道 | 1.现状污水管拆除 2.规格：D300 3.材质：PVC 4.废弃外运、消纳等 | m | 48.30
50 | 040504002001 | 混凝土井 | 现状保留检查井井盖标高调整 具体根据现场实际情况及图集 | 座 | 5
表 1-2 分部分项工程量清单及计价表(号清单)
单位工程及专业工程名称:半山街道阔板桥社区老旧小区综合改造提升配套道路工程-市政土建工程 | [8 empty] | 第9页 共12页
序号 | 项目 编码 | 项目名称 | 项目特征描述 | 计量 单位 | 工程量 | 综合单价 (元) | 合价 (元) | 其中 |  |  | 备注
[8 empty] | 人工费 | 机械费 | 管理费
51 | 040504002002 | 混凝土井 | 1100*1100污水井，不落底、井深1.5m内 1.垫层、基础材质及厚度：200厚级配碎石垫层，100厚C20素砼垫层 2.混凝土强度等级：300厚C30砼底板，250厚C30钢筋砼井壁 3.盖板材质、规格：D400五防型球墨铸铁井盖(防响、防滑、防盗、防位移、防坠落) 4.井盖、井圈材质及规格：C30钢筋砼井盖（含模板），井盖均采用图集规定自调试防沉降井盖(H≥1500采用分离式+自调试检查井盖,800≤H<1500采用卸载板+自调试检查井盖,H<800采用自调试检查井盖) 5.井筒：MU25砼普通砖，用M10b水泥砂浆砌筑 6.抹面：20厚聚合物水泥防水砂浆 7.顶板内表面采用聚氨酯防腐涂料,防腐总干膜厚度不小于240±20μm 8.井内需安装(钉)8颗膨胀挂钩(不锈钢,直径采用φ10mm),并铺设一层安全网(可以承载500kg以上重量),规格尺寸采用厂家安全网成品。检查井内设置标志牌 顶板内表面采用聚氨酯防腐涂料,防腐总干膜厚度不小于240±20μm | 座 | 5
表 1-2 分部分项工程量清单及计价表(号清单)
单位工程及专业工程名称:半山街道阔板桥社区老旧小区综合改造提升配套道路工程-市政土建工程 | [8 empty] | 第10页 共12页
序号 | 项目 编码 | 项目名称 | 项目特征描述 | 计量 单位 | 工程量 | 综合单价 (元) | 合价 (元) | 其中 |  |  | 备注
[8 empty] | 人工费 | 机械费 | 管理费
52 | 040504002003 | 混凝土井 | 1100*1100雨水井，不落底，井深2m内 1.垫层、基础材质及厚度：200厚级配碎石垫层，100厚C20素砼垫层 2.混凝土强度等级：300厚C30砼底板，250厚C30钢筋砼井壁 3.盖板材质、规格：D400五防型球墨铸铁井盖(防响、防滑、防盗、防位移、防坠落) 4.井盖、井圈材质及规格：C30钢筋砼井盖（含模板），井盖均采用图集规定自调试防沉降井盖(H≥1500采用分离式+自调试检查井盖,800≤H<1500采用卸载板+自调试检查井盖,H<800采用自调试检查井盖) 5.井筒：MU25砼普通砖，用M10b水泥砂浆砌筑 6.抹面：20厚聚合物水泥防水砂浆 7.顶板内表面采用聚氨酯防腐涂料,防腐总干膜厚度不小于240±20μm 8.井内需安装(钉)8颗膨胀挂钩(不锈钢,直径采用φ10mm),并铺设一层安全网(可以承载500kg以上重量),规格尺寸采用厂家安全网成品。检查井内设置标志牌 | 座 | 8
表 1-2 分部分项工程量清单及计价表(号清单)
单位工程及专业工程名称:半山街道阔板桥社区老旧小区综合改造提升配套道路工程-市政土建工程 | [8 empty] | 第11页 共12页
序号 | 项目 编码 | 项目名称 | 项目特征描述 | 计量 单位 | 工程量 | 综合单价 (元) | 合价 (元) | 其中 |  |  | 备注
[8 empty] | 人工费 | 机械费 | 管理费
53 | 040504002004 | 混凝土井 | 1100*1100雨水井，落底，井深2.5m内 1.垫层、基础材质及厚度：200厚级配碎石垫层，100厚C20素砼垫层 2.混凝土强度等级：300厚C30砼底板，250厚C30钢筋砼井壁 3.盖板材质、规格：D400五防型球墨铸铁井盖(防响、防滑、防盗、防位移、防坠落) 4.井盖、井圈材质及规格：C30钢筋砼井盖（含模板），井盖均采用图集规定自调试防沉降井盖(H≥1500采用分离式+自调试检查井盖,800≤H<1500采用卸载板+自调试检查井盖,H<800采用自调试检查井盖) 5.井筒：MU25砼普通砖，用M10b水泥砂浆砌筑 6.抹面：20厚聚合物水泥防水砂浆 7.顶板内表面采用聚氨酯防腐涂料,防腐总干膜厚度不小于240±20μm 8.井内需安装(钉)8颗膨胀挂钩(不锈钢,直径采用φ10mm),并铺设一层安全网(可以承载500kg以上重量),规格尺寸采用厂家安全网成品。检查井内设置标志牌 | 座 | 1
表 1-2 分部分项工程量清单及计价表(号清单)
单位工程及专业工程名称:半山街道阔板桥社区老旧小区综合改造提升配套道路工程-市政土建工程 | [8 empty] | 第12页 共12页
序号 | 项目 编码 | 项目名称 | 项目特征描述 | 计量 单位 | 工程量 | 综合单价 (元) | 合价 (元) | 其中 |  |  | 备注
[8 empty] | 人工费 | 机械费 | 管理费
54 | 040504009001 | 雨水口 | 砖砌体偏沟式双篦雨水口 1.垫层、基础材质及厚度：100厚C20砼垫层，250厚C30砼底板及井壁 2.砌筑材料：M10水泥砂浆砌筑砖砌体，内侧M10水泥砂浆勾缝 3.C30砼过梁 4.球墨铸铁箅子D400级(QT500-7),需具有防盗及静音功能 5.做法详见施工图CSJ-16-1 | 座 | 7
55 | 040504009002 | 雨水口 | 砖砌体偏沟式三篦雨水口 1.垫层、基础材质及厚度：100厚C20砼垫层，250厚C30砼底板及井壁 2.砌筑材料：M10水泥砂浆砌筑砖砌体，内侧M10水泥砂浆勾缝 3.C30砼过梁 4.球墨铸铁箅子D400级(QT500-7),需具有防盗及静音功能 5.做法详见施工图CSJ-16-1 | 座 | 1
56 | 030601005001 | 物位检测仪表 | 液位仪,设有远传功能,数据接口与市水务集团智慧排水管理平台能对接 | 台 | 1
57 | 040901001001 | 现浇构件钢筋 | 一级钢制作安装 | t | 0.573
58 | 040901001002 | 现浇构件钢筋 | 三级钢制作安装 | t | 4.941
59 | 040901002001 | 预制构件钢筋 | 三级钢制作安装 | t | 0.462
合计

## 0_1_表1-3-C 技术措施项目清单及计价表
表1-3-C 技术措施项目清单及计价表
工程名称:半山街道阔板桥社区老旧小区综合改造提升配套道路工程
单位工程及专业工程名称:半山街道阔板桥社区老旧小区综合改造提升配套道路工程-市政土建工程 | [8 empty] | 第1页 共3页
序号 | 项目 编码 | 项目名称 | 项目特征描述 | 计量 单位 | 工程量 | 综合单价 (元) | 合价 (元) | 其中 |  |  | 备注
[8 empty] | 人工费 | 机械费 | 管理费
| 041101 | L.1脚手架工程（编码：041101) |  |  | 0
1 | 041101005001 | 井字架 | 井字架 | 座 | 13
| 041102 | L.2混凝土模板及支架（撑）（编码：041102) |  |  | 0
2 | 041102001001 | 垫层模板 | 垫层模板 模板制作、安装、拆除、维护、整理、堆放 模板粘接物及模内杂物清理、刷隔离剂 | m2 | 105.56
3 | 041102002001 | 基础模板 | 包方、独基模板 模板制作、安装、拆除、维护、整理、堆放 模板粘接物及模内杂物清理、刷隔离剂 | m2 | 37.30
4 | 041102031001 | 管（渠）道平基模板 | 平基模板 模板制作、安装、拆除、维护、整理、堆放 模板粘接物及模内杂物清理、刷隔离剂 | m2 | 27.01
5 | 041102032001 | 管（渠）道管座模板 | 管座模板 模板制作、安装、拆除、维护、整理、堆放 模板粘接物及模内杂物清理、刷隔离剂 | m2 | 76.83
表1-3-C 技术措施项目清单及计价表
工程名称:半山街道阔板桥社区老旧小区综合改造提升配套道路工程
单位工程及专业工程名称:半山街道阔板桥社区老旧小区综合改造提升配套道路工程-市政土建工程 | [8 empty] | 第2页 共3页
序号 | 项目 编码 | 项目名称 | 项目特征描述 | 计量 单位 | 工程量 | 综合单价 (元) | 合价 (元) | 其中 |  |  | 备注
[8 empty] | 人工费 | 机械费 | 管理费
6 | 041102035001 | 池壁（隔墙）模板 | 井壁模板 模板制作、安装、拆除、维护、整理、堆放 模板粘接物及模内杂物清理、刷隔离剂 | m2 | 222.98
| 041106 | L.6大型机械设备进出场及安拆（编码：041106) |  |  | 0
7 | 041106001001 | 大型机械设备进出场及安拆 | 1.大型机械设备进出场及安拆 2.由投标方现场踏勘后，结合自身施工方案综合考虑，中标后不再调整 | 项 | 1
| 041107 | L.7大施工排水、降水（编码：041107) |  |  | 0
8 | 04B001 | 新老管衔接临时措施 | 新老管衔接临时措施 由投标方现场踏勘后，结合自身施工方案综合考虑，中标后不再调整 | 项 | 1
9 | 04B002 | 临排措施 | 现有检查井施工期间临排措施 由投标方现场踏勘后，结合自身施工方案综合考虑，中标后不再调整 | 项 | 1
10 | 041107002001 | 排水、降水 | 施工降排水 由投标方现场踏勘后，结合自身施工方案综合考虑，中标后不再调整 | 项 | 1
|  | 其他 |  |  | 0
表1-3-C 技术措施项目清单及计价表
工程名称:半山街道阔板桥社区老旧小区综合改造提升配套道路工程
单位工程及专业工程名称:半山街道阔板桥社区老旧小区综合改造提升配套道路工程-市政土建工程 | [8 empty] | 第3页 共3页
序号 | 项目 编码 | 项目名称 | 项目特征描述 | 计量 单位 | 工程量 | 综合单价 (元) | 合价 (元) | 其中 |  |  | 备注
[8 empty] | 人工费 | 机械费 | 管理费
11 | 04B003 | 施工围挡及临时交改 | 1.围档标准:参照《杭州市建设工地文明施工管理规定》、《杭州市建设工地围挡设置管理规范（试行）》、杭建工发[2023]57号 2.围挡美化、围挡亮化、围挡公示、围挡后期移位 3.所有围护必须全新，施工过程考虑边施工边通车，考虑半围，投标单位需考虑拆装费。 4.由投标方现场踏勘后，结合自身施工方案综合考虑，中标后不再调整 5.综合单价包括但不限于包含交通组织方案的编制和报审，以及施工期间为维持公共交通采取的交替施工、增加人员、应急处置等其他费用，由投标人结合自身施工经验自行报价 | m | 49.00
12 | 04B004 | 其他技措费 | 投标人认为“措施项目清单与计价表”中的项目还不足以包含所需的措施项目，如现状管线保护等 具体施工方案由投标人自行考虑，综合报价 | 项 | 1
合计

## 0_2_表1-2 分部分项工程量清单及计价表（号清单）
表 1-2 分部分项工程量清单及计价表(号清单)
单位工程及专业工程名称:半山街道阔板桥社区老旧小区综合改造提升配套道路工程-市政安装工程 | [8 empty] | 第1页 共7页
序号 | 项目 编码 | 项目名称 | 项目特征描述 | 计量 单位 | 工程量 | 综合单价 (元) | 合价 (元) | 其中 |  |  | 备注
[8 empty] | 人工费 | 机械费 | 管理费
|  | 智能交通-监控系统 |  |  | 0
表 1-2 分部分项工程量清单及计价表(号清单)
单位工程及专业工程名称:半山街道阔板桥社区老旧小区综合改造提升配套道路工程-市政安装工程 | [8 empty] | 第2页 共7页
序号 | 项目 编码 | 项目名称 | 项目特征描述 | 计量 单位 | 工程量 | 综合单价 (元) | 合价 (元) | 其中 |  |  | 备注
[8 empty] | 人工费 | 机械费 | 管理费
1 | 040205020001 | 监控摄像机 | 400万一体化高清球机 原则：与控制系统配套。性价比高，更高灵敏度，更大的动态范围，更好的图像质量，性能稳定。 同时支持数字高清输出；RS422或RS485控制口； 视频输出支持1920×1080@60fps，1280×720@60fps，分辨力不小于1100TVL。 光学变倍≥40倍；红外距离不小于400米； 支持最低照度可达彩色0.001Lux，黑白0.0001Lux 自动聚焦、高分辨率彩色一体化摄像机； 内置不低于400m红外灯补光，采用倍率与红外灯功率匹配算法，补光效果更均匀； 水平方向360°连续旋转，自动翻转180°后连续监视，无监视盲区； 昼／夜型，540 TVL，128X 宽动态范围（WDR）； 移动检测，图像增强及电子图像稳定，300 个预置位，±0.1°预置位精度； 480°／秒水平预置速度和 200°／秒垂直预置速度； 水平移动速度 0.1 到 150°／秒； 支持三码流同时输出，主码流、第三码流同时支持1920×1080@60fps，1280×720@60fps； 支持云台优先级控制，485 | 台 | 2
表 1-2 分部分项工程量清单及计价表(号清单)
单位工程及专业工程名称:半山街道阔板桥社区老旧小区综合改造提升配套道路工程-市政安装工程 | [8 empty] | 第3页 共7页
序号 | 项目 编码 | 项目名称 | 项目特征描述 | 计量 单位 | 工程量 | 综合单价 (元) | 合价 (元) | 其中 |  |  | 备注
[8 empty] | 人工费 | 机械费 | 管理费
与网络可设置不同优先级； 支持区域入侵、越界入侵、徘徊、物品遗留、物品移除、音频异常、人脸检测、人员聚集、快速移动、进入区域、离开区域，并联动报警； 支持车牌识别，同时可在抓拍图片上叠加设备编号、抓拍时间、车牌号码、车身颜色等信息； 支持非机动车、车辆、人体检测，并可按设定的时间对非机动车、车辆检测场景进行轮巡检测； 实现对违法停车、掉头、逆行、压线、变道等进行抓拍功能，当规则触发时，设备可支持自动抓拍，取证图片模式符合GA/T832-2009要求；一体化无源UTP电路； TVS 8000V防雷、防浪涌和防突波保护，符合GB/T 17626.5 4级标准； 具备较好的环境适应性，电压在AC24V±35%范围内变化时，设备可正常工作； 具备省级以上权威机构出具的检测报告 具体详设计说明
2 | 040801018001 | 避雷器 | 电源避雷器 | 组 | 2
3 | 040801018002 | 避雷器 | 网络避雷器 | 组 | 2
4 | 040801018003 | 避雷器 | 信号避雷器 | 组 | 2
表 1-2 分部分项工程量清单及计价表(号清单)
单位工程及专业工程名称:半山街道阔板桥社区老旧小区综合改造提升配套道路工程-市政安装工程 | [8 empty] | 第4页 共7页
序号 | 项目 编码 | 项目名称 | 项目特征描述 | 计量 单位 | 工程量 | 综合单价 (元) | 合价 (元) | 其中 |  |  | 备注
[8 empty] | 人工费 | 机械费 | 管理费
5 | 040205003003 | 标杆 | Φ219杆 杆件：φ219×10无缝钢管，φ121×10无缝钢管 预埋：600×600×8mm钢板，δ=16mm加肋板 接地棒：φ16mm钢筋 1100*1100*1800 C25砼基础，含钢筋 土方开挖、回填等 | 根 | 2
表 1-2 分部分项工程量清单及计价表(号清单)
单位工程及专业工程名称:半山街道阔板桥社区老旧小区综合改造提升配套道路工程-市政安装工程 | [8 empty] | 第5页 共7页
序号 | 项目 编码 | 项目名称 | 项目特征描述 | 计量 单位 | 工程量 | 综合单价 (元) | 合价 (元) | 其中 |  |  | 备注
[8 empty] | 人工费 | 机械费 | 管理费
6 | 040801008001 | 杆上配电箱 | 抱杆机箱 箱体尺寸定制，材质要求采用冷轧钢板喷塑，箱体板厚度≥1.0mm (其中门厚≥1.2mm,背架厚度≥1.5mm)，箱顶要求采用帽檐斜顶方式设计，防护等级≥IP55；内部设背板、隔板、应布局合理、规范、内部走线清晰、内部设备必须有固定位置。箱内设计有可靠的光缆固定柱、熔纤盘、接地保护装置。 箱内配备自动重合闸1只、40KA防雷器1只、五孔插座3只、25A空气开关1只，采用导轨安装；5位接地铜排1只，220V交流机箱风扇1只，并配备智能机箱运维终端1只； 智能机箱具备以下功能： 1.提供≥1路AC220V可控强电输出，最大支持功率2000W； 2.具有强电控制模块，支持远程控制功能，可远程设定工作模式。 3.内置电源监测模块，支持市电掉电、电压超限告警，并将告警信息上传至中心平台。 4.外接箱门检测传感器，支持箱门异常开启告警，并将告警信息上传至中心平台。 5.内置冲击振动传感器，支持冲击振动检测，当机箱受到外部强力撞击，触发报警上传至平台。 6.内置温湿度传感器，实时检测机柜内温湿度信息，支持平台设定温度告警阈值，机柜 | 台 | 2
表 1-2 分部分项工程量清单及计价表(号清单)
单位工程及专业工程名称:半山街道阔板桥社区老旧小区综合改造提升配套道路工程-市政安装工程 | [8 empty] | 第6页 共7页
序号 | 项目 编码 | 项目名称 | 项目特征描述 | 计量 单位 | 工程量 | 综合单价 (元) | 合价 (元) | 其中 |  |  | 备注
[8 empty] | 人工费 | 机械费 | 管理费
内温度过高时自动告警； 7.支持GPRS 通信功能，支持GPRS信号强度检测功能，信号强度范围为0〜31，具有GPRS信号强度异常、无线连接异常报警功能。 8.支持对通信数据进行非明文加密传输功能。 9.支持在连接外部电源情况下，设备关闭后，能够继续不间断为负载供电。 10.支持远程控制负载供电开启、关闭和重启功能；远程控制语音告警打开、关闭功能。
7 | 030404019001 | 控制开关 | 空气开关 | 个 | 2
8 | 030411004001 | 配线 | RVV 3*1.5 | m | 100.00
9 | 030502005001 | 双绞线缆 | 6类防水线 | m | 100.00
10 | 030501010001 | 收发器 | 光纤收发器 千兆光口，单模 | 对 | 2
11 | 030502007001 | 光缆 | 4芯，单模 | m | 400.00
12 | 030409001001 | 接地极 | 镀锌接地桩，制作安装，接地线敷设 | 根 | 2
13 | 04B005 | 监控系统调试 | 场景数据上传 | 项 | 1
14 | 04B006 | 安装监控辅材 | 安装监控辅材 | 套 | 1
15 | 04B007 | 系统通信网络 | VPN专网租赁2年 | 项 | 2
|  | 智能交通-供电和通信系统 |  |  | 0
表 1-2 分部分项工程量清单及计价表(号清单)
单位工程及专业工程名称:半山街道阔板桥社区老旧小区综合改造提升配套道路工程-市政安装工程 | [8 empty] | 第7页 共7页
序号 | 项目 编码 | 项目名称 | 项目特征描述 | 计量 单位 | 工程量 | 综合单价 (元) | 合价 (元) | 其中 |  |  | 备注
[8 empty] | 人工费 | 机械费 | 管理费
16 | 040101002002 | 挖沟槽土方 | 1.土壤类别：综合土方 2.挖土深度：详图纸 | m3 | 113.46
17 | 010103001002 | 回填方 | 1.密实度要求：符合设计要求 2.填方材料品种：现有土方 | m3 | 98.89
18 | 040803001001 | 电缆 | 1.YJV-3*4 | m | 400.00
19 | 030502007002 | 光缆 | 1.4芯 裸纤 | m | 400.00
20 | 030501010002 | 收发器 | 光纤收发器 工业级，具有防高温、防潮、防尘等功能 | 对 | 12
21 | 040803002001 | 电缆保护管 | 1.名称：钢管 2.规格：D80 | m | 210.00
22 | 040803002002 | 电缆保护管 | 1.名称：PE管 2.规格：D75 | m | 573.00
23 | 040205001001 | 人(手)孔井 | 窨井500×500 | 座 | 13
24 | 04B008 | 智能交通系统综合调试 | 智能交通系统综合调试 | 项 | 1
合计

## 0_2_表1-3-C 技术措施项目清单及计价表
表1-3-C 技术措施项目清单及计价表
工程名称:半山街道阔板桥社区老旧小区综合改造提升配套道路工程
单位工程及专业工程名称:半山街道阔板桥社区老旧小区综合改造提升配套道路工程-市政安装工程 | [8 empty] | 第1页 共1页
序号 | 项目 编码 | 项目名称 | 项目特征描述 | 计量 单位 | 工程量 | 综合单价 (元) | 合价 (元) | 其中 |  |  | 备注
[8 empty] | 人工费 | 机械费 | 管理费
|  | 技术措施 |  |  | 0
1 | 041102002002 | 基础模板 | 基础模板 模板制作、安装、拆除、维护、整理、堆放模板粘接物及模内杂物清理、刷隔离剂 | m2 | 15.84
合计