## 汇总
智能化预算清单
序号 | 系统名称 | 价格 | 参考品牌 | 备注
1 | 综合布线系统 | 15209.5 | 长飞/普天天纪/罗格朗
2 | 计算机网络系统 | 38184 | 锐捷/华为/华三
3 | 视频监控系统 | 6580 | 大华/海康威视/宇视
4 | 多媒体会议系统 | 36090 | TOG/DESFINE/LEXT
5 | 信息发布系统 | 320572 | 宇视/澄通/皓辉
6 | 背景音乐系统 | 49330 | TOG/DESFINE/LEXT
7 | 综合管路系统 | 5000
8 | 小计 | 470965.5
1.本清单仅包括智能化系统主材设备，设备箱按施工图要求定制，计入管线部分；
2.系统可根据不同厂家产品做相应调整；
3.表格内统计数据仅供参考，投标单位根据施工图自行复核材料数量；
4.本清单仅供业主参考，不做招标依据使用；

## 综合布线
综合布线系统设备清单
序号 | 设备名称 | 主要参数 | 推荐品牌 | 单位 | 数量 | 单价 | 合计
工作区子系统
1 | 单孔信息面板 | 1)、符合国标86型结构，采用双层设计的嵌入式组合方式，外型美观大方。 2)、采用PC和ABS阻燃型混合塑料。自带直滑式弹簧防尘盖，有效防止尘土和水气对模块的腐蚀。 3)、自带彩色电脑、电话标识块，提高系统维护的灵活性。自带标签条，方便管理。 | 长飞/普天天纪/罗格朗 | 个 | 6 | 6.5 | 39
2 | 双孔信息面板 | 1)、符合国标86型结构，采用双层设计的嵌入式组合方式，外型美观大方。 2)、采用PC和ABS阻燃型混合塑料。自带直滑式弹簧防尘盖，有效防止尘土和水气对模块的腐蚀。 3)、自带彩色电脑、电话标识块，提高系统维护的灵活性。自带标签条，方便管理。 | 长飞/普天天纪/罗格朗 | 个 | 8 | 6.5 | 52
3 | 地插面板带底盒 | 1）、采用优质铜合金材质，适用于地面信息点的设置，严格遵GB2099.1-2008、GB1002-2008标准执行； 2）、产品特性：弹起式地面插座，开启角度55°，带优质阻尼器更安全，阻尼材质选用优质环保阻尼膏; 3）、优质阻水条材质防止水分侵入，跳框材质：锌合金; 4)、面板材料：铜合金,面板尺寸：120*120mm,底盒尺寸100*100*55mm. | 长飞/普天天纪/罗格朗 | 个 | 17 | 208 | 3536
4 | 配套底盒 | 86h6 | 国产 | 个 | 14 | 1.3 | 18.2
5 | 6类非屏蔽模块,白色 | 性能符合ANSI/TIA-568-C.2 6类标准。 采用PC材料，阻燃性能符合UL94V-0。 无焊锡栽针技术，绿色环保。 可分别提供90°和180°IDC端接方式，方便不同环境的应用。 为实现线缆快速连接，模块两侧有T568A、T568B两种标准打线标记，方便快速完成端接，支持22-24AWG线规双绞线端接。 8根插针50μ(inch) 镀金层，具有良好的弹性、耐磨损性和耐腐蚀性，提供≥750次重复插拔。 | 长飞/普天天纪/罗格朗 | 个 | 22 | 32.5 | 715
6 | 6类RJ45跳线3米 | 性能符合ANSI/TIA-568-C.2标准，并向下兼容Cat.5e系统应用。 加长型水晶头，方便于高密度环境插拔。 多股软线缆规格：24AWG/7，100%原厂测试，确保线缆具有高标准的电气性能稳定，增强了跳线的柔软性和使用寿命。 十字龙骨芯结构，降低了四个线对的串扰，保证了跳线的高稳定性。 | 长飞/普天天纪/罗格朗 | 根 | 22 | 33.8 | 743.6
水平子系统
1 | 6类非屏蔽双绞线（包括安防部分） | 产品参照标准ISO/IEC11801, ANSI/TIA-568-C.2六类标准； 在Cat.6系统应用中，提供至少250MHz的信道带宽，防火级别达到CM等级； 支持千兆以太网应用，以及传输速率高达2.4Gbps的局域网协议。 骨芯结构：十字骨龙芯，提供更稳定的性能及线缆支撑，可有效防止因线对之间绞距变化带来的性能下降。 线芯规格：23AWG无氧铜，外径≥6.2mm；绝缘材料：高密度聚乙烯HDPE。护套材料：LSZH。 | 长飞/普天天纪/罗格朗 | 305米/箱 | 6 | 975 | 5850
设备间子系统
1 | 6类24口铜缆配线架 | 符合国际标准ISO/IEC 11801、TIA/EIA 568设计制造的标准1U配线架。可安装在标准19”机柜内，适用于设备间的水平布线和设备的互配端接。 可提供24口和48口可拆卸式线缆托架，保证线缆垂直进线，让理线更牢固、清晰，背面有568B和568A两种打线方式标识卡，。 可提供模块化的和一体化的，方便不同环境的应用。 可支持Cat.5e、Cat.6、Cat.6A解决方案，方便系统的未来升级。 | 长飞/普天天纪/罗格朗 | 个 | 2 | 845 | 1690
2 | 6类RJ45跳线低烟无卤2米 | 性能符合ANSI/TIA-568-C.2标准，并向下兼容Cat.5e系统应用。 加长型水晶头，方便于高密度环境插拔。 多股软线缆规格：24AWG/7，100%原厂测试，确保线缆具有高标准的电气性能稳定，增强了跳线的柔软性和使用寿命。 十字龙骨芯结构，降低了四个线对的串扰，保证了跳线的高稳定性。 护套材料： 阻燃LSZH。50μ(inch)镀金层，保证多次插拔的良好导通性。 | 长飞/普天天纪/罗格朗 | 根 | 46 | 31.2 | 1435.2
3 | 1对110到RJ45跳线2米 | 多股线芯24AWG/7，确保跳线足够的弯曲使用寿命。 种类：110-RJ45、110-110。 支持3类、5类、5e类解决方案。可选线对：1对、2对、4对。 可选长度：2m。 | 长飞/普天天纪/罗格朗 | 根 | 15 | 19.5 | 292.5
4 | LC-LC双芯单模跳线,2米 | 双芯光纤跳线。高质量的光缆和出厂前已经过精密处理的连接头。 可将光纤设备与光纤互联、交叉连接以及信息插口相连接。采用精工陶瓷插芯。 外护套：阻燃LSZH。插入损耗≤0.2dB。 常规长度：2m。 | 长飞/普天天纪/罗格朗 | 个 | 2 | 97.5 | 195
5 | 理线器 | 金属材料制作，拉丝工艺，外观更优。 适应于与数据配线架和语音配线架搭配。 深度提供有：55mm和70mm，方便跳线整理。 圆角工艺，不伤手。可上下开启。 | 长飞/普天天纪/罗格朗 | 个 | 2 | 71.5 | 143
6 | 辅材 |  | 国产 | 批 | 1 | 500 | 500
合计（人民币） | [6 empty] | 15209.5
1.本清单仅包括智能化系统主材设备，设备箱按施工图要求定制，计入管线部分；
2.系统可根据不同厂家产品做相应调整；
3.表格内统计数据仅供参考，投标单位根据施工图自行复核材料数量；
4.本清单仅供业主参考，不做招标依据使用；

## 计算机网络
计算机网络系统设备清单
序号 | 设备名称 | 主要参数 | 推荐品牌 | 单位 | 数量 | 单价 | 合计
1 | 48口接入层交换机 | 交换容量≥430Gbps，转发性能≥87Mpps，固化10/100/1000M以太网端口≥48，非复用SFP千兆光接口≥4个；设备MAC地址≥16K；要求所投设备支持1对1、1对多、多对1和基于流的镜像；且支持RSPAN和ERSPAN；要求所投产品端口浪涌抗扰度≥10KV（即具备10KV的防雷能力）；支持SAVI功能，可防止地址解析欺骗；支持IEEE 802.3az标准的EEE节能技术；产品支持模块化操作系统，支持针对单一模块打热补丁，故障模块升级中不影响其他进程的正常运行和业务转发， | 锐捷/华为/华三 | 台 | 1 | 6384 | 6384
2 | 24口POE交换机 | 交换容量≥330Gbps，转发性能≥50Mpps，若存在双指标，以较低指标为准；固化10/100/1000M以太网端口≥24，非复用SFP千兆光接口≥4个；支持POE和POE+,同时可POE供电端口≥24个，POE最大输出功率≥370W；要求所投设备MAC地址≥16K；标产品面板自带一键查看PoE供电状态功能的LED Mode按钮，轻按即可查看设备当前的通信状态和供电状态，提供实物照片；支持SAVI功能，可防止地址解析欺骗，投标时提供第三方权威机构检验报告证明；要求所投产品端口浪涌抗扰度≥8KV（即具备8KV的防雷能力），投标时提供第三方权威机构检验报告证明；要求所投产品支持ITU-TG.8032国际公有环网协议ERPS,支持相切环和相交环，并且链路故障的收敛时间≤50ms；符合国家低碳环保等政策要求，支持IEEE 802.3az标准的EEE节能技术；要求所投产品支持模块化操作系统，支持针对单一模块打热补丁，故障模块升级中不影响其他进程的正常运行和业务转发，投标时提供对外官网截图及链接证明； | 锐捷/华为/华三 | 台 | 1 | 7500 | 7500
3 | 千兆单模光模块 | 1000BASE-LX mini GBIC转换模块（1310nm），10km | 锐捷/华为/华三 | 个 | 2 | 540 | 1080
4 | 吸顶ap | 室内放装型ap，支持标准的802.11a/b/g/n/ac/ac wave2，最大速率1267Mbps，支持物联网模块收发单元，支持蓝牙、RFID、zigbee等多种协议，≥2个10/100/1000Base-T以太网上联接口，≥2个全制式物联网协议扩展端口(RJ45接口或扩展槽)，实配一路蓝牙物联网收发功能（内置或外扩），一路RFID物联网收发功能（内置或外扩）。 支持胖/瘦AP两种工作模式的切换，在瘦AP工作模式时，AP与控制器之间采用国际标准的CAPWAP协议通信。 能与安全计费管理系统联动，实现准入认证和计费的功能。 支持实时频谱防护,可视化射频干扰源对无线局域网的性能的影响。 为增强无线网络可靠性，支持当AC宕机时，AP切换为智能转发模式继续传输数据，保证无线用户正常使用。 支持mac认证、Web认证、802.1X认证、WAPI认证。 ★为便于统一管理，要求无线接入点能实现全县教育网内无缝漫游。可以和教育城域网网络管理系统进行联动，通过网管软件进行配置和拓扑发现，并能进行状态监测和告警，实现有线无线一体化网络管理 | 锐捷/华为/华三 | 台 | 9 | 2580 | 23220
合计（人民币） | [6 empty] | 38184
1.本清单仅包括智能化系统主材设备，设备箱按施工图要求定制，计入管线部分；
2.系统可根据不同厂家产品做相应调整；
3.表格内统计数据仅供参考，投标单位根据施工图自行复核材料数量；
4.本清单仅供业主参考，不做招标依据使用；

## 视频监控系统
视频监控系统设备清单
序号 | 设备名称 | 主要参数 | 推荐品牌 | 单位 | 数量 | 单价 | 合价
室内
1 | 红外半球摄像机 | 传感器类型：1/3英寸CMOS；像素：400万；最大分辨率：2688×1520；最低照度：0.002Lux（彩色模式）；0.0002Lux（黑白模式）；0Lux（补光灯开启）；最大补光距离：30m（红外）；镜头类型：定焦；镜头焦距：2.8mm；通用行为分析：绊线入侵；区域入侵；视频压缩标准：H.265；H.264；H.264B；MJPEG；智能编码：H.264：支持H.265：支持；宽动态：120dB；报警事件：无SD卡；SD卡空间不足；SD卡出错；网络断开；IP冲突；非法访问；动态检测；视频遮挡；绊线入侵；区域入侵；电压检测；安全异常；接入标准：ONVIF（Profile S/Profile G/Profile T）； CGI；GB/T28181；乐橙；最大Micro SD卡：128 GB；供电方式：DC12V；防护等级：IK10;IP67 | 大华/海康威视/宇视 | 台 | 6 | 680 | 4080
2 | 电源 | DC12V/10A | 国产 | 个 | 1 | 100 | 100
设备间
1 | 6T监控级硬盘 | 8000G；7200RPM；256M；SATA | 希捷/西部数据/三星 | 个 | 2 | 1200 | 2400
合计（人民币） | [6 empty] | 6580
1.本清单仅包括智能化系统主材设备，设备箱按施工图要求定制，计入管线部分；
2.系统可根据不同厂家产品做相应调整；
3.表格内统计数据仅供参考，投标单位根据施工图自行复核材料数量；
4.本清单仅供业主参考，不做招标依据使用；

## 多媒体会议系统
多媒体会议系统设备清单
序号 | 设备名称 | 主要参数 | 推荐品牌 | 单位 | 数量 | 单价 | 合计
二层会务空间
1、扩声系统
1 | 会议音柱 | 一、 技术特点 (1)由4个5寸低音全频喇叭跟一个钕高音喇叭组成 (2)水平x垂直覆盖达到120°x60°得益于独有的结构以及专业的声学设计 (3)重量轻，质量稳定，性能可靠，使用寿命长 (4)安装简单快捷，可通过支撑管调节高度，可选配的悬挂件和支架用于墙壁安装，支架垂直角度可调20°，水平角度每边可调80°。 (5)人体工学的提手设计，方便提携 (6)环保水性油漆，精致大方、坚固防潮 (7)应用于会议厅、博物馆、宗教场所、商业空间等固定安装场所 二、产品规格 单元：4x5＂低音喇叭+钕高音喇叭 频率范围：32-20K 阻抗: 4欧 额定功率：320W 节目功率：640W 最大声压级(1w/1m):130dB 连接方式：SPEAKON 产品重量：8kg 安装方式：吊装 产品尺寸：15×88×12.4(cm) 无源 | TOG/DESFINE/LEXT | 台 | 2 | 3520 | 7040
2 | 会议音柱功放 | 1.8Ω额定功率2*300W，4Ω额定功率2*500W，桥接8Ω900W； 2.内置2个数字功放模块； 3.具备主功放和监听功放输出音量调节旋钮及音量指示灯； 3.谐波失真+噪声（1kHz,-10dB,4ohms) ：<0.1%； 4.频率响应：15Hz-20kHz: ±0.1dB (1W/8Ω)； 5.输入阻抗：平衡20K ohm 非平衡 10K Ohm度:0.775V； 6.信噪比：≥100dB； 7.阻尼系数:（350:1,1Khz 8ohms）； 8.转换速率：28V/US； 9.输出级：Class-D。 | TOG/DESFINE/LEXT | 台 | 1 | 3550 | 3550
3 | 音频处理器 | 1.音频输入：8路平衡输入； 2.音频输出：8路平衡输出； 3.具备8通道支持MIC输入； 4.每路MIC输入支持48V幻象供电； 5.拥有AFC(反馈抑制)、ANC(噪声增益 补偿)、AGC(自动增益)、增益共享、门限自动混音、闪避器等处理模块；总线式AEC，尾长时间：512ms，收敛率：60dB/S, 回声消除幅度：60dB； 6.每通道输出：参量均衡器、延时器、分频器、高低通滤波器、限幅器。 | TOG/DESFINE/LEXT | 台 | 1 | 10650 | 10650
4 | 12路调音台 | 1.12路输入通道；8路XLR平衡单声道+2路立体声(6.3跟RAC切换）； 2.每通道3段均衡，MUTE静音开关，PFL开关，平滑60MM行程推子； 3.主声道双声道平衡、6.35插座，SUB 双声道6.35插座输出； 4.独立+48v幻象电源开关； 5.单声道输入配备高品质话筒放大器； 6.备有录音输入输出功能； 7.自带USB音频MP3解码器直播音乐；自带蓝牙播放音乐； 8.自带效果器, XLR平衡输入话放噪声极低； 9.具备4组10段LED电平显示器； 10.外置式低噪声电源设计。 | TOG/DESFINE/LEXT | 台 | 1 | 3760 | 3760
5 | 电源时序器 | 1.输出8个受控万用插座； 2.每一路开关间隔时间1秒，每通道带开关指示1个； 3.LED数字显示电压表； 4.最大负载7000W，单路负载4000W; 5.支持RS232、RS485串口输入控制。 | TOG/DESFINE/LEXT | 台 | 1 | 1400 | 1400
6 | 多媒体插座 | 含1路HDMI，1路音频接口， | TOG/DESFINE/LEXT | 套 | 1 | 300 | 300
7 | 22U扩声机柜 | 1）、符合GB/T3047.2标准，兼容19〞国际标准全部采用优质冷轧钢板 2）、厚度：方孔条2.0mm，其他1.2mm，机柜表面采用先喷砂，后喷塑的表面处理工艺，保证机柜表面涂层的牢固可靠，耐酸碱、耐腐蚀、防静电 3）、前门采用5mm厚钢化玻璃，高级旋把门锁，美观大方，可拆卸的左右侧门，方便安装调试，可同时安装脚轮和支撑脚，方便移动，结构坚固，承载达500Kg 4）、风机单元的外壳采用一次成型技术，有效减少风机的震动，提高风机单元的使用寿命，风机单元采用独立电源线，方便维护 5）、增强型固定托盘，底部附有加强筋，承载达100Kg 6）、高度：42U，深度：600mm 7）、颜色：黑色，门板：玻璃门。 | 清华同方/一舟/TCL | 台 | 1 | 1690 | 1690
8 | 扩声系统接插件配件 | 定制优质音频插件 | 国产 | 批 | 1 | 500 | 500
2、会议发言系统
1 | 真分集手持无线系统 | 1.使用UHF610MHz~670MHz频段，避免干扰频率； 2.真分集式接收电路； 3.数字LCD显示屏； 4.具有独立的输出(XLR)和混合(p6.3mm)输出； 5.有效开阔使用距离可达100米； 6.天线数量：2条； 7.手持信道数目：2*100。 | TOG/DESFINE/LEXT | 套 | 1 | 3600 | 3600
2 | 真分集领夹无线系统 | 1.使用UHF610MHz~670MHz频段，避免干扰频率； 2.真分集式接收电路； 3.数字LCD显示屏； 4.具有独立的输出(XLR)和混合(p6.3mm)输出； 5.有效开阔使用距离可达100米； 6.天线数量：2条； 7.信道数目：2*100。 | TOG/DESFINE/LEXT | 套 | 1 | 3600 | 3600
合计（人民币） | [6 empty] | 36090
1.本清单仅包括智能化系统主材设备，设备箱按施工图要求定制，计入管线部分；
2.系统可根据不同厂家产品做相应调整；
3.表格内统计数据仅供参考，投标单位根据施工图自行复核材料数量；
4.本清单仅供业主参考，不做招标依据使用；

## 信息发布系统
信息发布系统设备清单
序号 | 设备名称 | 主要参数 | 推荐品牌 | 单位 | 数量 | 单价 | 合计
1 | 65寸显示器 | 面板尺寸（inches）:65 面板类型:LED背光 点距（H*V）（mm）:0.372*0.372 分辨率:3840*2160 色彩数:1.07G 亮度（cd/m²）:350 对比度:1200:1 响应时间（ms）:8 视角（H/V）:178°/178° 显示尺寸（H*V）（mm）:1428.48*803.52 视频输入:2个HDMI IN、1个VGA IN、1个DP IN、1个DVI IN 音频输入:1个AUDIO IN 音频输出:1个AUDIO OUT 其它接口:1个USB、1个RS232 IN、1个RS232 OUT OPS接口:支持，OPS功耗要求≤95W | 宇视/澄通/皓辉 | 台 | 3 | 7200 | 21600
2 | 65寸一体机 | 1. 背光类型：DLED背光 2. 面板尺寸：65 3. 面板响应时间≤8 ms 4. 对比度≥1200:1 5. 分辨率不小于3840*2160 6. 触控规格：非接触式红外感应技术，不少于20点 7. 触摸精度：不高于±1mm 8. 扬声器：总功率不小于34W 9. 整机外观：采用安全一体化设计，全金属外壳，镁铝合金表面采用阳极氧化工艺处理，圆弧角防撞设计，表面无尖锐边缘，确保使用安全，外部无任何可见内部功能模块的连接线（需提供第三方权威机构检测报告证明。） 10. ★为了保证交互平板产品后续可扩展性，内置电脑采用80针可插拔式电脑接口，抽拉内置式（不接受背包式外挂方式），无需外接视频线连接，低噪音热管传导散热设计（需提供第三方权威机构检测报告证明。） 11. 屏幕表面采用4mmAG防眩光、莫氏七级防爆全钢化玻璃，透光率≥95%，防划防撞且有效保证观看效果。（需提供第三方权威机构检测报告证明。） 12. 在环境光干扰为400k Lux条件下，显示、触控和书写功能正常，通过防眩光检测。（需提供第三方权威机构检测报告证明。） 13. 采用零贴合触控技术，支持二十点触控，响应速度≤6ms，触摸精度≤1mm，触摸高度≤2mm，最小可识别5点2mm物体，在任意通道下支持二十点及以下同时流畅书写（需提供第三方权威机构检测报告证明。） 14. ★支持外置会议音箱，最多支持5台会议音箱级联使用，支持回音消除，最大回声耦合损耗≥56dB，支持智能增益控制，拾音清晰。（需提供第三方权威机构检测报告证明。） 15. 具备蓝光护眼功能，开启护眼模式后，蓝光量可下降40%，减弱蓝光，对观看人员的眼睛进行有效保护。（需提供第三方权威机构检测报告证明。） 16. 平板开关、电脑开关和节能待机键三合一，支持Android和Windows系统的节能熄屏操作，轻按弹出休眠、重启、关机选项，长按按键可实现关机。 17. 支持4个无线传屏器同时在线，不同设备，如手机、pad、电脑等将画面分别投屏到同一个会议平板，可通过按键切换传输不同外部电脑的画面及声音 18. ★喇叭数量≥6个，2.2环绕立体声道输出，高音清脆、低音浑厚，音域范围为20Hz-20KHz（需提供第三方权威机构检测报告证明。） 19. 设打开节能模式时，正常运行的平均功耗最高可以降低50%（需提供第三方权威机构检测报告证明） 20. 支持Windows和Android双系统运行，当其中一个系统出现异常，可一键切换到备份系统，保障整个系统正常运行，双系统支持一键进行切换，切换过程无卡顿（需提供第三方权威机构检测报告证明。） 21. 符合GB/T 2423.4-2008标准，测试条件：+25 ~ +55℃，95%RH，高温点停留9h，常温点停留9h，温度变化时间为3h，1个循环，共24h；试验后设备功能无异常 （需提供第三方权威机构检测报告证明） 22. 支持负一屏显示，内置广告、制造、政府、教育、企业、建筑、医疗等多种行业的欢迎界面模板，用户可编辑任意欢迎词内容、位置、颜色及背景图片和排列，快速生成欢迎词界面进行签名、书写（需提供第三方权威机构检测报告证明） 23. ★支持自动移动图像像素点防止屏幕灼伤，防止长时间运行造成的极化现象（需提供第三方权威机构检测报告证明） 24. 具备360°旋转万向轮，刹车脚轮可自锁，灵活移动，安全静置（需提供第三方权威机构检测报告证明） 25. ★地面斜坡15°进行测试，刹车脚轮可自锁不倾覆（需提供第三方权威机构检测报告证明） | 宇视/澄通/皓辉 | 台 | 1 | 12800 | 12800
3 | 移动支架 | 配套 | 国产 | 台 | 1 | 360 | 360
二层形象墙展示区域
1 | 55寸液晶拼接屏 | 面板尺寸（inches）:55 拼缝（mm）:1.7 点距（H*V）（mm）:0.21*0.63 分辨率:1920*1080 色彩数:16.7M 亮度（cd/m²）:500 对比度:4000：1 刷新率:60Hz 响应时间（ms）:8 视角（H/V）:178°/178° 视频输入:1个DVI、2个HDMI、1个VGA 视频环出:1个HDMI 其它接口:1个USB、1个输入RS-232、1个输出RS-232、1个红外接口 | 宇视/澄通/皓辉 | 块 | 9 | 6800 | 61200
2 | 视频矩阵 | 输入路数:4路HDMI 视频输入分辨率:4K接口：3840*2160（4K）@30Hz、1920*1080（1080P）@60Hz、1920*1080（1080P）@50Hz、1920*1080（1080P）@30Hz、1600*1200（UXGA）@60Hz、1440*900（WXGA）@60Hz、1280*1024（SXGA）@60Hz、1280*720（720P）@60Hz、1280*720（720P）@50Hz、1024*768（XGA）@60Hz（4K输入口：1、2）； 1080P接口：1920*1080（1080P）@60Hz、1920*1080（1080P）@50Hz、1920*1080（1080P）@30Hz、1600*1200（UXGA）@60Hz、1440*900（WXGA）@60Hz、1280*1024（SXGA）@60Hz、1280*720（720P）@60Hz、1280*720（720P）@50Hz、1024*768（XGA）@60Hz（1080P输入口：3、4） 输出路数:9路HDMI 视频输出分辨率:4K接口：3840*2160（4K）@30Hz、1920*1200（WUXGA）@60Hz、1920*1080（1080P）@60Hz、1600*1200（UXGA）@60Hz、1440*900（WXGA+）@60Hz、1280*1024（SXGA）@60Hz、1280*720（720P）@60Hz、1024*768（XGA）@60Hz（4K输出口：1、2、4、5、7、8）； 1080P接口：1920*1200（WUXGA）@60Hz、1920*1080（1080P）@60Hz、1600*1200（UXGA）@60Hz、1440*900（WXGA+）@60Hz、1280*1024（SXGA）@60Hz、1280*720（720P）@60Hz、1024*768（XGA）@60Hz（1080P输出口：3、6、9） 解码能力:12*1200W@20Hz、 12*4K@30Hz、 48*1080P@30Hz、 108*720P@30Hz 音频输入:1路凤凰端子音频输入（预留） 1路3.5mm音频输入（预留） 音频输出:1路凤凰端子音频输出（预留） 1路3.5mm音频输出，左右双声道 告警输入:4路凤凰端子告警输入（预留） 告警输出:4路凤凰端子告警输出（预留） 串口:2个（1个RJ45 RS232，另一个RJ45 RS232 Console和RS485合用） 网络接口:2个GE网口，RJ45接口，半双工/全双工以太网，支持10M/100M/1000M Base-T自适应 USB接口:2个USB3.0接口 产品尺寸（W*H*D）（mm）:440*44*339 重量（Kg）:3.9 整机功耗（W）:40 | TOG/DESFINE/LEXT | 台 | 1 | 19080 | 19080
3 | 管理电脑 | 业主自备 |  | 台 | 1 | 0 | 0
4 | 播放盒 | 1. 设备处理器不低于4核心，每个核心处理器不低于1.8GHz 2. 最宽支持4096、最高支持4096。 3. 支持主流视频格式：MPG、AVI、MP4、RMVB、MKV、MOV。 4. 支持主流图片格式：JPG、PNG、GIF、BMP、JPEG。 5. 支持主流文档格式：PDF、PPT、WORD、EXCEL。 6. 支持流媒体协议：HLS、RTMP、RTSP。 7. 支持4K @60Hz、H265, H264、VP9 视频硬解码播放。 8. 支持多路视频开窗，2路4K、6路1080P、10路720P、20路360P。 9. 支持USB3.0接口，支持U盘节目导入播放和即插即播两种方式。 10. 支持板载1路继电器，可以实现显示屏远程断上电功能。 11. 支持2路航空插头，可以定时或者手动调节显示屏亮度。 12. 支持Wifi ap和Wifi sta可以随时切换。 13. 支持同步异步双模式，支持外部HDMI输入与内部播放功能；并且支持HDMI 环出功能。 14. HDMI环出输出功能，支持外部HDMI输入的环出也可以切换到内部播放内容的环出。 15. 支持千兆以太网通信。 16. 支持板载4G模块和5G模块。 17. 支持手动、射频模块、GPS和NTP对时同步播放机制。 18. 支持1路3.5mm音频输出接口。 19. 支持网页自动浏览刷新等。 20. 支持SNMP协议和诺瓦标准SDK协议。 21. 使用环境温度-20—60摄氏度。 22. 操作系统为Android11版本 23. ★为保证产品的稳定性，需提供出厂出货检验报告和合格证复印件并加盖公章； 24. ★为保证产品质量达标，提供中国质量认证中心、CCC、CQC中国国家强制性产品认证证书； 25. ★为保证产品使用场景等级，提供第三方检测机构中心对产品结构设计、产品功能检测、硬件配置、输出分辨率、带载能力、智能亮度调节、视频源切换、窗口打折、终端控制等的第三方CMA、ilac-MRA、CNAS检测报告。 26. ★提供多媒体播放盒无线电发射设备型号核准证SRRC证书，复印件并加盖厂家公章。 27. ★提供多媒体播放盒海运报告和空运报告，复印件并加盖厂家公章。 | 诺瓦/卡莱特/视诚 | 个 | 5 | 3000 | 15000
二层会务空间
1 | P1.8室内全彩LED | P1.8室内全彩LED屏:4800*2240mm 1.投标产品LED屏像素点间距≤1.86 2. 模组尺寸：320mm*160mm，刷新率≥3840Hz 3. 单元最大亮度≥800cd／m2，可视角度达到水平：≥170°， 上下：≥170° 4. 对比度≥6000:1，像素密度：288000点/㎡ 5. 亮度均匀性≥99%，色度均匀性≤±0.001Cx、Cy之内 6. 6.LED显示屏中心蓝光辐射能量值对人眼视网膜无伤害，LED显示屏蓝光辐亮度≤80W.m-2.sr-1,符合肉眼观看标准。（需提供表面具有CNAS标识的检测报告复印件） 7. 工作时噪声满足NR-25(噪声标准曲线)要求，屏前后左右四个方向1.0米处噪音＜1.4dB（A）。（需提供表面具有CNAS标识的检测报告复印件） 8. 7.具备6轴拼缝微调节机构，保证整屏平整度：<=0.1mm,箱体拼接间隙：<=0.1mm。（需提供表面具有CNAS标识的检测报告复印件） 9. 8.▲图像增强显示技术，有效提升图像锐度，对比度、饱和度、宽动态范围、清晰度和流畅度，提升值不低于20%。（需提供表面具有CNAS标识的检测报告复印件） 10. 9.▲照度=10Lux/5600K条件下， 显示屏屏幕表面光反射率 （单位面积反射亮度）＜3.0cd/m²。（需提供表面具有CNAS标识的检测报告复印件） 11. 可见光投射比≧89.89%，因磨耗引起的雾度≦1.30%，抗磨性能符合标准中的技术要求。（需提供表面具有CNAS标识的检测报告复印件） 12. 10.▲显示单元的色彩还原准确性指标ΔE≤0.9。（需提供表面具有CNAS标识的检测报告复印件） 13. 发光芯片和印制板采用环氧树脂密封，处于绝缘环境，防止静电损伤，与空气完全隔绝，防止屏体氧化，外物碰撞不会对屏体产生影响。（需提供表面具有CNAS标识的检测报告复印件） 14. 11.▲表面应力≧110MPa，耐热冲击性能应耐200°温差不破坏，外观质量无爆边、划伤、夹钳印、裂纹、缺角，弯曲度<0.121%，均无长度>75mm张条形碎片，抗冲击性、霰弹袋冲击性能符合标准中的技术要求（需提供表面具有CNAS标识的检测报告复印件） 15. 具有智能自适应数字处理技术，采用DLC（动态场景控制）、WLE（白电平延伸）、BLE（黑电平延伸）自适应控制电路，特别适合在夜间监控时彩色转黑白的摄像头信号，能自动对图像的灰度等级、色温进行调整，保证图像的真实还原性。有效提升图像的景深层次感。（需提供表面具有CNAS标识的检测报告复印件） 16. 12.▲LED显示产品PCB板材料通过防霉专项试验（需提供表面具有CNAS标识的检测报告复印件） 17. 13.▲LED显示产品视频处理系统具有输入源丢失备份保护功能（提供相关证明文件并加盖原厂商公章） 18. 14.▲LED显示产品具有视频处理系统综合检测（电源及多点温度、显示坏点）功能（提供相关证明文件并加盖原厂商公章） 19. 15.▲为保证技术的可延续性和未来新技术的兼容性，同时确保软件的可靠稳定，要求LED生产厂家具备软件研发成熟度CMMI5级认证证书（提供相关证明文件并加盖原厂商公章） 20. 16.▲LED显示屏厂家符合国家安全生产标准，须获得安全生产标准化二级或以上证书（提供相关证明文件并加盖原厂商公章） 21. 17.▲为保障网络和信息安全，LED显示屏厂家获得中国信息安全测评中心颁发的国家信息安全漏洞库（CNNVD）技术支撑单位（二级）等级证书（提供相关证明文件并加盖厂商公章） | 宇视/澄通/皓辉 | 平方 | 10.752 | 11000 | 118272
2 | 控制系统 | 1. 单卡最大带载 512×512像素，最多支持 24 组RGB 并行数据； 2. 支持色彩管理，将显示色域在多个色域之间自由切换，使显示屏色彩更精准。 3. 支持18Bit+,使LED显示屏灰阶提升4倍，有效处理低亮时灰度丢失问题，使图像显示更细腻。 4. 采用 12 个标准HUB75接口，具有高稳定性和高可靠性，适用于多种环境的搭建； 5. 支持逐点亮色度校正，可以对每个灯点的亮度和色度进行校正，有效消除色差，使整屏的亮度和色度达到高度均匀一致，提高显示屏的画质（响应条件 需要提供第三方检测机构出具的CNAS、 CMA、ilac-MRA的检测报告 ，需加盖生产厂家公章） 6. 快速亮暗线调节在调试软件上进行快速亮暗线调节，快速解决因箱体及模组拼接造成的显示屏亮暗线，调节过程中即时生效，简单易用。 7. 配合支持 3D 功能的独立主控，在软件或独立主控的操作面板上开启 3D 功能，并设置 3D 参数，使画面显示 3D 效果。 8. ▲Mapping功能开启，每个箱体上会显示数字，清楚告诉您当前箱体是哪个网口下的哪张接收卡，直观的看到显示屏连接状况。从此让箱体排查变得轻松简单，快速定位问题箱体，再也无需再爬上爬下，根据走线更改连屏文件即可（响应条件 需要提供第三方检测机构出具的CNAS、 CMA、ilac-MRA的检测报告 ，需加盖生产厂家公章） 9. 支持预存画面设置，可以将指定图片设置为显示屏的开机、网线断开或无视频源信号时的画面或者最后一帧画面 10. ▲可以监测自身的温度和电压，无需其他外设，在软件上可以查看接收卡的温度和电压，检测发送设备与接收卡间或接收卡与接收卡间的网络通讯质量，记录错误包数，协助排除网络通讯隐患，（响应条件 需要提供第三方检测机构出具的CNAS、 CMA、ilac-MRA的检测报告 ，需加盖生产厂家公章） 11. 支持误码率监测接收卡间通讯时传输链路上的数据丢包情况； 12. 支持可以回读接收卡的固件程序并保存到本地，软件可以回读接收卡配置参数并保存到本地 13. 通过主备冗余机制增加接收卡间网线级联的可靠性。主备级联线路中，当其中一条线路出现故障时，另一条线路会即时工作，保证显示屏正常工作 14. 通过软件在接收卡上保存两份接收卡配置参数，其中一份作为备份参数， 15. 通过电源指示灯和状态指示灯不同闪烁状态可以判断，屏体工作状态，无需软件 16. ★可配合多功能卡，实现当温度高于设定值时，自动断电，或打开风扇空调降低温度，保证屏体安全（响应条件 需要提供第三方检测机构出具的CNAS、 CMA、ilac-MRA的检测报告 ，需加盖生产厂家公章） 17. ▲为保证产品的智能化，需提供智能LED显示屏运行状态监控系统和监控方法相关证书复印件，加盖生产厂家公章； | 宇视/澄通/皓辉 | 套 | 1 | 5400 | 5400
3 | 视频处理器 | 1. 支持常见的视频接口，包括2 路 HDMI1.3，1 路 DVI。 2. 支持3.5mm音频输入和3.5mm音频输出。 3. 支持 3 个窗口和 1 路 OSD。 4. 支持快捷配屏和高级配屏功能。 5. 支持 HDMI、DVI 输入分辨率自定义调节。 6. 支持设备间备份设置。 7. 视频输出最大带载高达 390 万像素。 8. ★支持一键将优先级最低的窗口全屏自动缩放，增强产品实用性能。 提供CNAS第三方检测报告并加盖厂家鲜章） 9. 支持创建 10 个用户场景作为模板保存，方便使用。 10. 支持创建 10 个用户场景作为模板保存，方便使用。（提供CNAS第三方检测报告并加盖厂家鲜章） 11. ▲产品本身集成视频处理器与发送卡于一体。（可提供《二合一嵌入式软件著作权证书》表明产品本身技术的优先性） 12. ▲支持逐点亮色度校正技术，校正过程快速高效，支持直接现场校正；（提供逐点亮色度校正证书） 13. 提供厂家3C认证证书。 14. 提供LED显示屏控制软件和播放软件计算机软件著作权证书。 | 宇视/澄通/皓辉 | 套 | 1 | 5400 | 5400
4 | 框架结构 | 镀锌钢结构；304不锈钢包边 | 定制 | 平方 | 11 | 960 | 10560
5 | 配电系统 | 1、可以实现对LED显示屏的远程控制上电，实现多时段智能定时开关屏电源。 2、智能配电柜送电采用“分步延时分上电”的上电方式，避免了大负载对电网瞬间的冲击，有效地保护了显示屏体的电子元件，延长了显示屏的使用寿命。 3、显示屏的工作电源系统具有远程控制功能,在控制室通过软件直接开,关显示屏； 4、具有短路,断路,过流,过压,欠压以及漏电等多种保护功能,系统软件自动处理各种应急情况； 5、具有多时段智能定时自动开关屏的功能,实现无人值守 6、当电源系统发生严重错误时能自动关闭显示屏,报警,保证系统运行时的安全性和可靠性； | 德力西/万屏安/正泰 | 套 | 1 | 1800 | 1800
6 | 无线投屏器套装 | HDMI高清传输器，USB无线发射， | 国产 | 套 | 1 | 1200 | 1200
一层会议室/文明实践站
1 | 激光投影机 | 1)3LCD显示系统，芯片尺寸：≥0.64”，纯激光光源 2)亮度：≥5800流明（中心亮度）≥5500lm（ISO21118标准），分辨率：≥1920x1200 3)对比度：≥5000,000:1 4)投射比：≥1.2~2.0:1 5)整机功率：≤360W 6)整机重量：7.9kg 7)接口：VGAINx1、HDMIINx2、AudioIN（3.5mm）x1、AudioOut（3.5mm）x1、VGAoutx1、RS232Cx1、RJ45x1、USB-Bx1、USB-Ax1、扬声器16Wx1 8)多种影像模式：中国红、标准、计算机、护眼、配色板、DICOM、黑板绿、个人设定。 9)中国红模式：机器内部增加特殊滤光片以及通过相应的软件算法调整，使得整机的色彩表现更丰富艳丽，富有层次，特别是在含有政企事业单位等正式场合整体红色表现更优秀。 10)纯激光光源寿命长达20000小时，支持长时间使用。 11)▲防尘等级：依据GB/T4208-2017外壳防护等级（IP代码）国家标准，整机外壳防护等级实验（IP5X），光源外壳防护等级实验（IP6x）。（提供封面同时盖有CMA、ilac MRA、CNAS印章的第三方权威检测机构出具的检测报告或认证证书） 12）支持水平和垂直方向镜头位移功能 13）快速冷却功能：三种快速冷却方式可选，0秒允许关机后直接拔掉电源线无需等待投影机冷却，60秒比正常模式冷却时间短冷却速度快，正常即正常速度冷却，在不同模式下关机所需冷却时间不一样。（提供封面同时盖有CMA、ilac MRA、CNAS印章的第三方权威检测机构出具的检测报告或认证证书） 14）梯形校正功能：多种功能可选，调整校正纯村或者复位，水平或者垂直梯形手动调整，四角校正，6角校正，以及曲面补正满足异形投影，17x11点多点校正，复位值将调整的梯形范围恢复原值。 15)无线投屏：通过专用投屏软件，搭配WiFidongle（选配）即可实现无线投屏功能，同时支持最多4分屏，以及将电脑图像投屏至多台投影机显示。 16)符合GB32028-2015《投影机能效限定值及能效等级》一级能效等级标准。 17)提供产品认证：3C、节能环保、整机检测报告复印件并加盖原厂公章。 18)提供厂家供货证明函和售后服务承诺函。提供厂家投影机及配套软件产品5星级售后服务认证证书复印件、技术开发和销售所涉及的职业健康安全管理体系厂家认证证书复印件并加盖原厂公章。 | Maxell/SONNOC/DP | 台 | 1 | 21500 | 21500
2 | 100寸幕布 | 100寸幕布，幕布类型电动幕，幕布材质玻珠 打开方式电动方式，对角线100英寸 幕布比例16:10，增益2.5倍 | 红叶/白雪/美视 | 台 | 1 | 2000 | 2000
3 | 投影机支架 | 定制，固定安装支架，可手动调节 | 国产 | 台 | 1 | 300 | 300
4 | 多媒体插座 | 含1路HDMI，1路音频接口， | TOG/DESFINE/LEXT | 套 | 1 | 300 | 300
二层阅读空间
1 | 激光投影机 | 1)3LCD显示系统，芯片尺寸：≥0.64”，纯激光光源 2)亮度：≥5800流明（中心亮度）≥5500lm（ISO21118标准），分辨率：≥1920x1200 3)对比度：≥5000,000:1 4)投射比：≥1.2~2.0:1 5)整机功率：≤360W 6)整机重量：7.9kg 7)接口：VGAINx1、HDMIINx2、AudioIN（3.5mm）x1、AudioOut（3.5mm）x1、VGAoutx1、RS232Cx1、RJ45x1、USB-Bx1、USB-Ax1、扬声器16Wx1 8)多种影像模式：中国红、标准、计算机、护眼、配色板、DICOM、黑板绿、个人设定。 9)中国红模式：机器内部增加特殊滤光片以及通过相应的软件算法调整，使得整机的色彩表现更丰富艳丽，富有层次，特别是在含有政企事业单位等正式场合整体红色表现更优秀。 10)纯激光光源寿命长达20000小时，支持长时间使用。 11)▲防尘等级：依据GB/T4208-2017外壳防护等级（IP代码）国家标准，整机外壳防护等级实验（IP5X），光源外壳防护等级实验（IP6x）。（提供封面同时盖有CMA、ilac MRA、CNAS印章的第三方权威检测机构出具的检测报告或认证证书） 12）支持水平和垂直方向镜头位移功能 13）快速冷却功能：三种快速冷却方式可选，0秒允许关机后直接拔掉电源线无需等待投影机冷却，60秒比正常模式冷却时间短冷却速度快，正常即正常速度冷却，在不同模式下关机所需冷却时间不一样。（提供封面同时盖有CMA、ilac MRA、CNAS印章的第三方权威检测机构出具的检测报告或认证证书） 14）梯形校正功能：多种功能可选，调整校正纯村或者复位，水平或者垂直梯形手动调整，四角校正，6角校正，以及曲面补正满足异形投影，17x11点多点校正，复位值将调整的梯形范围恢复原值。 15)无线投屏：通过专用投屏软件，搭配WiFidongle（选配）即可实现无线投屏功能，同时支持最多4分屏，以及将电脑图像投屏至多台投影机显示。 16)符合GB32028-2015《投影机能效限定值及能效等级》一级能效等级标准。 17)提供产品认证：3C、节能环保、整机检测报告复印件并加盖原厂公章。 18)提供厂家供货证明函和售后服务承诺函。提供厂家投影机及配套软件产品5星级售后服务认证证书复印件、技术开发和销售所涉及的职业健康安全管理体系厂家认证证书复印件并加盖原厂公章。 | Maxell/SONNOC/DP | 台 | 1 | 21500 | 21500
2 | 100寸幕布 | 100寸幕布，幕布类型电动幕，幕布材质玻珠 打开方式电动方式，对角线100英寸 幕布比例16:10，增益2.5倍 | 红叶/白雪/美视 | 台 | 1 | 2000 | 2000
3 | 投影机支架 | 定制，固定安装支架，可手动调节 | 国产 | 台 | 1 | 300 | 300
合计（人民币） | [6 empty] | 320572
1.本清单仅包括智能化系统主材设备，设备箱按施工图要求定制，计入管线部分；
2.系统可根据不同厂家产品做相应调整；
3.表格内统计数据仅供参考，投标单位根据施工图自行复核材料数量；
4.本清单仅供业主参考，不做招标依据使用；

## 背景音乐系统
背景音乐系统设备清单
序号 | 设备名称 | 主要参数 | 推荐品牌 | 单位 | 数量 | 单价 | 合计
1 | 网络远程寻呼站 | 嵌入式互联网+智慧云音视频应急广播寻呼分控话筒软件配套使用； 10.1英寸真彩色屏，触控操作，人性化人机操作界面，简单快捷； 采用Linux系统，高端六核64位高性能ARM芯片，内存2GB，缓存8GB高速固态EMMC， 性能稳定，运行快捷； 电路设计多重保全功能：电源电压监控，电流限流，终端意外死机自动重启，多重防雷，防静电损坏，确保全天候无故障工作； 防电磁干扰设计，防潮工艺，器件严格选材，满足-20℃～70℃条件下工作； 具有红色紧急预警按钮，当有紧急突发事件时，按下此按钮就及时启动广播预警； 支持点播本媒体库节目，支持通过话筒广播呼叫功能，广播延时低于50毫秒； 支持多种呼叫策略，包括呼叫等待、呼叫转移、无人接听提醒；自动接听、手动接听，支持自定义接听提示音，支持转移时间、无人接听时间、呼叫等待时间自定义； 支持监看终端绑定摄像头图像； 支持地图显示终端位置，状态； 具有与各终端、互联网+智慧云音视频应急广播寻呼分控话筒实现双向对讲功能； 内置高保真3W/8Ω全频监听喇叭，实现网络监听； 具有采播本机U盘MP3、线路、话筒等音源向指定终端广播功能； 具有本机点播平台媒体库音源向指定终端广播功能； 具有实时时钟显示并支持自动校准时间功能； 具有设置、修改本机IP地址功能； 具有待机界面支持界面调节监听音量功能； 具有数字密码保护功能，输入密码才能进入菜单操作； 具有USB2.0/USB3.0插口，支持U盘播放； 具有外接触摸设备接口，； 具有HDMI接口，可外接大尺寸屏幕，扩展显示区域； 具有RS232接口，方便外控外部设备； 具有1路3.5音频输入接口（可扩展外置节目源，支持采集播放功能）灵敏度可调和1路3.5音频输出接口（可接有源音箱，扩展监听功率）； 具有1路短路输出接口、1路短路输入接口（功能可编辑）； 配置高指向拾音麦克风，保证通话清晰无干扰；（灯环提示，抗手机、电磁、高频干扰） 内置网络隔离防雷处理电路。 | TOG/DESFINE/LEXT | 台 | 1 | 7000 | 7000
2 | IP网络广播主机 | 15.6寸高亮度液晶触摸屏,人机交互友好直观； 处理器：集成Intel I5处理器； 千兆网口,6个USB，4个串口，最高扩展至6个串口； 1路线路输入，1路话筒输入，1路线路输出，输入音量可调； 1路短路输入/输出； 十点触摸，电容触控；,支持软键盘和鼠标键操作； 触摸反应时间：<5ms； 可外接VGA、HDMI大屏幕双屏显示应用； 支持系统windows2008/2012/2018，win7/win8/win10； 标准7U上架式安装、5mm工业铝面板机箱、防潮、抗震； 前 面 板：符合NEMA4/IP65防护等级； 材 质：高强度铝镁合金材质，坚固耐用，美观轻便； 表面处理：黑色，阳极氧化，拉丝工艺处理，散热效果佳。 | TOG/DESFINE/LEXT | 台 | 1 | 22000 | 22000
3 | 网络广播软件 | 网络化设计，支持局域网，广域网，可跨路由，跨Internet，只要TCP/IP网络能到达的地方都可以使用； 支持windows2008/2012/win7/win10/LUNIX/国产麒麟系统； 单个区域服务器支持5000个终端同时在线，支持3000个以上终端同时播放不同的节目； 控制指令采用TCP传输，确保数据可靠接收不丢包，音视频流采用UDP传输，确保数据的实时性，实时音频延时<50ms，视频延时<80ms； 网络丢包率小于20%可正常使用。可自动处理掉包，重复包，乱序包等网络传输问题（而其它厂家产品对于复杂网络环境的容错处理比较少，网络丢包率大于5%就卡顿，无声，无法使用）； 寻呼、采播音频支持多种格式，最高可达CD音质，占用带宽最小可达20kbps，在局域网中达到最好的音视频质量，在INTERNET中占用最小带宽传输保证在恶劣的网络环境中正常使用； 支持第三方平台嵌入式开发：与监控系统配合，可由监控系统控制通话开关， 或通话时自动切换监控画面；实现与大系统、大平台的系统整合。 精确同步，各终端间播放误差<50ms； 每个设备自带二维码身份信息，通过手机APP扫描后可直接现场修改设备设备名称，设备定位等操作（不需要把设备拉回机房一一配置，极大缩短设备调试周期）； 平台支持离线备份功能，内置2G EMMC内存,256M DDR闪存，定时点在网络空闲状态时自动下载至到终端内存，点播的节目边播放边存储，系统会根据播放的频率和最后一次播放的节目通过综合算法来保证内存有足够的空间，网络不通时正常播放定时点节目，保存内存后再次播放不再占用流量； 平台支持播放多种格式MP3/MP4/MKV/FLAC/WAV(原文件播放，音质达到CD级）； 节目直播：可通过IP播控台、本地模拟麦克风、电话、平板、手机播控APP等实现现场直播； GIS地图操控：系统能直接接入GIS地图，直观地显示各广播终端所在的地理位置和设备工作状态的在线信息，能够快速精准查询定位广播终端位置及工作状态，并定时刷新显示节目； 视频指挥联动：兼容海康，大华第三方摄像头，接入视频平台，通过摄像头信号，联动控制广播终端，远程广播喊话、对讲； 支持远程点播设备点播服务器媒体库功能，远程寻呼话筒可对全区、分区或任意终端点播媒体库节目； 支持Android操作系统手机APP管理和操作，简单方便； 平台支持全区、分区、分组实时广播音频，视频文件和图文编辑与发布功能； 平台支持消防报警联动功能，可根据应急实际需求预先设置应急广播音源和区域，广播指令下达（物理按键按下、触发信号接入等）时，对应终端广播联动报警； 平台支持多套定时方案广播功能，对终端进行定时广播设置，系统自动执行已设置好的定时点，实现无人值守； 平台支持远程等方式对本地服务器媒体库音源导入；支持模拟音源实时输入，将模拟音源实时数字化，实现任意多路实时采播； 平台支持将传统音频资源转换成数字节目存储到系统服务器的节目库中，方便用户任意使用，可连续无重复播放。 | TOG/DESFINE/LEXT | 台 | 1 | 3000 | 3000
4 | 数控DVD | 微电脑控制，轻触式按键操作； 高亮度动态VFD屏显示，清晰醒目； 采用进口数码机芯，系统+ESS解码方案，超强的纠错功能； 播放 DVD SVCD DVCD VCD CD MP3 MP4 等碟片； 设有地址拔码开关，设置本机地址，满足多台设备一起使用时的地址确认； 有通讯控制接口（RJ45），能受控于控制主机实现多种自动播放模式：播放单曲、全部循环、循环单曲、停止播放等； 电子抗震、防尘，支持USB盘MP3音乐播放。 | TOG/DESFINE/LEXT | 台 | 1 | 1150 | 1150
5 | 数控调谐器 | 标准机箱设计，2U铝合金面板，人性化的抽手设计，美观实用； 微电脑控制，轻触式按键操作； 采用LCD液晶屏显示美观大方； 立体声调频收音，电台频率记忆存储可达99个； 电台频率自动搜索存储功能，且有断电记忆功能； 采用全数字CMOS工艺单晶片IC模组，接收灵敏度高，中频选择性好。接收频率精确稳定； 设有地址拔码开关，设置本机地址，满足多台设备一起使用时的地址确认； 有通讯控制接口（RJ45），能受控于控制主机实现自动选台播放等。 | TOG/DESFINE/LEXT | 台 | 1 | 2250 | 2250
6 | 节目定时器 | 采用轻触式按键和一键飞梭操作，192*64大屏幕液晶显示，全中文与图形结合的操作菜单，操作简单方便; 带5进10出功率分区，每一个分区都设有独立的快捷控制键，实现编程自动或手动分区广播，可扩展分区到138路； 内置6路编程受控电源，每一路电源都设有独立的快捷控制键，实现编程自动或手动控制，可扩展外控电源时序器；定时执行系统会自动提前打开系统电源，做到准时准点播放; 内置MP3播放器，采用U盘或SD作为存储介质；可以无限扩展存储容量，可扩展外部音源受控DVD/收音机到10套音源同时播放; 设有春、夏、秋、冬四套定时方案，每套定时方案有99个定时点，按星期重复运行。每个定时点可控制分区的音源选择、内部MP3、外部9种周边音源（CD、调谐器、卡座、DVD播放器）,4套定时方案可方便切换; 实现消防联动，报警区域自动识别，即时激活报警系统，根据用户设置的消防触发点对应的分区或分组进行用户想要任何方式的自定义报警。报警复位转入正常广播; 可与无线遥控接收器联机，遥控器预设12个可编程按键，可定制一键打开/关闭分区，选音源，选曲等。实现电源管理、分区控制、MP3播放等功能，遥控距离（开阔空间）可达1000米; 可同时级联多台可远程寻呼话筒，实现远程分控及远程寻呼功能；通过远程寻呼话筒实现分区、全区、电源、音源的控制，并实现远程寻呼、通知、事务性广播; 支持RS232电脑接口，所有功能由电脑直接控制； 电脑对主机编程、配制，再下载到主机，主机脱机运行，繁琐的编程变得简单方便； 停电自动保护，所有编辑程序内容不丢失，来电自动恢复运行； 电脑对主机进行时间更新，使主机时间跟电脑时间保持同步。 | TOG/DESFINE/LEXT | 台 | 1 | 4000 | 4000
7 | 前置放大器 | 十路输入（5路话筒输入、3路线路输入、2路紧急输入），2个辅助输出口； 5单位LED 电平表，甚易监察工作状态； 各输入通道音量独立调节； 高音、低音独立调节； 具有三级优先权设计：MIC1为最高优先级，紧急音频信号（EMC）为第二级，MIC2、3、4、5和线路（AUX1、AUX2、AUX3）为第三级； 紧急音频信号输入时无音量调节，自动默音至-30d。 | TOG/DESFINE/LEXT | 台 | 1 | 1450 | 1450
8 | 桌面话筒 | 外观美观实用，快速装拆式话筒插座，是为桌面及柜面使用而设计; 微电脑控制，轻触电源开关操作按健; 底座采用铝合金+陶瓷工艺，美观大方; 内置钟声发生器,采用专业级钟声提示音音效电路技术; 具体四声(西敏寺)前后奏音钟声提示功能; 具有电源（DC12V）与电池（DC9V）两种模式供电; 可绕式电容麦克风杆，并具有发言指示光环; 抗手机、电磁干扰。 | TOG/DESFINE/LEXT | 台 | 1 | 420 | 420
9 | IP网络功放100W | 内嵌数字网络广播模块软件和声频功率放大器软件配套使用； 采用liunx系统；高端4核ARM芯片，性能稳定，运行快捷； 每个设备自带二维码身份信息，通过手机APP扫描后可直接现场修改设备设备名称，设备定位等操作（不需要把设备拉回机房一一配置，极大缩短设备调试周期）； 标配离线备份功能，内置2G EMMC内存,256M DDR闪存，定时点在网络空闲状态时自动下载至到内存，点播的节目边播放边存储，系统会根据播放的频率和最后一次播放的节目通过综合算法来保证内存有足够的空间，网络不通时正常播放定时点节目，保存内存后再次播放不再占用流量； 支持平台对本机进行权限设置与管理； 支持平台对本机分区、分组广播功能； 设有一路RS232接口，方便控制外设； 内置一路短路输入接口（功能可编辑，可任意设置触发方案各触发终端数量，音乐播放，联动输出，显示等）； 选配两路三线制音控强切输出口，无需强切电源，同时兼容四线制消防强切； 选配蓝牙模块，与手机蓝牙配对使用，可将手机上的音乐通过功放播放出来； 两路话筒输入，独立音量调节（其中话筒1具有幻象电源开关，可以给幻象电源话筒供电）； 一路本地线路输入，独立音量调节（本地线路和蓝牙音量共用一个音量电位器）； 一路线路音频输出； 内置网络隔离防雷处理电路。 | TOG/DESFINE/LEXT | 台 | 1 | 2800 | 2800
10 | 吸顶喇叭 | 定压输入：70V/100V 额定功率：3W/6W | TOG/DESFINE/LEXT | 只 | 10 | 505 | 5050
11 | 音量控制器 | 定阻输入：8Ω 额定功率：30W | TOG/DESFINE/LEXT | 只 | 2 | 105 | 210
合计（人民币） | [6 empty] | 49330
1.本清单仅包括智能化系统主材设备，设备箱按施工图要求定制，计入管线部分；
2.系统可根据不同厂家产品做相应调整；
3.表格内统计数据仅供参考，投标单位根据施工图自行复核材料数量；
4.本清单仅供业主参考，不做招标依据使用；