## 表10_2_2-2 招标工程量清单扉页格式
【表10.2.2-2】
| 余姚市老方桥小学暑期改造工程 |  |  | 工程
招标工程量清单
招 标 人: |  | 造价咨询人:
| (单位盖章) |  | (单位资质专用章)
法定代表人 或其授权人: |  | 法定代表人 或其授权人:
| (签字或盖章) |  | (签字或盖章)
编 制 人: |  | 复 核 人:
| (造价工程师签字盖专用章) |  | (造价工程师签字盖专用章)
编制时间: |  | 复核时间:

## 0_1_表10_2_2-16 分部分项工程清单与计价表
【表10.2.2-16】
分部分项工程清单与计价表
单位(专业)工程名称:教学楼卫生间改造-教学楼卫生间改造 | [5 empty] | 标段: |  |  | 第1页 共4页
序号 | 项目编码 | 项目名称 | 项目特征 | 计量 单位 | 工程量 | 金 额 (元) |  |  |  |  | 备注
[6 empty] | 综合单价 | 合价 | 其中
[8 empty] | 人工费 | 机械费 | 暂估价
地面工程
1 | 011102003001 | 块料楼地面 | 1、600*600浅灰色仿古防滑砖,1:1水泥砂浆擦缝 2、40厚1:2干硬性水泥砂浆结合层,表面撒水泥粉 | m2 | 167.44
2 | 010904002001 | 楼（地）面涂膜防水 | 1、1.5mm厚聚合物水泥防水涂料(Ⅱ型) | m2 | 167.44
3 | 011108001001 | 石材零星项目 | 1、20厚中国黑花岗岩门樘板 2、40厚1:2干硬性水泥砂浆结合层,表面撒水泥粉 3、水泥浆一道(内掺建筑胶) 4、高差处磨斜边 | m2 | 1.44
|  | 天棚工程 |  |  | 0
4 | 011302001001 | 吊顶天棚 | 铝扣板集成吊顶（600×600mm）与配套专用龙骨固定，Φ8钢筋吊杆和配套龙骨固定,双向中距≤1200,吊杆上部与楼板用膨胀螺栓固定，做法详见设计图纸（含角线安装） | m2 | 167.44
|  | 墙面工程 |  |  | 0
5 | 011201001001 | 墙面一般抹灰 | 1、9厚1:2.5水泥砂浆分层抹平 | m2 | 455.83
本页小计
【表10.2.2-16】
分部分项工程清单与计价表
单位(专业)工程名称:教学楼卫生间改造-教学楼卫生间改造 | [5 empty] | 标段: |  |  | 第2页 共4页
序号 | 项目编码 | 项目名称 | 项目特征 | 计量 单位 | 工程量 | 金 额 (元) |  |  |  |  | 备注
[6 empty] | 综合单价 | 合价 | 其中
[8 empty] | 人工费 | 机械费 | 暂估价
6 | 011204003001 | 块料墙面 | 1、400*800面砖面层,白水泥擦缝 2、6厚强力胶粉泥结合层,揉挤压实 | m2 | 455.83
7 | 010903002001 | 墙面涂膜防水 | 立面聚合物水泥防水涂料 ~厚1.5(mm) | m2 | 292.16
8 | 010401012001 | 零星砌砖 | 1、MU10混凝土实心砖砖砌大便坑 2、30厚1:3水泥砂浆找平层 | 个 | 42
9 | 01B001 | 成品台盆柜 | 成品台盆柜，含安装等所有所需工作内容，样式根据设计图纸由业主定 | 套 | 1
10 | 011505001001 | 洗漱台 | 1、热镀锌角钢基层20厚深灰色人造石洗漱台 2、石材加厚磨边 3、石材台面开台盆孔 | m2 | 6.12
11 | 01B002 | 不锈钢小便槽 | 1、成品定制1.2米高1.2厚304不锈钢小便槽 2.小便槽感应器、电源管线、配件等安装所需所有工作内容 | m | 10.80
12 | 011210005001 | 成品隔断 | 卫生间抗倍特板，18厚抗倍特板木纹面层，成品钢架龙骨，含配件 | m2 | 172.21
13 | 011505010001 | 镜面玻璃 | 无框车边银镜玻璃安装 | m2 | 9.50
本页小计
【表10.2.2-16】
分部分项工程清单与计价表
单位(专业)工程名称:教学楼卫生间改造-教学楼卫生间改造 | [5 empty] | 标段: |  |  | 第3页 共4页
序号 | 项目编码 | 项目名称 | 项目特征 | 计量 单位 | 工程量 | 金 额 (元) |  |  |  |  | 备注
[6 empty] | 综合单价 | 合价 | 其中
[8 empty] | 人工费 | 机械费 | 暂估价
14 | 010801002001 | 木质门带套 | 1、成品免漆单开木门安装（M1） 2、单开执手锁安装 3、门吸安装 4、门合页安装 5、含门套基层、门套线 | 樘 | 8
15 | 010808004001 | 金属门窗套 | 1、15厚阻燃板基层 2、1.2厚304不锈钢板门窗套 | m2 | 10.65
|  | 其他工程 |  |  | 0
16 | 011601001001 | 凿除、清理及垃圾清运 | 1、原砌体拆除 2、地砖地面拆除（含找平层） 3、原墙面面砖拆除及粉刷层 4、原天棚面饰面拆除 5、需要更换的门窗拆除 6、洗漱台、大便坑小便池、防火隔断等拆除 7、原结构凿除处修补；门窗等洞口处修补，结合现场及施工方案自行测算 8、其它所有与现装饰不符的结构、装饰、给排水、电气工程拆除结合现场实际自行测算； 9、垃圾清理外运（运距自行考虑，含垃圾处置费） | 项 | 1
17 | 010401004001 | 多孔砖墙 | 1.非黏土烧结多孔砖 墙厚1砖^DM M7.5 | m3 | 7.55
本页小计
【表10.2.2-16】
分部分项工程清单与计价表
单位(专业)工程名称:教学楼卫生间改造-教学楼卫生间改造 | [5 empty] | 标段: |  |  | 第4页 共4页
序号 | 项目编码 | 项目名称 | 项目特征 | 计量 单位 | 工程量 | 金 额 (元) |  |  |  |  | 备注
[6 empty] | 综合单价 | 合价 | 其中
[8 empty] | 人工费 | 机械费 | 暂估价
18 | 010502002001 | 构造柱 | 1.现浇混凝土 构造柱^非泵送商品混凝土 C20 | m3 | 0.37
19 | 010503005001 | 过梁 | 1.现浇混凝土过梁^非泵送商品混凝土 C20 | m3 | 0.13
20 | 010515001001 | 现浇构件钢筋 | 1.现浇构件带肋钢筋 HRB400以内 直径（mm以内）18 | t | 0.115
21 | 010515001002 | 现浇构件钢筋 | 1.箍筋 带肋钢筋 HRB400以内 直径（mm以内）10 | t | 0.020
22 | 011701006001 | 脚手架 | 本工程所需室内脚手架 | 项 | 1
23 | 01B003 | 打胶 | 门窗、瓷砖阴阳角等打胶，打胶颜色及材质与门套或瓷砖等配套 | 项 | 1
24 | 01B004 | 材料上楼费 | 油漆、水泥、黄砂、墙砖等所有材料上楼费 | 项 | 1
25 | 01B005 | 卫生清洁费 | 精细卫生清结费 | 项 | 1
本页小计
合计

## 0_1_表10_2_2-16 施工技术措施项目清单与计价
【表10.2.2-16】
施工技术措施项目清单与计价表
单位(专业)工程名称:教学楼卫生间改造-教学楼卫生间改造 | [5 empty] | 标段: |  |  | 第1页 共1页
序号 | 项目编码 | 项目名称 | 项目特征 | 计量 单位 | 工程量 | 金 额 (元) |  |  |  |  | 备注
[6 empty] | 综合单价 | 合价 | 其中
[8 empty] | 人工费 | 机械费 | 暂估价
【请输入分部名称，电子评标勿删】
1 | 011702003001 | 构造柱 | 1.现浇混凝土 构造柱 | m2 | 9.79
2 | 011702009001 | 过梁 | 1.现浇混凝土 直形过梁 复合木模 | m2 | 4.32
本页小计
合计

## 0_2_表10_2_2-16 分部分项工程清单与计价表
【表10.2.2-16】
分部分项工程清单与计价表
单位(专业)工程名称:教学楼卫生间改造-卫生间安装 | [5 empty] | 标段: |  |  | 第1页 共5页
序号 | 项目编码 | 项目名称 | 项目特征 | 计量 单位 | 工程量 | 金 额 (元) |  |  |  |  | 备注
[6 empty] | 综合单价 | 合价 | 其中
[8 empty] | 人工费 | 机械费 | 暂估价
|  | 卫生间给排水 |  |  | 0
1 | 031001006001 | 塑料管 | 1.室内塑料排水管（粘接） 公称直径 （mm以内）100 | m | 141.40
2 | 031001006002 | 塑料管 | 1.室内塑料排水管（粘接） 公称直径 （mm以内）75 | m | 29.10
3 | 031001006003 | 塑料管 | 1.室内塑料排水管（粘接） 公称直径 （mm以内）50 | m | 20.10
4 | 031001007001 | 复合管 | 1.室内钢塑给水管（螺纹连接） 公称直径 （mm以内）80 2.管道消毒、冲洗 公称直径 （mm以内）100 | m | 18.40
5 | 031001006004 | 塑料管 | 1.室内塑料给水管PP-R（热熔连接） 公称直径 （mm以内）65 2.管道消毒、冲洗 公称直径 （mm以内）100 | m | 26.40
6 | 031001006005 | 塑料管 | 1.室内塑料给水管PP-R（热熔连接） 公称直径 （mm以内）50 2.管道消毒、冲洗 公称直径 （mm以内）50 | m | 16.80
7 | 031001006006 | 塑料管 | 1.室内塑料给水管PP-R（热熔连接） 公称直径 （mm以内）40 2.管道消毒、冲洗 公称直径 （mm以内）50 | m | 23.50
本页小计
【表10.2.2-16】
分部分项工程清单与计价表
单位(专业)工程名称:教学楼卫生间改造-卫生间安装 | [5 empty] | 标段: |  |  | 第2页 共5页
序号 | 项目编码 | 项目名称 | 项目特征 | 计量 单位 | 工程量 | 金 额 (元) |  |  |  |  | 备注
[6 empty] | 综合单价 | 合价 | 其中
[8 empty] | 人工费 | 机械费 | 暂估价
8 | 031001006007 | 塑料管 | 1.室内塑料给水管PP-R（热熔连接） 公称直径 （mm以内）25 2.管道消毒、冲洗 公称直径 （mm以内）50 | m | 168.30
9 | 031001006008 | 塑料管 | 1.室内塑料给水管 PP-R（热熔连接） 公称直径 （mm以内）15 2.管道消毒、冲洗 公称直径 （mm以内）50 | m | 44.30
10 | 030413003001 | 打洞（孔） | 1.混凝土楼板钻孔 直径 （mm以内）63 | 个 | 21
11 | 030413003002 | 打洞（孔） | 1.混凝土楼板钻孔 直径 （mm以内）83 | 个 | 6
12 | 030413003003 | 打洞（孔） | 1.混凝土楼板钻孔 直径 （mm以内）108 | 个 | 45
13 | 030817008001 | 套管制作安装 | 1.楼层刚性防水套管制作 公称直径 (mm以内)50`基价*0.3;主材*0.3 2.楼层刚性防水套管安装 公称直径 (mm以内)50`基价*0.3 | 个 | 21
14 | 030817008002 | 套管制作安装 | 1.楼层刚性防水套管制作 公称直径 (mm以内)80`基价*0.3;主材*0.3 2.楼层刚性防水套管安装 公称直径 (mm以内)100 | 个 | 6
本页小计
【表10.2.2-16】
分部分项工程清单与计价表
单位(专业)工程名称:教学楼卫生间改造-卫生间安装 | [5 empty] | 标段: |  |  | 第3页 共5页
序号 | 项目编码 | 项目名称 | 项目特征 | 计量 单位 | 工程量 | 金 额 (元) |  |  |  |  | 备注
[6 empty] | 综合单价 | 合价 | 其中
[8 empty] | 人工费 | 机械费 | 暂估价
15 | 030817008003 | 套管制作安装 | 1.楼层刚性防水套管制作 公称直径 (mm以内)100 2.楼层刚性防水套管安装 公称直径 (mm以内)100 | 个 | 51
16 | 030817008004 | 套管制作安装 | 1.屋面刚性防水套管制作 公称直径 (mm以内)100 2.屋面刚性防水套管安装 公称直径 (mm以内)100 | 个 | 2
17 | 031004014001 | 给、排水附(配)件 | 1.不锈钢地漏安装 公称直径（mm以内）50 | 组 | 8
18 | 031004014002 | 给、排水附(配)件 | 1.地面扫除口安装 公称直径（mm以内）100 | 组 | 6
19 | 031004006001 | 大便器 | 1.蹲式大便器安装 脚踏开关(含配套角阀、软管等配件） | 组 | 42
20 | 031004003001 | 洗脸盆 | 1.洗脸盆 台下式冷水（含冷水龙头、配套角阀、软管等配件） | 组 | 11
21 | 031004007001 | 小便器 | 1.壁挂式小便器安装 感应开关埋入式 | 组 | 2
22 | 031004004001 | 洗涤盆 | 1.拖把池(含配套角阀、软管等配件） | 组 | 7
23 | 031003001001 | 螺纹阀门 | 1.金属波纹伸缩器安装 公称直径（mm以内）80 | 个 | 1
24 | 031003001002 | 螺纹阀门 | 1.自动排气阀安装 公称直径（mm以内）25 | 个 | 1
本页小计
【表10.2.2-16】
分部分项工程清单与计价表
单位(专业)工程名称:教学楼卫生间改造-卫生间安装 | [5 empty] | 标段: |  |  | 第4页 共5页
序号 | 项目编码 | 项目名称 | 项目特征 | 计量 单位 | 工程量 | 金 额 (元) |  |  |  |  | 备注
[6 empty] | 综合单价 | 合价 | 其中
[8 empty] | 人工费 | 机械费 | 暂估价
25 | 031003001003 | 螺纹阀门 | 1.真空破坏器安装 公称直径（mm以内）25 | 个 | 1
26 | 031003001004 | 螺纹阀门 | 1.截止阀安装 公称直径（mm以内）25 | 个 | 3
27 | 031208002001 | 管道绝热 | 1.聚乙烯泡沫制品安装(管道) 管道DN50mm以下 | m3 | 0.61
28 | 03B001 | 封堵 | 1.防水封堵 | 项 | 1
29 | 03B002 | 卫生间补工 | 1.卫生间（内周长在12m以上）暗敷管道，每间补贴 1.5 工日 | 间 | 4
|  | 卫生间电气 |  |  | 0
30 | 03B003 | 断路器 | 1.前端断路器 | 只 | 8
31 | 030411001001 | 配管 | 1.砖、混凝土结构明配刚性阻燃管 公称直径（mm）20 | m | 215.30
32 | 030411001002 | 配管 | 1.砖、混凝土结构明配刚性阻燃管 公称直径（mm）25 | m | 162.90
33 | 030411004001 | 配线 | 1.穿照明线 ZR-BVR-2.5 | m | 219.30
34 | 030411004002 | 配线 | 1.穿照明线 ZR-BV-2.5 | m | 438.60
35 | 030411004003 | 配线 | 1.穿照明线 ZR-BVR-4 | m | 166.90
36 | 030411004004 | 配线 | 1.穿照明线 ZR-BV-4 | m | 333.80
本页小计
【表10.2.2-16】
分部分项工程清单与计价表
单位(专业)工程名称:教学楼卫生间改造-卫生间安装 | [5 empty] | 标段: |  |  | 第5页 共5页
序号 | 项目编码 | 项目名称 | 项目特征 | 计量 单位 | 工程量 | 金 额 (元) |  |  |  |  | 备注
[6 empty] | 综合单价 | 合价 | 其中
[8 empty] | 人工费 | 机械费 | 暂估价
37 | 030412005001 | 荧光灯 | 1.600*600LED平板灯安装 | 套 | 27
38 | 030404034001 | 照明开关 | 1.跷板暗开关单控 ≤3联 单联 | 个 | 3
39 | 030404034002 | 照明开关 | 1.跷板暗开关单控 ≤3联 双联 | 个 | 8
40 | 030404033001 | 风扇 | 1.风扇安装换气扇 | 台 | 8
41 | 030404035001 | 插座 | 1.单相暗插座电流（A）≤16 | 个 | 8
42 | 030411006001 | 接线盒 | 1.塑料接线盒安装 | 个 | 68
本页小计
合计

## 0_2_表10_2_2-16 施工技术措施项目清单与计价
【表10.2.2-16】
施工技术措施项目清单与计价表
单位(专业)工程名称:教学楼卫生间改造-卫生间安装 | [5 empty] | 标段: |  |  | 第1页 共1页
序号 | 项目编码 | 项目名称 | 项目特征 | 计量 单位 | 工程量 | 金 额 (元) |  |  |  |  | 备注
[6 empty] | 综合单价 | 合价 | 其中
[8 empty] | 人工费 | 机械费 | 暂估价
【请输入分部名称，电子评标勿删】
1 | 031301017001 | 脚手架搭拆 | 1、综合考虑 | 项 | 1
本页小计
合计

## 0_3_表10_2_2-16 分部分项工程清单与计价表
【表10.2.2-16】
分部分项工程清单与计价表
单位(专业)工程名称:厨房改造-厨房改造 | [5 empty] | 标段: |  |  | 第1页 共5页
序号 | 项目编码 | 项目名称 | 项目特征 | 计量 单位 | 工程量 | 金 额 (元) |  |  |  |  | 备注
[6 empty] | 综合单价 | 合价 | 其中
[8 empty] | 人工费 | 机械费 | 暂估价
|  | 地面工程 |  |  | 0
1 | 011102001001 | 石材楼地面 | 1、20厚600x600白麻花岗岩荔枝面 2、40厚1:2干硬性水泥砂浆结合层,表面撒水泥粉 | m2 | 113.25
2 | 010904002002 | 楼（地）面涂膜防水 | 1、1.5mm厚聚合物水泥防水涂料(Ⅱ型) | m2 | 114.53
3 | 011108001002 | 石材零星项目 | 1、20厚中国黑花岗岩门樘板 2、40厚1:2干硬性水泥砂浆结合层,表面撒水泥粉 3、水泥浆一道(内掺建筑胶) 4、高差处磨斜边 | m2 | 1.28
|  | 天棚工程 |  |  | 0
4 | 011302001002 | 吊顶天棚 | 铝扣板集成吊顶（600×600mm）与配套专用龙骨固定，Φ8钢筋吊杆和配套龙骨固定,双向中距≤1200,吊杆上部与楼板用膨胀螺栓固定，做法详见设计图纸（含角线安装） | m2 | 60.59
5 | 011407002001 | 天棚喷刷涂料 | 原天棚面磨砂纸一道，铲除原起壳部分涂料，基层清理，局部腻子修补，再刷白色无机涂料二遍 | m2 | 59.46
|  | 墙面工程 |  |  | 0
本页小计
【表10.2.2-16】
分部分项工程清单与计价表
单位(专业)工程名称:厨房改造-厨房改造 | [5 empty] | 标段: |  |  | 第2页 共5页
序号 | 项目编码 | 项目名称 | 项目特征 | 计量 单位 | 工程量 | 金 额 (元) |  |  |  |  | 备注
[6 empty] | 综合单价 | 合价 | 其中
[8 empty] | 人工费 | 机械费 | 暂估价
6 | 011201001002 | 墙面一般抹灰 | 1、9厚DPM15水泥砂浆分层抹平 | m2 | 345.77
7 | 011204003002 | 块料墙面 | 1、400*800面砖面层,白水泥擦缝 2、6厚强力胶粉泥结合层,揉挤压实 | m2 | 345.77
8 | 010903002002 | 墙面涂膜防水 | 立面聚合物水泥防水涂料 ~厚1.5(mm) | m2 | 200.27
9 | 010802004001 | 防盗门 | 钢制防盗门及门套安装，含五金件等所有工作内容 | m2 | 2.10
10 | 010801002002 | 木质门带套 | 1、成品免漆单开木门安装（M2） 2、单开执手锁安装 3、门吸安装 4、门合页安装 5、含门套基层、门套线 | 樘 | 2
11 | 010801002003 | 木质门带套 | 1、成品免漆单开木门安装（M3） 2、单开执手锁安装 3、门吸安装 4、门合页安装 5、含门套基层、门套线 | 樘 | 1
12 | 010808004002 | 金属门窗套 | 1、15厚阻燃板基层 2、1.2厚304不锈钢板门窗套 | m2 | 1.87
13 | 010802001001 | 金属（塑钢）门 | 铝合金移门，18厚钢化玻璃，含五金件等所有工作内容，详见设计图纸 | m2 | 10.50
本页小计
【表10.2.2-16】
分部分项工程清单与计价表
单位(专业)工程名称:厨房改造-厨房改造 | [5 empty] | 标段: |  |  | 第3页 共5页
序号 | 项目编码 | 项目名称 | 项目特征 | 计量 单位 | 工程量 | 金 额 (元) |  |  |  |  | 备注
[6 empty] | 综合单价 | 合价 | 其中
[8 empty] | 人工费 | 机械费 | 暂估价
14 | 010802001002 | 金属（塑钢）门 | 铝合金平开门（M5）带密码锁，18厚钢化玻璃，含五金件等所有工作内容，详见设计图纸 | m2 | 2.10
15 | 010802001003 | 金属（塑钢）门 | 铝合金双向平开门，18厚钢化玻璃，含五金件等所有工作内容，详见设计图纸， | m2 | 1.89
16 | 010807001001 | 金属（塑钢、断桥）窗 | 铝合金玻璃隔断，18厚钢化玻璃，含五金件等所有工作内容，详见设计图纸 | m2 | 35.65
17 | 010807001002 | 金属（塑钢、断桥）窗 | 铝合金上下推拉传递窗，含五金件等所有工作内容，详见设计图纸 | m2 | 1.44
18 | 010807001003 | 金属（塑钢、断桥）窗 | 铝合金推拉窗，含五金件等所有工作内容，详见设计图纸 | m2 | 1.44
|  | 其他工程 |  |  | 0
本页小计
【表10.2.2-16】
分部分项工程清单与计价表
单位(专业)工程名称:厨房改造-厨房改造 | [5 empty] | 标段: |  |  | 第4页 共5页
序号 | 项目编码 | 项目名称 | 项目特征 | 计量 单位 | 工程量 | 金 额 (元) |  |  |  |  | 备注
[6 empty] | 综合单价 | 合价 | 其中
[8 empty] | 人工费 | 机械费 | 暂估价
19 | 011601001002 | 凿除、清理及垃圾清运 | 1、原砌体拆除 2、地砖地面拆除（含找平层） 3、原墙面粉刷层拆除至原转墙面 4、原墙面面砖拆除及粉刷层 5、原天棚面饰面拆除 6、需要更换的门窗拆除 7、厨房地沟盖板 8、原结构凿除处修补；门窗等洞口处修补，结合现场及施工方案自行测算 9、其它所有与现装饰不符的结构、装饰、给排水、电气工程拆除结合现场实际自行测算； 10、垃圾清理外运（运距自行考虑，含垃圾处置费） | 项 | 1
20 | 010401004002 | 多孔砖墙 | 1.非黏土烧结多孔砖 墙厚1/2砖^DM M7.5 | m3 | 8.20
21 | 010502002002 | 构造柱 | 1.现浇混凝土 构造柱^非泵送商品混凝土 C20 | m3 | 0.21
22 | 010503005002 | 过梁 | 1.现浇混凝土过梁^非泵送商品混凝土 C20 | m3 | 0.05
23 | 010515001003 | 现浇构件钢筋 | 1.现浇构件带肋钢筋 HRB400以内 直径（mm以内）18 | t | 0.029
24 | 010515001004 | 现浇构件钢筋 | 1.箍筋 带肋钢筋 HRB400以内 直径（mm以内）10 | t | 0.009
本页小计
【表10.2.2-16】
分部分项工程清单与计价表
单位(专业)工程名称:厨房改造-厨房改造 | [5 empty] | 标段: |  |  | 第5页 共5页
序号 | 项目编码 | 项目名称 | 项目特征 | 计量 单位 | 工程量 | 金 额 (元) |  |  |  |  | 备注
[6 empty] | 综合单价 | 合价 | 其中
[8 empty] | 人工费 | 机械费 | 暂估价
25 | 01B006 | 不锈钢地沟盖板 | 1、1.5厚304不锈钢方管格栅盖板(地沟为原地沟,原地沟清理，盖板更换) | m2 | 6.68
26 | 011701006002 | 脚手架 | 本工程所需室内脚手架 | 项 | 1
27 | 01B007 | 打胶 | 门窗、瓷砖阴阳角等打胶，打胶颜色及材质与门套或瓷砖等配套 | 项 | 1
28 | 01B008 | 卫生清洁费 | 精细卫生清结费 | 项 | 1
29 | 01B009 | 成品保护 | 原未拆除装饰、室内设备等成品保护费 | 项 | 1
本页小计
合计

## 0_3_表10_2_2-16 施工技术措施项目清单与计价
【表10.2.2-16】
施工技术措施项目清单与计价表
单位(专业)工程名称:厨房改造-厨房改造 | [5 empty] | 标段: |  |  | 第1页 共1页
序号 | 项目编码 | 项目名称 | 项目特征 | 计量 单位 | 工程量 | 金 额 (元) |  |  |  |  | 备注
[6 empty] | 综合单价 | 合价 | 其中
[8 empty] | 人工费 | 机械费 | 暂估价
|  | 【请输入分部名称，电子评标勿删】 |  |  | 0
1 | 011702003002 | 构造柱 | 1.现浇混凝土 构造柱 | m2 | 4.80
2 | 011702009002 | 过梁 | 1.现浇混凝土 直形过梁 复合木模 | m2 | 1.30
本页小计
合计

## 0_4_表10_2_2-16 分部分项工程清单与计价表
【表10.2.2-16】
分部分项工程清单与计价表
单位(专业)工程名称:厨房改造-厨房安装 | [5 empty] | 标段: |  |  | 第1页 共5页
序号 | 项目编码 | 项目名称 | 项目特征 | 计量 单位 | 工程量 | 金 额 (元) |  |  |  |  | 备注
[6 empty] | 综合单价 | 合价 | 其中
[8 empty] | 人工费 | 机械费 | 暂估价
|  | 厨房给排水 |  |  | 0
1 | 031001006009 | 塑料管 | 1.室内塑料排水管（粘接） 公称直径 （mm以内）150 | m | 2.80
2 | 031001006010 | 塑料管 | 1.室内塑料排水管（粘接） 公称直径 （mm以内）100 | m | 2.00
3 | 031001006011 | 塑料管 | 1.室内塑料排水管（粘接） 公称直径 （mm以内）75 | m | 20.00
4 | 031001006012 | 塑料管 | 1.室内塑料排水管（粘接） 公称直径 （mm以内）50 | m | 9.00
5 | 031001007002 | 复合管 | 1.室内钢塑给水管（螺纹连接） 公称直径 （mm以内）40 2.管道消毒、冲洗 公称直径 （mm以内）50 | m | 20.00
6 | 031001006013 | 塑料管 | 1.室内塑料给水管PP-R（热熔连接） 公称直径 （mm以内）40 2.管道消毒、冲洗 公称直径 （mm以内）50 | m | 2.90
7 | 031001006014 | 塑料管 | 1.室内塑料给水管PP-R（热熔连接） 公称直径 （mm以内）25 2.管道消毒、冲洗 公称直径 （mm以内）50 | m | 19.00
本页小计
【表10.2.2-16】
分部分项工程清单与计价表
单位(专业)工程名称:厨房改造-厨房安装 | [5 empty] | 标段: |  |  | 第2页 共5页
序号 | 项目编码 | 项目名称 | 项目特征 | 计量 单位 | 工程量 | 金 额 (元) |  |  |  |  | 备注
[6 empty] | 综合单价 | 合价 | 其中
[8 empty] | 人工费 | 机械费 | 暂估价
8 | 031001006015 | 塑料管 | 1.室内塑料给水管 PP-R（热熔连接） 公称直径 （mm以内）15 2.管道消毒、冲洗 公称直径 （mm以内）50 | m | 61.20
9 | 031001006016 | 塑料管 | 1.室内塑料热水管 PP-R（热熔连接） 公称直径 （mm以内）15 2.管道消毒、冲洗 公称直径 （mm以内）50 | m | 5.50
10 | 031004014003 | 给、排水附(配)件 | 1.不锈钢地漏安装 公称直径（mm以内）50 | 组 | 5
11 | 031004014004 | 给、排水附(配)件 | 1.网框式地漏安装 公称直径（mm以内）150 | 组 | 1
12 | 031003013001 | 水表 | 1.螺纹水表组成安装 公称直径（mm以内）40 | 组 | 1
13 | 031003001005 | 螺纹阀门 | 1.金属波纹伸缩器安装 公称直径（mm以内）40 | 个 | 1
14 | 031208002002 | 管道绝热 | 1.聚乙烯泡沫制品安装(管道) 管道DN50mm以下 | m3 | 0.03
15 | 03B004 | 管道沟槽开挖修复 | 1.管道敷设沟槽开挖及修复一项包干，结算不做调整 | 项 | 1
16 | 03B005 | 水表井 | 1.水表井DN40(做法详见图集） | 座 | 1
|  | 厨房电气 |  |  | 0
本页小计
【表10.2.2-16】
分部分项工程清单与计价表
单位(专业)工程名称:厨房改造-厨房安装 | [5 empty] | 标段: |  |  | 第3页 共5页
序号 | 项目编码 | 项目名称 | 项目特征 | 计量 单位 | 工程量 | 金 额 (元) |  |  |  |  | 备注
[6 empty] | 综合单价 | 合价 | 其中
[8 empty] | 人工费 | 机械费 | 暂估价
17 | 030404017001 | 配电箱 | 1.成套配电箱安装 落地式 AP-CF 2.基础型钢制作 3.基础槽钢安装 | 台 | 1
18 | 030411003001 | 桥架 | 1.钢制槽式防火桥架 200*100 | m | 26.70
19 | 030413001001 | 铁构件 | 1.一般铁构件制作 2.一般铁构件安装 | kg | 24.50
20 | 031201003001 | 金属结构刷油 | 1.手工除锈 一般钢结构轻锈 2.一般钢结构 红丹防锈漆~遍数2 3.一般钢结构 调和漆~遍数2 | kg | 24.50
21 | 030411001003 | 配管 | 1.砖、混凝土结构暗配JDG管 公称直径（mm）20 | m | 174.30
22 | 030411001004 | 配管 | 1.砖、混凝土结构暗配镀锌钢管 SC32 | m | 2.40
23 | 030411001005 | 配管 | 1.砖、混凝土结构暗配镀锌钢管 SC40 | m | 16.60
24 | 030411004005 | 配线 | 1.穿照明线 ZR-BVR-2.5 | m | 440.80
25 | 030411004006 | 配线 | 1.穿照明线 ZR-BV-2.5 | m | 881.60
26 | 030408001001 | 电力电缆 | 1.铜芯电力电缆敷设 电缆 ZR-YJV-5*6 | m | 26.20
27 | 030408001002 | 电力电缆 | 1.铜芯电力电缆敷设 电缆 ZR-YJV-5*10 | m | 82.90
本页小计
【表10.2.2-16】
分部分项工程清单与计价表
单位(专业)工程名称:厨房改造-厨房安装 | [5 empty] | 标段: |  |  | 第4页 共5页
序号 | 项目编码 | 项目名称 | 项目特征 | 计量 单位 | 工程量 | 金 额 (元) |  |  |  |  | 备注
[6 empty] | 综合单价 | 合价 | 其中
[8 empty] | 人工费 | 机械费 | 暂估价
28 | 030408006001 | 电力电缆头 | 1.户内干包式电力电缆头制作、安装 干包终端头（1kV以下截面mm2以下）35`铜芯10mm2及以下三芯及以上电缆头制安 | 个 | 10
29 | 030412005002 | 荧光灯 | 1.600*600LED平板灯安装 | 套 | 13
30 | 030412001001 | 普通灯具 | 1.厨房专用灯安装 | 套 | 6
31 | 030412006001 | 紫外线杀菌灯 | 1.紫外线杀菌灯（含开关） | 套 | 2
32 | 030904001001 | 点型探测器 | 1.独立式可燃气体探测器 | 个 | 2
33 | 030404034003 | 照明开关 | 1.跷板暗开关单控 ≤3联 单联 防水 | 套 | 3
34 | 030404034004 | 照明开关 | 1.跷板暗开关单控 ≤3联 双联 防水 | 套 | 4
35 | 030404034005 | 照明开关 | 1.跷板暗开关单控 ≤3联 三联 防水 | 套 | 1
36 | 030404035002 | 插座 | 1.安全型二极、三极暗插座 16A | 套 | 5
37 | 030404035003 | 插座 | 1.安全型消毒柜插座 20A | 套 | 3
38 | 030404035004 | 插座 | 1.安全型风幕机插座 10A | 套 | 1
39 | 030404035005 | 插座 | 1.安全型灭蝇灯插座 10A | 套 | 6
40 | 030404035006 | 插座 | 1.安全型牛角扇插座 10A | 套 | 4
本页小计
【表10.2.2-16】
分部分项工程清单与计价表
单位(专业)工程名称:厨房改造-厨房安装 | [5 empty] | 标段: |  |  | 第5页 共5页
序号 | 项目编码 | 项目名称 | 项目特征 | 计量 单位 | 工程量 | 金 额 (元) |  |  |  |  | 备注
[6 empty] | 综合单价 | 合价 | 其中
[8 empty] | 人工费 | 机械费 | 暂估价
41 | 030404035007 | 插座 | 1.安全型空调插座 16A | 套 | 1
42 | 030404035008 | 插座 | 1.安全型鼓风机插座 16A | 套 | 4
43 | 030404035009 | 插座 | 1.安全型排烟照明插座 16A | 套 | 1
44 | 030404035010 | 插座 | 1.安全型冰箱插座 16A | 套 | 2
45 | 030411006002 | 接线盒 | 1.塑料接线盒安装 | 个 | 59
46 | 030411006003 | 接线盒 | 1.LEB局部等电位 | 个 | 3
本页小计
合计

## 0_4_表10_2_2-16 施工技术措施项目清单与计价
【表10.2.2-16】
施工技术措施项目清单与计价表
单位(专业)工程名称:厨房改造-厨房安装 | [5 empty] | 标段: |  |  | 第1页 共1页
序号 | 项目编码 | 项目名称 | 项目特征 | 计量 单位 | 工程量 | 金 额 (元) |  |  |  |  | 备注
[6 empty] | 综合单价 | 合价 | 其中
[8 empty] | 人工费 | 机械费 | 暂估价
【请输入分部名称，电子评标勿删】
1 | 031301017002 | 脚手架搭拆 | 1、综合考虑 | 项 | 1
本页小计
合计

## 0_5_表10_2_2-16 分部分项工程清单与计价表
【表10.2.2-16】
分部分项工程清单与计价表
单位(专业)工程名称:操场改造-篮球场操场 | [5 empty] | 标段: |  |  | 第1页 共1页
序号 | 项目编码 | 项目名称 | 项目特征 | 计量 单位 | 工程量 | 金 额 (元) |  |  |  |  | 备注
[6 empty] | 综合单价 | 合价 | 其中
[8 empty] | 人工费 | 机械费 | 暂估价
1 | 041001004001 | 拆除原操场篮球场及操场塑胶面层 | 拆除原需要改造场地面层，人工机械综合考虑，场地刨除后基层清理，垃圾杂物清理及外运，运距包干，堆场自理（基层破坏由施工方自己负责修复破损基层）；一项包干，自行考虑 | 项 | 1
2 | 040203009001 | 弹性面层 | 8mm 硅PU面层，乳液封底层，含 划线，图案等，颜色、划线、图案由业主定，符合国家施工标准要求 | m2 | 930.00
本页小计
合计

## 0_5_表10_2_2-16 施工技术措施项目清单与计价
【表10.2.2-16】
施工技术措施项目清单与计价表
单位(专业)工程名称:操场改造-篮球场操场 | [5 empty] | 标段: |  |  | 第1页 共1页
序号 | 项目编码 | 项目名称 | 项目特征 | 计量 单位 | 工程量 | 金 额 (元) |  |  |  |  | 备注
[6 empty] | 综合单价 | 合价 | 其中
[8 empty] | 人工费 | 机械费 | 暂估价
【请输入分部名称，电子评标勿删】
1 | 041106001001 | 大型机械设备进出场及安拆 | 本单项工程施工所需大型机械进出场及安拆费用，以项包干，结算不做调整 | 项 | 1
本页小计
合计