## 表10_2_2-2 招标工程量清单扉页格式
【表10.2.2-2】
| 胜山初级中学综合楼附属改造工程 |  |  | 工程
招标工程量清单
招 标 人: |  | 造价咨询人:
| (单位盖章) |  | (单位资质专用章)
法定代表人 或其授权人: |  | 法定代表人 或其授权人:
| (签字或盖章) |  | (签字或盖章)
编 制 人: |  | 复 核 人:
| (造价工程师签字盖专用章) |  | (造价工程师签字盖专用章)
编制时间: |  | 复核时间:

## 表10_2_2-11 编制说明
【表10.2.2-11】
编制说明
工程名称:胜山初级中学综合楼附属改造工程 | 第1页 共1页
一、 编制依据： 1、 《市政工程工程量清单计算规范（GB50857-2013）》； 2、 《转发浙江省住房和城乡建设厅<关于贯彻<建设工程工程量清单计价规范>（GB50500-2013）等国家标准的通知>》（甬发改投资〔2014〕5号）； 3、 《关于转发浙江省建设工程造价管理总站<关于印发建设工程工程量计算规范（2013）浙江省补充规定的通知>等文件的通知》； 4、建设单位提供的由司晨设计集团有限公司设计的《胜山初级中学综合楼附属工程》施工图设计。 二、编制范围： 1、本工程编制范围《胜山初级中学综合楼附属工程》施工图设计中的绿化、建筑、蓝球场等附属工程等。 三、编制说明： 1、安责险：投标人在投标报价时，应结合工程实际和本企业信用状况等自主报价。 2、规费：在政策平稳过度期内按《浙江省建设工程计价规则（2018版）》规定费率的30%计取。 3、场内土方按整体平衡考虑，多余土方外运弃置，投标单位踏勘现场后自行确定余方废料外运方案（包括土方开挖及处置方案）后自行报价，结算时综合单价不作调整。 4、本工程混凝土按商品混凝土，砂浆按预拌砂浆计入。 5、绿化工程养护按一年计入。 6、根据设计回复：500*500检查井井盖提升更换按32座，600*600检查井井盖提升更换按10座，D700检查井井盖提升更换按2座，提升高度按50cm，井盖按C250钢纤维井盖计入；蓝球场处500*500检查井井盖提升更换按3座，600*600检查井井盖提升更换按2座，D700检查井井盖提升更换按2座，提升高度按50cm，井盖按C250钢纤维井盖计入，装饰井盖按不锈钢填充式厚度4mm的计入； 7、因原地面标高不详，原地面标高按设计完成面标高作为原地面标高计算挖方量； 8、现状塘渣地拆除塘渣厚度按40cm计算，该部分塘渣回填利用率自行考虑； 9、经设计回复，排水沟、花坛等开挖回填按原土考虑； 10、其他未尽事宜以施工图及现行施工规范为准。 11、如工程中所需的措施费项目在清单内未有提及，则由投标单位在清单“其它”项目中自行考虑，结算时不予调整。

## 0_1_表10_2_2-16 分部分项工程清单与计价表
【表10.2.2-16】
分部分项工程清单与计价表
单位(专业)工程名称:附属工程-市政工程 | [5 empty] | 标段: |  |  | 第1页 共5页
序号 | 项目编码 | 项目名称 | 项目特征 | 计量 单位 | 工程量 | 金 额 (元) |  |  |  |  | 备注
[6 empty] | 综合单价 | 合价 | 其中
[8 empty] | 人工费 | 机械费 | 暂估价
|  | 砼路 |  |  | 0
1 | 040101001001 | 挖一般土方 | 挖一般土方土方类别综合考虑，不装车 | m3 | 661.89
2 | 040101001002 | 挖一般土方 | 开挖原状塘渣地，不装车 | m3 | 135.22
3 | 040103002001 | 余方弃置 | 余土装车，外运至弃置点 | m3 | 661.89
4 | 040202001001 | 路床（槽）整形 | 路床整形、碾压、检测 | m2 | 1184.42
5 | 040103001001 | 回填方 | 塘渣地回填（利用率自行考虑） | m3 | 118.46
6 | 040103001002 | 回填方 | 40cm塘渣路基填筑 | m3 | 355.31
7 | 040202011001 | 碎石 | 10cm碎石垫层 | m2 | 1184.42
8 | 040203007001 | 水泥混凝土 | 15cm厚C25混凝土路面，锯缝，嵌缝，养护，压纹，模板按拆 | m2 | 1184.42
9 | 010507004001 | 台阶 | 25cm厚塘渣填筑，6cm厚C20砼垫层，素水泥浆一道（内掺建筑胶），2cm厚1:2水泥砂浆抹面赶光，模板按拆 | m2 | 14.18
10 | 010507001001 | 散水、坡道 | 25cm厚塘渣填筑，10cm厚C20混凝土，50厚C20混凝土面层，随捣随抹成粗麻面 | m2 | 2.00
11 | 040204007001 | 树池砌筑 | 砖砌池边石，粒径40-60卵石 | 个 | 1
本页小计
【表10.2.2-16】
分部分项工程清单与计价表
单位(专业)工程名称:附属工程-市政工程 | [5 empty] | 标段: |  |  | 第2页 共5页
序号 | 项目编码 | 项目名称 | 项目特征 | 计量 单位 | 工程量 | 金 额 (元) |  |  |  |  | 备注
[6 empty] | 综合单价 | 合价 | 其中
[8 empty] | 人工费 | 机械费 | 暂估价
|  | 硅PU塑胶地面 |  |  | 0
12 | 040101001003 | 挖一般土方 | 挖一般土方土方类别综合考虑，不装车 | m3 | 389.94
13 | 010103001001 | 回填方 | 原土回填 | m3 | 78.26
14 | 040103002002 | 余方弃置 | 余土装车，外运至弃置点 | m3 | 299.94
15 | 040202001002 | 路床（槽）整形 | 路床整形、碾压、检测 | m2 | 484.71
16 | 040202011002 | 碎石 | 15cm厚碎石层 | m2 | 484.71
17 | 040202015001 | 水泥稳定碎（砾）石 | 15cm厚水泥石粉稳定层，水泥含量8% | m2 | 484.71
18 | 040204003001 | 现浇混凝土人行 道及进口坡 | 10cm厚C25砼垫层,模板安拆 | m2 | 484.71
19 | 040203009001 | 弹性面层 | 聚氨酯防水底涂封底，每平米约0.2公斤，6mm弹性底层（7.2kg/m2），2mm加强层（2.4kg/m2）。硅PU弹性层需均匀刮涂，每次刮涂厚度不超过1.5mm。硅PU面漆及划线：面漆每平米用量0.25公斤，需分两遍刮涂，标线施工 | m2 | 484.71
20 | 040501016001 | 砌筑方沟 | C20混凝土垫层，M7.5水泥砂浆砌筑MU10砖，15厚1:2.5防水砂浆面抹灰，520*360细石砼预制雨水篦子，模板安拆 | m | 98.32
本页小计
【表10.2.2-16】
分部分项工程清单与计价表
单位(专业)工程名称:附属工程-市政工程 | [5 empty] | 标段: |  |  | 第3页 共5页
序号 | 项目编码 | 项目名称 | 项目特征 | 计量 单位 | 工程量 | 金 额 (元) |  |  |  |  | 备注
[6 empty] | 综合单价 | 合价 | 其中
[8 empty] | 人工费 | 机械费 | 暂估价
|  | 围网 |  |  | 0
21 | 040101001004 | 挖一般土方 | 土方开挖（综合考虑土方类别） | m3 | 88.70
22 | 040103001003 | 回填方 | 原土回填 | m3 | 75.45
23 | 040103002003 | 余方弃置 | 余土装车，外运至弃置点 | m3 | 1.93
24 | 040303001001 | 混凝土垫层 | C20现浇商品砼基础垫层，模板制安 | m3 | 2.88
25 | 040303002001 | 混凝土基础 | C30现浇商品砼基础，模板制安 | m3 | 10.37
26 | 040901001001 | 现浇构件钢筋 | 普通钢筋制作、安装 带肋钢筋 | t | 0.373
27 | 04B001 | 围网 | 10#工字钢镀锌钢管立柱，Φ50*43镀锌钢管横杆，Φ40*3镀锌钢管立标，镀锌链式连接网（网孔40mm×40mm），包括制作、安装、运输、油涂，详见图纸（含门)，预埋铁件 | m2 | 405.76
|  | 花坛 |  |  | 0
28 | 040101002001 | 挖沟槽土方 | 土方开挖（综合考虑土方类别） | m3 | 242.01
29 | 040103001004 | 回填方 | 原土回填 | m3 | 143.91
30 | 040103002004 | 余方弃置 | 余土装车，外运至弃置点 | m3 | 76.51
31 | 040303001002 | 混凝土垫层 | C15现浇商品砼基础垫层，模板制安 | m3 | 11.47
本页小计
【表10.2.2-16】
分部分项工程清单与计价表
单位(专业)工程名称:附属工程-市政工程 | [5 empty] | 标段: |  |  | 第4页 共5页
序号 | 项目编码 | 项目名称 | 项目特征 | 计量 单位 | 工程量 | 金 额 (元) |  |  |  |  | 备注
[6 empty] | 综合单价 | 合价 | 其中
[8 empty] | 人工费 | 机械费 | 暂估价
32 | 040303015001 | 混凝土挡墙墙身 | C20现浇商品砼墙，模板制安 | m3 | 48.41
33 | 040901001002 | 现浇构件钢筋 | 普通钢筋制作、安装 圆钢 | t | 1.075
|  | 其他 |  |  | 0
34 | 010607001001 | 成品空调金属百页护栏 | 空调外机：深灰色铝合金百叶 | m2 | 37.80
35 | 010606013001 | 零星钢构件 | 60*35*1.5镀锌钢方管 | t | 0.114
36 | 010807003001 | 金属百叶窗 | 燃气管道格栅：不锈钢格栅栏杆 | m2 | 3.20
37 | 011302001001 | 吊顶天棚 | 空调外机：顶面深灰色3mm铝板 | m2 | 33.30
38 | 040204004001 | 安砌侧（平、缘）石 | 15*35mmC30砼侧石安砌，3cmM10水泥砂浆，10*20cm C20砼靠背，模板制安 | m | 8.00
39 | 04B002 | 花坛改造 | 原有花坛清理至结构基层，10目玻璃纤维网格布，20厚1:2防水砂浆抹面，腻子两遍，仿芝麻白真石漆饰面（每平米不小于5KG) | m2 | 180.00
40 | 04B003 | 井盖更换 | 500*500井盖接高H=0.5米，并更换井座井盖，井盖采用c250钢纤维井盖，井座采用铸铁，防坠网安装 | 套 | 32
41 | 04B004 | 井盖更换 | 600*600井盖接高H=0.5米，并更换井座井盖，井盖采用c250钢纤维井盖，井座采用铸铁，防坠网安装 | 套 | 10
本页小计
【表10.2.2-16】
分部分项工程清单与计价表
单位(专业)工程名称:附属工程-市政工程 | [5 empty] | 标段: |  |  | 第5页 共5页
序号 | 项目编码 | 项目名称 | 项目特征 | 计量 单位 | 工程量 | 金 额 (元) |  |  |  |  | 备注
[6 empty] | 综合单价 | 合价 | 其中
[8 empty] | 人工费 | 机械费 | 暂估价
42 | 04B005 | 井盖更换 | D700井盖接高H=0.5米，并更换井座井盖，井盖采用c250钢纤维井盖，井座采用铸铁，防坠网安装 | 套 | 2
43 | 04B006 | 井盖更换 | 500*500井盖接高H=0.5米，并更换井座井盖，井盖采用c250钢纤维井盖，井座采用铸铁，500*500*3不锈钢填充式井盖，防坠网安装 | 套 | 3
44 | 04B007 | 井盖更换 | 600*600井盖接高H=0.5米，并更换井座井盖，井盖采用c250钢纤维井盖，井座采用铸铁,600*600*4不锈钢填充式井盖，防坠网安装 | 套 | 2
45 | 04B008 | 井盖更换 | D700井盖接高H=0.5米，并更换井座井盖，井盖采用c250钢纤维井盖，井座采用铸铁，700*700*4不锈钢填充式井盖，防坠网安装 | 套 | 2
本页小计
合计

## 0_1_表10_2_2-16 施工技术措施项目清单与计价
【表10.2.2-16】
施工技术措施项目清单与计价表
单位(专业)工程名称:附属工程-市政工程 | [5 empty] | 标段: |  |  | 第1页 共1页
序号 | 项目编码 | 项目名称 | 项目特征 | 计量 单位 | 工程量 | 金 额 (元) |  |  |  |  | 备注
[6 empty] | 综合单价 | 合价 | 其中
[8 empty] | 人工费 | 机械费 | 暂估价
1 | 04B009 | 施工接水接电费 | 施工接水接电费 | 项 | 1
2 | 041106001001 | 大型机械设备进出场及安拆 | 大型机械设备进出场及安拆，满足施工要求 | 项 | 1
3 | 04B010 | 其他 | 投标人认为需要补充的措施项目 | 项 | 1
本页小计
合计

## 0_2_表10_2_2-16 分部分项工程清单与计价表
【表10.2.2-16】
分部分项工程清单与计价表
单位(专业)工程名称:附属工程-建筑工程 | [5 empty] | 标段: |  |  | 第1页 共3页
序号 | 项目编码 | 项目名称 | 项目特征 | 计量 单位 | 工程量 | 金 额 (元) |  |  |  |  | 备注
[6 empty] | 综合单价 | 合价 | 其中
[8 empty] | 人工费 | 机械费 | 暂估价
|  | 房屋 |  |  | 0
1 | 011610002001 | 金属门窗拆除 | 拆除原金属门窗，残值回收 | m2 | 18.89
2 | 011604002001 | 立面抹灰层拆除 | 水泥砂浆外墙拆除，垃圾装车外运至弃置点 | m2 | 214.22
3 | 011607001001 | 刚性层拆除 | 原屋面结构拆除至结构层，垃圾装车外运至弃置点 | m2 | 72.64
4 | 011602002001 | 钢筋混凝土构件拆除 | 外墙檐口线脚拆除 | m | 23.12
5 | 01B001 | 铁皮屋面拆除 | 铁皮屋面及墙面拆除，残值回收 | m2 | 8.09
6 | 010902007001 | 屋面天沟、檐沟 | 最薄处10mm厚DSM15.0干混砂浆找坡层（掺5%防水剂），2mm厚合成高分子防水涂料附加层（伸入屋面宽度不小于250），4厚SBS改性沥青防水卷材（女儿墙处上翻到女儿墙顶），20厚DSM20.0水泥砂浆保护层 | m2 | 5.10
7 | 010902003001 | 屋面刚性层 | 最薄处40厚泡沫混凝土，20厚1:3水泥光浆找平层，4厚SBS改性沥青防水卷材，10厚C15砂浆隔离层，40厚C20细石砼保护层，配φ6@150双向钢筋网片 | m2 | 70.16
8 | 011201001001 | 墙面一般抹灰 | 9厚1:3水泥砂浆打底扫毛，6厚1:2.5水泥砂浆找平，5厚干粉类聚合物水泥防水砂浆，中间压入一层耐碱玻纤维网布 | m2 | 204.00
本页小计
【表10.2.2-16】
分部分项工程清单与计价表
单位(专业)工程名称:附属工程-建筑工程 | [5 empty] | 标段: |  |  | 第2页 共3页
序号 | 项目编码 | 项目名称 | 项目特征 | 计量 单位 | 工程量 | 金 额 (元) |  |  |  |  | 备注
[6 empty] | 综合单价 | 合价 | 其中
[8 empty] | 人工费 | 机械费 | 暂估价
9 | 010401003001 | 实心砖墙 | 混凝土实心砖 墙厚1砖^DM M7.5 | m3 | 1.41
10 | 010505003001 | 平板 | C30砼平板 | m3 | 0.41
11 | 010515001001 | 现浇构件钢筋 | 现浇构件带肋钢筋 HRB400 | t | 0.051
12 | 011201001002 | 墙面一般抹灰 | 3厚专用聚合物砂浆刮糙，9厚1:0.5:3混合砂浆打底扫毛，8厚1:0.5:2.5混合砂浆抹平 | m2 | 35.94
13 | 011301001001 | 天棚抹灰 | 刷水泥浆一道（内掺建筑胶），5厚1:0.5:3水泥石灰膏砂浆打底 | m2 | 4.10
14 | 011407002001 | 天棚喷刷涂料 | 3厚底基防裂腻子分遍找平，2厚面层耐水腻子刮平，白色无机内墙涂料 | m2 | 4.10
15 | 011407001001 | 墙面喷刷涂料 | 满刮腻子二道，白色无机内墙涂料二道 | m2 | 35.94
16 | 011407001002 | 墙面喷刷涂料 | 找平外墙耐水腻子层二遍，真石多彩漆饰面 | m2 | 204.00
17 | 010607003001 | 成品雨蓬 | 成品铝板雨篷，包括制作、运输、安装及配件 | m2 | 9.84
18 | 01B002 | 压顶包铝板 | 3mm厚铝单板 | m2 | 65.89
19 | 010606013002 | 零星钢构件 | 80*60*4镀锌钢方管 | t | 0.730
本页小计
【表10.2.2-16】
分部分项工程清单与计价表
单位(专业)工程名称:附属工程-建筑工程 | [5 empty] | 标段: |  |  | 第3页 共3页
序号 | 项目编码 | 项目名称 | 项目特征 | 计量 单位 | 工程量 | 金 额 (元) |  |  |  |  | 备注
[6 empty] | 综合单价 | 合价 | 其中
[8 empty] | 人工费 | 机械费 | 暂估价
20 | 010802003001 | 钢质防火门 | 甲级钢质防火门，包括配套门线、配套锁具、不锈钢合页等五金配件、制作、安装、运输、油漆等 | m2 | 16.19
21 | 01B003 | 闭门器 | 闭门器（包括安装及配件） | 个 | 3
22 | 01B004 | 顺位器 | 顺位器（包括安装及配件） | 个 | 3
23 | 010801006001 | 门锁安装 | 单开防火门执手锁安装 | 个 | 1
24 | 010801006002 | 门锁安装 | 双开防火门执手锁安装 | 个 | 3
25 | 010807001001 | 金属（塑钢、断桥）窗 | 50系列铝合金组合窗，玻璃采用5mm白玻，其中平开窗0.72m2，固定窗1.98m2，包括制作、安装、运输等 | m2 | 2.70
26 | 010507001002 | 散水、坡道 | 6cm厚碎石找平，6cm厚C20细石混凝土随捣随抹平，1cm厚1:2水泥砂浆抹平（铁板光） | m2 | 28.54
本页小计
合计

## 0_2_表10_2_2-16 施工技术措施项目清单与计价
【表10.2.2-16】
施工技术措施项目清单与计价表
单位(专业)工程名称:附属工程-建筑工程 | [5 empty] | 标段: |  |  | 第1页 共1页
序号 | 项目编码 | 项目名称 | 项目特征 | 计量 单位 | 工程量 | 金 额 (元) |  |  |  |  | 备注
[6 empty] | 综合单价 | 合价 | 其中
[8 empty] | 人工费 | 机械费 | 暂估价
1 | 011701001001 | 综合脚手架 | 混凝土结构综合脚手架 檐高7m以内 ~层高6m以内`【宁波适用】承插型盘扣式钢管支撑体系和脚手架 | m2 | 4.00
2 | 011702016001 | 平板 | 现浇混凝土 板 复合木模~支模高度3.6m | m2 | 4.10
本页小计
合计

## 0_3_表10_2_2-16 分部分项工程清单与计价表
【表10.2.2-16】
分部分项工程清单与计价表
单位(专业)工程名称:附属工程-绿化工程 | [5 empty] | 标段: |  |  | 第1页 共2页
序号 | 项目编码 | 项目名称 | 项目特征 | 计量 单位 | 工程量 | 金 额 (元) |  |  |  |  | 备注
[6 empty] | 综合单价 | 合价 | 其中
[8 empty] | 人工费 | 机械费 | 暂估价
|  | 绿化工程 |  |  | 0
1 | 050101003001 | 砍挖灌木丛及根 | 现状绿化带拆除，垃圾装车外运至弃置点 | m2 | 149.91
2 | 050101006001 | 清除草皮 | 现状草地拆除，垃圾装车外运至弃置点 | m2 | 1284.05
3 | 05B001 | 现状石板汀步拆除 | 现状石板汀步拆除，垃圾装车外运至弃置点 | 项 | 1
4 | 011602001001 | 混凝土构件拆除 | 拆除砼墩，垃圾装车外运至弃置点 | m3 | 3.58
5 | 050101001001 | 砍伐乔木 | 直径20cm樟树，垃圾装车外运至弃置点 | 株 | 2
6 | 05B002 | 现状高杆灯拆除 | 现状高杆灯拆除 | 套 | 2
7 | 050101010001 | 整理绿化用地 | 绿地细平整 | m2 | 167.00
8 | 050101009001 | 种植土回（换）填 | 黄泥回填 | m3 | 50.10
9 | 050102008001 | 栽植花卉 | 1.苗木名称：小叶栀子花 2.规格：H=31-40cm，P26-30，64株/m2 3.养护期：1年 | m2 | 15.00
10 | 050102008002 | 栽植花卉 | 1.苗木名称：迎春花 2.规格：H=31-70cm，49株/m2 3.养护期：1年 | m2 | 12.00
本页小计
【表10.2.2-16】
分部分项工程清单与计价表
单位(专业)工程名称:附属工程-绿化工程 | [5 empty] | 标段: |  |  | 第2页 共2页
序号 | 项目编码 | 项目名称 | 项目特征 | 计量 单位 | 工程量 | 金 额 (元) |  |  |  |  | 备注
[6 empty] | 综合单价 | 合价 | 其中
[8 empty] | 人工费 | 机械费 | 暂估价
11 | 050102002001 | 栽植灌木 | 1.苗木名称：南天竹 2.规格：H=41-50cm，叉5-6枝，49株/m2 3.养护期：1年 | m2 | 15.00
12 | 050102008003 | 栽植花卉 | 1.苗木名称：无尽夏 2.规格：H=41-50cm，P21-30，36株/m2 3.养护期：1年 | m2 | 19.00
13 | 050102007001 | 栽植色带 | 1.苗木名称：麦冬 2.规格：7-10芽/丛，49丛/m2 3.养护期：1年 | m2 | 106.00
本页小计
合计

## 0_3_表10_2_2-16 施工技术措施项目清单与计价
【表10.2.2-16】
施工技术措施项目清单与计价表
单位(专业)工程名称:附属工程-绿化工程 | [5 empty] | 标段: |  |  | 第1页 共1页
序号 | 项目编码 | 项目名称 | 项目特征 | 计量 单位 | 工程量 | 金 额 (元) |  |  |  |  | 备注
[6 empty] | 综合单价 | 合价 | 其中
[8 empty] | 人工费 | 机械费 | 暂估价
本页小计
合计