## 表10_2_2-4 招标控制价扉页
【表10.2.2-4】
| 胜山初级中学综合楼附属改造工程 |  |  |  | 工程
招标控制价
招标控制价 | (小写): | 935295.00元
| (大写): | 玖拾叁万伍仟贰佰玖拾伍元整
招 标 人: |  |  | 造价咨询人:
| (单位盖章) |  |  | (单位资质专用章)
法定代表人 或其授权人: |  |  | 法定代表人 或其授权人:
| (签字或盖章) |  |  | (签字或盖章)
编 制 人: |  |  | 复 核 人:
| (造价工程师签字盖专用章) |  |  | (造价工程师签字盖专用章)
编制时间: |  |  | 复核时间:

## 表10_2_2-11 编制说明
【表10.2.2-11】
编制说明
工程名称:胜山初级中学综合楼附属改造工程 | 第1页 共2页
一、 编制依据： 1、《浙江省市政工程预算定额（2018版）》； 2、《浙江省通用安装工程预算定额（2018版）》； 3、《浙江省园林绿化及仿古建筑工程预算定额》（2018版）； 4、《浙江省建设工程计价规则(2018版)》； 5、《浙江省施工机械台班费用定额(2018版)》； 6、《建设工程工程量清单计价规范（GB50500-2013）》； 7、关于转发浙江省建设工程造价管理总站《关于印发建设工程工程量计算规范（2013）浙江省补充规定的通知》等文件的通知（甬建价[2014]5号）； 8、《关于增值税调整后我省建设工程计价依据增值税税率及有关计价调整的通知》（浙建建发【2019】92号）。 9、《省建设厅关于调整建筑工程安全文明施工费的通知》(浙建建发【2022】37号）。 10、《关于印发宁波市房屋建筑与市政基础设施工程安全生产责任保险费用计取的通知》(市建管【2024】12号）。 11、建设单位提供的由司晨设计集团有限公司设计的《胜山初级中学综合楼附属工程》施工图设计； 12、根据《宁波建设工程造价信息（综合版）》2025年第4期，慈溪区信息价没有的按宁波市信息价计入，慈溪、宁波信息价都没有的，按《浙江造价信息》2025年4月刊或市场询价计入； 二、编制范围： 1、 本工程编制范围《胜山初级中学综合楼附属工程》施工图设计中的绿化、建筑、蓝球场等附属工程等。 三、编制说明： 1、取费标准： （一）企业管理费：按中值取费。 （二）安全文明施工费：按非市区工程中值并按浙建建发【2022】37号文件要求计取； （三）安责险：按文件要求分档累计方式计取。 （四）组织措施费：不计入行人行车干扰费、提前竣工增加费、二次搬运费、冬雨季施工增加费； （五）规费：在政策平稳过渡期内按《浙江省建设工程计价规则》（2018版）规定费率的30%计取； （六）税金：按一般计税方法计税，费率按税前工程造价的9%计取；
【表10.2.2-11】
编制说明
工程名称:胜山初级中学综合楼附属改造工程 | 第2页 共2页
2、场内土方按整体平衡考虑，多余土方外运弃置，运距10km计入； 3、绿化工程养护按一年计入； 4、根据设计回复：500*500检查井井盖提升更换按32座，600*600检查井井盖提升更换按10座，D700检查井井盖提升更换按2座，提升高度按50cm，井盖按C250钢纤维井盖，井座采用铸铁计入；蓝球场处500*500检查井井盖提升更换按3座，600*600检查井井盖提升更换按2座，D700检查井井盖提升更换按2座，提升高度按50cm，井盖按C250钢纤维井盖计入，井座采用铸铁计入，装饰井盖按不锈钢填充式厚度4mm的计入； 5、因原地面标高不详，原地面标高按设计完成面标高作为原地面标高计算挖方量； 6、现状塘渣地拆除塘渣厚度按40cm计算，该部分塘渣回填利用率按70%计入； 7、本工程混凝土按商品混凝土，砂浆按预拌砂浆计入。 8、经设计回复，排水沟、花坛等开挖回填按原土考虑； 9、其他未尽事宜以施工图及现行施工规范为准。

## 表10_2_2-12 招标控制价费用表
【表10.2.2-12】
招标控制价费用表
工程名称:胜山初级中学综合楼附属改造工程 |  |  |  |  | 第1页 共1页
序号 | 工程名称 | 金额(元) | 其中：（元） |  |  |  | 备注
|  |  | 暂估价 | 安全文明 施工基本费 | 规费 | 税金
1 | 附属工程 | 935295.00 |  | 12489.59 | 8935.58 | 77226.23
1.1 | 市政工程 | 785576.00 |  | 10446.73 | 7001.80 | 64864.11
1.2 | 建筑工程 | 123399.00 |  | 1886.93 | 1599.34 | 10188.93
1.3 | 绿化工程 | 26320.00 |  | 155.93 | 334.44 | 2173.19
合计 |  | 935295 |  | 12489.59 | 8935.58 | 77226.23

## 0_1_表10_2_2-13 【含单列、安责险】单位(专
【表10.2.2-13】
单位（专业）工程招标控制价费用表
工程名称:附属工程-市政工程 |  |  | 标段: | 第1页 共1页
序号 | 费用名称 |  | 计算公式 | 金额 (元) | 备注
1 | 分部分项工程费 |  | ∑(分部分项工程量×综合单价） | 697001.33 | 见表10.2.2-16
1.1 | 其中 | 人工费+机械费 | ∑分部分项（定额人工费+定额机械费） | 122297.37
2 | 措施项目费 |  | （2.1+2.2） | 16709.20
2.1 | 施工技术措施项目费 |  | ∑(技措项目工程量×综合单价） | 6262.47 | 见表10.2.2-16
2.1.1 | 其中 | 人工费+机械费 | ∑技措项目（定额人工费+定额机械费） | 2068.51
2.2 | 施工组织措施项目费 |  | (1.1+2.1.1)×8.4% | 10446.73 | 见表10.2.2-20
2.2.1 | 其中 | 安全文明施工基本费 | (1.1+2.1.1)×8.4% | 10446.73 | 见表10.2.2-20
3 | 其他项目费 |  | （3.1+3.2+3.3+3.4）
3.1 | 暂列金额 |  | 3.1.1+3.1.2+3.1.3 |  | 见表10.2.2-21
3.1.1 | 其中 | 标化工地增加费 | 按招标文件规定额度列计 |  | 见表10.2.2-22
3.1.2 |  | 优质工程增加费 | 按招标文件规定额度列计 |  | 见表10.2.2-22
3.1.3 |  | 其他暂列金额 | 按招标文件规定额度列计 |  | 见表10.2.2-22
3.2 | 暂估价 |  | 3.2.1+3.2.2+3.2.3 |  | 见表10.2.2-21
3.2.1 | 其中 | 材料（工程设备）暂估价 | 按招标文件规定额度列计 (或计入综合单价) |  | 见表10.2.2-23
3.2.2 |  | 专业工程暂估价 | 按招标文件规定额度列计 |  | 见表10.2.2-24
3.2.3 |  | 专项技术措施暂估价 | 按招标文件规定额度列计 |  | 见表10.2.2-25
3.3 | 计日工 |  | ∑计日工(暂估数量×综合单价） |  | 见表10.2.2-21
3.4 | 施工总承包服务费 |  | 3.4.1+3.4.2 |  | 见表10.2.2-21
3.4.1 | 其中 | 专业发包工程管理费 | ∑专业发包工程（暂估金额×费率） |  | 见表10.2.2-27
3.4.2 |  | 甲供材料设备管理费 | 甲供材料暂估金额×费率+甲供设备暂估金额×费率 |  | 见表10.2.2-27
4 | 规费 |  | (1.1+2.1.1)×5.63% | 7001.80
5 | 单列费用 |  | 单列费用
6 | 建筑渣土处置费 |  | 可参考甬渣领办联【2021】1号文公布的市场信息参考价进行计价
7 | 安全文明施工标准提升增加费 |  | 安全文明施工基本费×0.15
8 | 税金 |  | (1+2+3+4+6+7+计税不计费+计税不计费不下浮)×9% | 64864.11
9 | 下浮 |  | (1+2+3+4+5+6+7+8-不计税不计费不下浮-计税不计费不下浮-暂估材料)×0%
其中 | 甲供费（不计入造价） |  | 甲供材料费+甲供主材费+甲供设备费
其中 | 安全生产责任保险费 |  | (1.1+2.1.1)×1.26% | 1589.84 | 已计入企业管理费
招标控制价合计 |  |  | 1+2+3+4+5+6+7+8-9 | 785576.00

## 0_1_表10_2_2-16 分部分项工程清单与计价表
【表10.2.2-16】
分部分项工程清单与计价表
单位(专业)工程名称:附属工程-市政工程 | [5 empty] | 标段: |  |  | 第1页 共5页
序号 | 项目编码 | 项目名称 | 项目特征 | 计量 单位 | 工程量 | 金 额 (元) |  |  |  |  | 备注
[6 empty] | 综合单价 | 合价 | 其中
[8 empty] | 人工费 | 机械费 | 暂估价
|  | 砼路 |  |  |  |  | 227009.75 | 17388.85 | 23443.18
1 | 040101001001 | 挖一般土方 | 挖一般土方土方类别综合考虑，不装车 | m3 | 661.89 | 2.92 | 1932.72 | 284.61 | 1270.83
2 | 040101001002 | 挖一般土方 | 开挖原状塘渣地，不装车 | m3 | 135.22 | 3.33 | 450.28 | 58.14 | 304.25
3 | 040103002001 | 余方弃置 | 余土装车，外运至弃置点 | m3 | 661.89 | 31.49 | 20842.92 | 284.61 | 16560.49
4 | 040202001001 | 路床（槽）整形 | 路床整形、碾压、检测 | m2 | 1184.42 | 1.91 | 2262.24 | 367.17 | 1456.84
5 | 040103001001 | 回填方 | 塘渣地回填（利用率自行考虑） | m3 | 118.46 | 61.86 | 7327.94 | 446.59 | 580.45
6 | 040103001002 | 回填方 | 40cm塘渣路基填筑 | m3 | 355.31 | 181.22 | 64389.28 | 1339.52 | 1741.02
7 | 040202011001 | 碎石 | 10cm碎石垫层 | m2 | 1184.42 | 21.56 | 25536.10 | 1468.68 | 1030.45
8 | 040203007001 | 水泥混凝土 | 15cm厚C25混凝土路面，锯缝，嵌缝，养护，压纹，模板按拆 | m2 | 1184.42 | 85.66 | 101457.42 | 12460.10 | 473.77
9 | 010507004001 | 台阶 | 25cm厚塘渣填筑，6cm厚C20砼垫层，素水泥浆一道（内掺建筑胶），2cm厚1:2水泥砂浆抹面赶光，模板按拆 | m2 | 14.18 | 141.01 | 1999.52 | 625.34 | 22.40
10 | 010507001001 | 散水、坡道 | 25cm厚塘渣填筑，10cm厚C20混凝土，50厚C20混凝土面层，随捣随抹成粗麻面 | m2 | 2.00 | 135.96 | 271.92 | 44.96 | 2.68
11 | 040204007001 | 树池砌筑 | 砖砌池边石，粒径40-60卵石 | 个 | 1 | 539.41 | 539.41 | 9.13
本页小计 | [6 empty] | 227009.75 | 17388.85 | 23443.18
【表10.2.2-16】
分部分项工程清单与计价表
单位(专业)工程名称:附属工程-市政工程 | [5 empty] | 标段: |  |  | 第2页 共5页
序号 | 项目编码 | 项目名称 | 项目特征 | 计量 单位 | 工程量 | 金 额 (元) |  |  |  |  | 备注
[6 empty] | 综合单价 | 合价 | 其中
[8 empty] | 人工费 | 机械费 | 暂估价
|  | 硅PU塑胶地面 |  |  |  |  | 220013.63 | 16281.15 | 10151.14
12 | 040101001003 | 挖一般土方 | 挖一般土方土方类别综合考虑，不装车 | m3 | 389.94 | 2.92 | 1138.62 | 167.67 | 748.68
13 | 010103001001 | 回填方 | 原土回填 | m3 | 78.26 | 15.00 | 1173.90 | 777.90 | 162.78
14 | 040103002002 | 余方弃置 | 余土装车，外运至弃置点 | m3 | 299.94 | 31.49 | 9445.11 | 128.97 | 7504.50
15 | 040202001002 | 路床（槽）整形 | 路床整形、碾压、检测 | m2 | 484.71 | 1.91 | 925.80 | 150.26 | 596.19
16 | 040202011002 | 碎石 | 15cm厚碎石层 | m2 | 484.71 | 31.26 | 15152.03 | 727.07 | 421.70
17 | 040202015001 | 水泥稳定碎（砾）石 | 15cm厚水泥石粉稳定层，水泥含量8% | m2 | 484.71 | 48.04 | 23285.47 | 2176.35 | 397.46
18 | 040204003001 | 现浇混凝土人行 道及进口坡 | 10cm厚C25砼垫层,模板安拆 | m2 | 484.71 | 48.06 | 23295.16 | 1618.93 | 48.47
19 | 040203009001 | 弹性面层 | 聚氨酯防水底涂封底，每平米约0.2公斤，6mm弹性底层（7.2kg/m2），2mm加强层（2.4kg/m2）。硅PU弹性层需均匀刮涂，每次刮涂厚度不超过1.5mm。硅PU面漆及划线：面漆每平米用量0.25公斤，需分两遍刮涂，标线施工 | m2 | 484.71 | 210.00 | 101789.10
20 | 040501016001 | 砌筑方沟 | C20混凝土垫层，M7.5水泥砂浆砌筑MU10砖，15厚1:2.5防水砂浆面抹灰，520*360细石砼预制雨水篦子，模板安拆 | m | 98.32 | 445.57 | 43808.44 | 10534.00 | 271.36
本页小计 | [6 empty] | 220013.63 | 16281.15 | 10151.14
【表10.2.2-16】
分部分项工程清单与计价表
单位(专业)工程名称:附属工程-市政工程 | [5 empty] | 标段: |  |  | 第3页 共5页
序号 | 项目编码 | 项目名称 | 项目特征 | 计量 单位 | 工程量 | 金 额 (元) |  |  |  |  | 备注
[6 empty] | 综合单价 | 合价 | 其中
[8 empty] | 人工费 | 机械费 | 暂估价
|  | 围网 |  |  |  |  | 72753.03 | 16613.70 | 2082.05
21 | 040101001004 | 挖一般土方 | 土方开挖（综合考虑土方类别） | m3 | 88.70 | 3.33 | 295.37 | 38.14 | 199.58
22 | 040103001003 | 回填方 | 原土回填 | m3 | 75.45 | 15.00 | 1131.75 | 749.97 | 156.94
23 | 040103002003 | 余方弃置 | 余土装车，外运至弃置点 | m3 | 1.93 | 31.49 | 60.78 | 0.83 | 48.29
24 | 040303001001 | 混凝土垫层 | C20现浇商品砼基础垫层，模板制安 | m3 | 2.88 | 740.93 | 2133.88 | 464.75 | 91.41
25 | 040303002001 | 混凝土基础 | C30现浇商品砼基础，模板制安 | m3 | 10.37 | 838.45 | 8694.73 | 2007.74 | 360.05
26 | 040901001001 | 现浇构件钢筋 | 普通钢筋制作、安装 带肋钢筋 | t | 0.373 | 4423.62 | 1650.01 | 323.32 | 8.50
27 | 04B001 | 围网 | 10#工字钢镀锌钢管立柱，Φ50*43镀锌钢管横杆，Φ40*3镀锌钢管立标，镀锌链式连接网（网孔40mm×40mm），包括制作、安装、运输、油涂，详见图纸（含门)，预埋铁件 | m2 | 405.76 | 144.88 | 58786.51 | 13028.95 | 1217.28
|  | 花坛 |  |  |  |  | 85703.02 | 23264.06 | 14880.71
28 | 040101002001 | 挖沟槽土方 | 土方开挖（综合考虑土方类别） | m3 | 242.01 | 5.40 | 1306.85 | 636.49 | 418.68
29 | 040103001004 | 回填方 | 原土回填 | m3 | 143.91 | 15.00 | 2158.65 | 1430.47 | 299.33
30 | 040103002004 | 余方弃置 | 余土装车，外运至弃置点 | m3 | 76.51 | 31.49 | 2409.30 | 32.90 | 1914.28
31 | 040303001002 | 混凝土垫层 | C15现浇商品砼基础垫层，模板制安 | m3 | 11.47 | 720.55 | 8264.71 | 1833.82 | 361.19
本页小计 | [6 empty] | 86892.54 | 20547.38 | 5075.53
【表10.2.2-16】
分部分项工程清单与计价表
单位(专业)工程名称:附属工程-市政工程 | [5 empty] | 标段: |  |  | 第4页 共5页
序号 | 项目编码 | 项目名称 | 项目特征 | 计量 单位 | 工程量 | 金 额 (元) |  |  |  |  | 备注
[6 empty] | 综合单价 | 合价 | 其中
[8 empty] | 人工费 | 机械费 | 暂估价
32 | 040303015001 | 混凝土挡墙墙身 | C20现浇商品砼墙，模板制安 | m3 | 48.41 | 1368.80 | 66263.61 | 17959.63 | 11847.86
33 | 040901001002 | 现浇构件钢筋 | 普通钢筋制作、安装 圆钢 | t | 1.075 | 4930.14 | 5299.90 | 1370.75 | 39.37
|  | 其他 |  |  |  |  | 91521.90 | 20274.57 | 520.49
34 | 010607001001 | 成品空调金属百页护栏 | 空调外机：深灰色铝合金百叶 | m2 | 37.80 | 260.00 | 9828.00
35 | 010606013001 | 零星钢构件 | 60*35*1.5镀锌钢方管 | t | 0.114 | 5470.65 | 623.65 | 139.78 | 29.99
36 | 010807003001 | 金属百叶窗 | 燃气管道格栅：不锈钢格栅栏杆 | m2 | 3.20 | 300.00 | 960.00
37 | 011302001001 | 吊顶天棚 | 空调外机：顶面深灰色3mm铝板 | m2 | 33.30 | 312.35 | 10401.26 | 342.32
38 | 040204004001 | 安砌侧（平、缘）石 | 15*35mmC30砼侧石安砌，3cmM10水泥砂浆，10*20cm C20砼靠背，模板制安 | m | 8.00 | 61.68 | 493.44 | 108.96 | 2.24
39 | 04B002 | 花坛改造 | 原有花坛清理至结构基层，10目玻璃纤维网格布，20厚1:2防水砂浆抹面，腻子两遍，仿芝麻白真石漆饰面（每平米不小于5KG) | m2 | 180.00 | 166.28 | 29930.40 | 10162.80 | 167.40
40 | 04B003 | 井盖更换 | 500*500井盖接高H=0.5米，并更换井座井盖，井盖采用c250钢纤维井盖，井座采用铸铁，防坠网安装 | 套 | 32 | 625.53 | 20016.96 | 5869.12 | 195.20
41 | 04B004 | 井盖更换 | 600*600井盖接高H=0.5米，并更换井座井盖，井盖采用c250钢纤维井盖，井座采用铸铁，防坠网安装 | 套 | 10 | 713.18 | 7131.80 | 1974.10 | 69.20
本页小计 | [6 empty] | 150949.02 | 37927.46 | 12351.26
【表10.2.2-16】
分部分项工程清单与计价表
单位(专业)工程名称:附属工程-市政工程 | [5 empty] | 标段: |  |  | 第5页 共5页
序号 | 项目编码 | 项目名称 | 项目特征 | 计量 单位 | 工程量 | 金 额 (元) |  |  |  |  | 备注
[6 empty] | 综合单价 | 合价 | 其中
[8 empty] | 人工费 | 机械费 | 暂估价
42 | 04B005 | 井盖更换 | D700井盖接高H=0.5米，并更换井座井盖，井盖采用c250钢纤维井盖，井座采用铸铁，防坠网安装 | 套 | 2 | 758.36 | 1516.72 | 366.22 | 12.16
43 | 04B006 | 井盖更换 | 500*500井盖接高H=0.5米，并更换井座井盖，井盖采用c250钢纤维井盖，井座采用铸铁，500*500*3不锈钢填充式井盖，防坠网安装 | 套 | 3 | 1325.53 | 3976.59 | 550.23 | 18.30
44 | 04B007 | 井盖更换 | 600*600井盖接高H=0.5米，并更换井座井盖，井盖采用c250钢纤维井盖，井座采用铸铁,600*600*4不锈钢填充式井盖，防坠网安装 | 套 | 2 | 1563.18 | 3126.36 | 394.82 | 13.84
45 | 04B008 | 井盖更换 | D700井盖接高H=0.5米，并更换井座井盖，井盖采用c250钢纤维井盖，井座采用铸铁，700*700*4不锈钢填充式井盖，防坠网安装 | 套 | 2 | 1758.36 | 3516.72 | 366.22 | 12.16
本页小计 | [6 empty] | 12136.39 | 1677.49 | 56.46
合计 | [6 empty] | 697001.33 | 93822.33 | 51077.57

## 0_1_表10_2_2-16 施工技术措施项目清单与计价
【表10.2.2-16】
施工技术措施项目清单与计价表
单位(专业)工程名称:附属工程-市政工程 | [5 empty] | 标段: |  |  | 第1页 共1页
序号 | 项目编码 | 项目名称 | 项目特征 | 计量 单位 | 工程量 | 金 额 (元) |  |  |  |  | 备注
[6 empty] | 综合单价 | 合价 | 其中
[8 empty] | 人工费 | 机械费 | 暂估价
1 | 04B009 | 施工接水接电费 | 施工接水接电费 | 项 | 1 | 2000.00 | 2000.00
2 | 041106001001 | 大型机械设备进出场及安拆 | 大型机械设备进出场及安拆，满足施工要求 | 项 | 1 | 4262.47 | 4262.47 | 644.00 | 1766.47
3 | 04B010 | 其他 | 投标人认为需要补充的措施项目 | 项 | 1
本页小计 | [6 empty] | 6262.47 | 644.00 | 1766.47
合计 | [6 empty] | 6262.47 | 644.00 | 1766.47

## 0_1_表10_2_2-20 施工组织(总价)措施项目清
【表10.2.2-20】
施工组织（总价）措施项目清单与计价表
工程名称:市政工程 |  |  | 标段: | 第1页 共1页
序号 | 项目编号 | 项目名称 | 计算基础 | 费率 (%) | 金额 (元) | 备注
1 | 041109001001 | 安全文明施工费 |  |  | 10446.73
1.1 |  | 安全文明施工基本费 | 定额人工费+定额机械费 | 8.4 | 10446.73
2 | Z04110900801 | 提前竣工增加费 | 定额人工费+定额机械费
3 | 041109003001 | 二次搬运费 | 定额人工费+定额机械费
4 | 041109004001 | 冬雨季施工增加费 | 定额人工费+定额机械费
5 | 041109005001 | 行车、行人干扰增加费 | 定额人工费+定额机械费
6 |  | 其他施工组织措施费 | 按相关规定计算
合 计 |  |  |  |  | 10446.73

## 0_2_表10_2_2-13 【含单列、安责险】单位(专
【表10.2.2-13】
单位（专业）工程招标控制价费用表
工程名称:附属工程-建筑工程 |  |  | 标段: | 第1页 共1页
序号 | 费用名称 |  | 计算公式 | 金额 (元) | 备注
1 | 分部分项工程费 |  | ∑(分部分项工程量×综合单价） | 109388.44 | 见表10.2.2-16
1.1 | 其中 | 人工费+机械费 | ∑分部分项（定额人工费+定额机械费） | 20522.75
2 | 措施项目费 |  | （2.1+2.2） | 2222.53
2.1 | 施工技术措施项目费 |  | ∑(技措项目工程量×综合单价） | 335.60 | 见表10.2.2-16
2.1.1 | 其中 | 人工费+机械费 | ∑技措项目（定额人工费+定额机械费） | 167.24
2.2 | 施工组织措施项目费 |  | (1.1+2.1.1)×9.12% | 1886.93 | 见表10.2.2-20
2.2.1 | 其中 | 安全文明施工基本费 | (1.1+2.1.1)×9.12% | 1886.93 | 见表10.2.2-20
3 | 其他项目费 |  | （3.1+3.2+3.3+3.4）
3.1 | 暂列金额 |  | 3.1.1+3.1.2+3.1.3 |  | 见表10.2.2-21
3.1.1 | 其中 | 标化工地增加费 | 按招标文件规定额度列计 |  | 见表10.2.2-22
3.1.2 |  | 优质工程增加费 | 按招标文件规定额度列计 |  | 见表10.2.2-22
3.1.3 |  | 其他暂列金额 | 按招标文件规定额度列计 |  | 见表10.2.2-22
3.2 | 暂估价 |  | 3.2.1+3.2.2+3.2.3 |  | 见表10.2.2-21
3.2.1 | 其中 | 材料（工程设备）暂估价 | 按招标文件规定额度列计 (或计入综合单价) |  | 见表10.2.2-23
3.2.2 |  | 专业工程暂估价 | 按招标文件规定额度列计 |  | 见表10.2.2-24
3.2.3 |  | 专项技术措施暂估价 | 按招标文件规定额度列计 |  | 见表10.2.2-25
3.3 | 计日工 |  | ∑计日工(暂估数量×综合单价） |  | 见表10.2.2-21
3.4 | 施工总承包服务费 |  | 3.4.1+3.4.2 |  | 见表10.2.2-21
3.4.1 | 其中 | 专业发包工程管理费 | ∑专业发包工程（暂估金额×费率） |  | 见表10.2.2-27
3.4.2 |  | 甲供材料设备管理费 | 甲供材料暂估金额×费率+甲供设备暂估金额×费率 |  | 见表10.2.2-27
4 | 规费 |  | (1.1+2.1.1)×7.73% | 1599.34
5 | 单列费用 |  | 单列费用
6 | 垂直运输保险增加费 |  | 垂直运输分部相应定额基期价格*5%
7 | 建筑渣土处置费 |  | 可参考甬渣领办联【2021】1号文公布的市场信息参考价进行计价
8 | 安全文明施工标准提升增加费 |  | 安全文明施工基本费×0.15
9 | 税金 |  | (1+2+3+4+6+7+8+计税不计费+计税不计费不下浮)×9% | 10188.93
10 | 下浮 |  | (1+2+3+4+5+6+7+8+9-不计税不计费不下浮-计税不计费不下浮-暂估材料)×0%
其中 | 甲供费（不计入造价） |  | 甲供材料费+甲供主材费+甲供设备费
其中 | 安全生产责任保险费 |  | (1.1+2.1.1)×1.26% | 263.33 | 已计入企业管理费
招标控制价合计 |  |  | 1+2+3+4+5+6+7+8+9-10 | 123399.00

## 0_2_表10_2_2-16 分部分项工程清单与计价表
【表10.2.2-16】
分部分项工程清单与计价表
单位(专业)工程名称:附属工程-建筑工程 | [5 empty] | 标段: |  |  | 第1页 共3页
序号 | 项目编码 | 项目名称 | 项目特征 | 计量 单位 | 工程量 | 金 额 (元) |  |  |  |  | 备注
[6 empty] | 综合单价 | 合价 | 其中
[8 empty] | 人工费 | 机械费 | 暂估价
|  | 房屋 |  |  |  |  | 109388.44 | 23803.41 | 519.76
1 | 011610002001 | 金属门窗拆除 | 拆除原金属门窗，残值回收 | m2 | 18.89 | 16.52 | 312.06 | 411.42
2 | 011604002001 | 立面抹灰层拆除 | 水泥砂浆外墙拆除，垃圾装车外运至弃置点 | m2 | 214.22 | 10.45 | 2238.60 | 1741.61 | 98.54
3 | 011607001001 | 刚性层拆除 | 原屋面结构拆除至结构层，垃圾装车外运至弃置点 | m2 | 72.64 | 50.00 | 3632.00
4 | 011602002001 | 钢筋混凝土构件拆除 | 外墙檐口线脚拆除 | m | 23.12 | 30.00 | 693.60
5 | 01B001 | 铁皮屋面拆除 | 铁皮屋面及墙面拆除，残值回收 | m2 | 8.09 | 5.00 | 40.45
6 | 010902007001 | 屋面天沟、檐沟 | 最薄处10mm厚DSM15.0干混砂浆找坡层（掺5%防水剂），2mm厚合成高分子防水涂料附加层（伸入屋面宽度不小于250），4厚SBS改性沥青防水卷材（女儿墙处上翻到女儿墙顶），20厚DSM20.0水泥砂浆保护层 | m2 | 5.10 | 110.71 | 564.62 | 142.80 | 1.99
7 | 010902003001 | 屋面刚性层 | 最薄处40厚泡沫混凝土，20厚1:3水泥光浆找平层，4厚SBS改性沥青防水卷材，10厚C15砂浆隔离层，40厚C20细石砼保护层，配φ6@150双向钢筋网片 | m2 | 70.16 | 153.90 | 10797.62 | 3023.19 | 151.55
8 | 011201001001 | 墙面一般抹灰 | 9厚1:3水泥砂浆打底扫毛，6厚1:2.5水泥砂浆找平，5厚干粉类聚合物水泥防水砂浆，中间压入一层耐碱玻纤维网布 | m2 | 204.00 | 58.92 | 12019.68 | 6993.12 | 51.00
本页小计 | [6 empty] | 30298.63 | 12312.14 | 303.08
【表10.2.2-16】
分部分项工程清单与计价表
单位(专业)工程名称:附属工程-建筑工程 | [5 empty] | 标段: |  |  | 第2页 共3页
序号 | 项目编码 | 项目名称 | 项目特征 | 计量 单位 | 工程量 | 金 额 (元) |  |  |  |  | 备注
[6 empty] | 综合单价 | 合价 | 其中
[8 empty] | 人工费 | 机械费 | 暂估价
9 | 010401003001 | 实心砖墙 | 混凝土实心砖 墙厚1砖^DM M7.5 | m3 | 1.41 | 520.19 | 733.47 | 234.72 | 3.61
10 | 010505003001 | 平板 | C30砼平板 | m3 | 0.41 | 537.51 | 220.38 | 26.89 | 0.30
11 | 010515001001 | 现浇构件钢筋 | 现浇构件带肋钢筋 HRB400 | t | 0.051 | 4152.32 | 211.77 | 33.72 | 1.12
12 | 011201001002 | 墙面一般抹灰 | 3厚专用聚合物砂浆刮糙，9厚1:0.5:3混合砂浆打底扫毛，8厚1:0.5:2.5混合砂浆抹平 | m2 | 35.94 | 39.70 | 1426.82 | 757.26 | 8.63
13 | 011301001001 | 天棚抹灰 | 刷水泥浆一道（内掺建筑胶），5厚1:0.5:3水泥石灰膏砂浆打底 | m2 | 4.10 | 29.16 | 119.56 | 67.32 | 0.74
14 | 011407002001 | 天棚喷刷涂料 | 3厚底基防裂腻子分遍找平，2厚面层耐水腻子刮平，白色无机内墙涂料 | m2 | 4.10 | 27.75 | 113.78 | 71.59
15 | 011407001001 | 墙面喷刷涂料 | 满刮腻子二道，白色无机内墙涂料二道 | m2 | 35.94 | 27.75 | 997.34 | 627.51
16 | 011407001002 | 墙面喷刷涂料 | 找平外墙耐水腻子层二遍，真石多彩漆饰面 | m2 | 204.00 | 122.12 | 24912.48 | 6593.28
17 | 010607003001 | 成品雨蓬 | 成品铝板雨篷，包括制作、运输、安装及配件 | m2 | 9.84 | 1200.00 | 11808.00
18 | 01B002 | 压顶包铝板 | 3mm厚铝单板 | m2 | 65.89 | 312.15 | 20567.56 | 677.35
19 | 010606013002 | 零星钢构件 | 80*60*4镀锌钢方管 | t | 0.730 | 5439.92 | 3971.14 | 895.11 | 192.01
本页小计 | [6 empty] | 65082.30 | 9984.75 | 206.41
【表10.2.2-16】
分部分项工程清单与计价表
单位(专业)工程名称:附属工程-建筑工程 | [5 empty] | 标段: |  |  | 第3页 共3页
序号 | 项目编码 | 项目名称 | 项目特征 | 计量 单位 | 工程量 | 金 额 (元) |  |  |  |  | 备注
[6 empty] | 综合单价 | 合价 | 其中
[8 empty] | 人工费 | 机械费 | 暂估价
20 | 010802003001 | 钢质防火门 | 甲级钢质防火门，包括配套门线、配套锁具、不锈钢合页等五金配件、制作、安装、运输、油漆等 | m2 | 16.19 | 562.56 | 9107.85 | 437.78
21 | 01B003 | 闭门器 | 闭门器（包括安装及配件） | 个 | 3 | 103.52 | 310.56 | 43.50
22 | 01B004 | 顺位器 | 顺位器（包括安装及配件） | 个 | 3 | 47.97 | 143.91 | 43.50
23 | 010801006001 | 门锁安装 | 单开防火门执手锁安装 | 个 | 1 | 113.40 | 113.40 | 26.75
24 | 010801006002 | 门锁安装 | 双开防火门执手锁安装 | 个 | 3 | 207.23 | 621.69 | 137.22
25 | 010807001001 | 金属（塑钢、断桥）窗 | 50系列铝合金组合窗，玻璃采用5mm白玻，其中平开窗0.72m2，固定窗1.98m2，包括制作、安装、运输等 | m2 | 2.70 | 407.45 | 1100.12 | 43.77
26 | 010507001002 | 散水、坡道 | 6cm厚碎石找平，6cm厚C20细石混凝土随捣随抹平，1cm厚1:2水泥砂浆抹平（铁板光） | m2 | 28.54 | 91.45 | 2609.98 | 774.00 | 10.27
本页小计 | [6 empty] | 14007.51 | 1506.52 | 10.27
合计 | [6 empty] | 109388.44 | 23803.41 | 519.76

## 0_2_表10_2_2-16 施工技术措施项目清单与计价
【表10.2.2-16】
施工技术措施项目清单与计价表
单位(专业)工程名称:附属工程-建筑工程 | [5 empty] | 标段: |  |  | 第1页 共1页
序号 | 项目编码 | 项目名称 | 项目特征 | 计量 单位 | 工程量 | 金 额 (元) |  |  |  |  | 备注
[6 empty] | 综合单价 | 合价 | 其中
[8 empty] | 人工费 | 机械费 | 暂估价
1 | 011701001001 | 综合脚手架 | 混凝土结构综合脚手架 檐高7m以内 ~层高6m以内`【宁波适用】承插型盘扣式钢管支撑体系和脚手架 | m2 | 4.00 | 33.45 | 133.80 | 84.08 | 6.04
2 | 011702016001 | 平板 | 现浇混凝土 板 复合木模~支模高度3.6m | m2 | 4.10 | 49.22 | 201.80 | 101.07 | 8.20
本页小计 | [6 empty] | 335.60 | 185.15 | 14.24
合计 | [6 empty] | 335.60 | 185.15 | 14.24

## 0_2_表10_2_2-20 施工组织(总价)措施项目清
【表10.2.2-20】
施工组织（总价）措施项目清单与计价表
工程名称:建筑工程 |  |  | 标段: | 第1页 共1页
序号 | 项目编号 | 项目名称 | 计算基础 | 费率 (%) | 金额 (元) | 备注
1 | 011707001001 | 安全文明施工费 |  |  | 1886.93
1.1 |  | 安全文明施工基本费 | 定额人工费+定额机械费 | 9.12 | 1886.93
2 | Z01110900801 | 提前竣工增加费 | 定额人工费+定额机械费
3 | 011707004001 | 二次搬运费 | 定额人工费+定额机械费
4 | 011707005001 | 冬雨季施工增加费 | 定额人工费+定额机械费
5 |  | 其他施工组织措施费 | 按相关规定计算
合 计 |  |  |  |  | 1886.93

## 0_3_表10_2_2-13 【含单列、安责险】单位(专
【表10.2.2-13】
单位（专业）工程招标控制价费用表
工程名称:附属工程-绿化工程 |  |  | 标段: | 第1页 共1页
序号 | 费用名称 |  | 计算公式 | 金额 (元) | 备注
1 | 分部分项工程费 |  | ∑(分部分项工程量×综合单价） | 23656.22 | 见表10.2.2-16
1.1 | 其中 | 人工费+机械费 | ∑分部分项（定额人工费+定额机械费） | 3643.18
2 | 措施项目费 |  | （2.1+2.2） | 155.93
2.1 | 施工技术措施项目费 |  | ∑(技措项目工程量×综合单价） |  | 见表10.2.2-16
2.1.1 | 其中 | 人工费+机械费 | ∑技措项目（定额人工费+定额机械费）
2.2 | 施工组织措施项目费 |  | (1.1+2.1.1)×4.28% | 155.93 | 见表10.2.2-20
2.2.1 | 其中 | 安全文明施工基本费 | (1.1+2.1.1)×4.28% | 155.93 | 见表10.2.2-20
3 | 其他项目费 |  | （3.1+3.2+3.3+3.4）
3.1 | 暂列金额 |  | 3.1.1+3.1.2+3.1.3 |  | 见表10.2.2-21
3.1.1 | 其中 | 标化工地增加费 | 按招标文件规定额度列计 |  | 见表10.2.2-22
3.1.2 |  | 优质工程增加费 | 按招标文件规定额度列计 |  | 见表10.2.2-22
3.1.3 |  | 其他暂列金额 | 按招标文件规定额度列计 |  | 见表10.2.2-22
3.2 | 暂估价 |  | 3.2.1+3.2.2+3.2.3 |  | 见表10.2.2-21
3.2.1 | 其中 | 材料（工程设备）暂估价 | 按招标文件规定额度列计 (或计入综合单价) |  | 见表10.2.2-23
3.2.2 |  | 专业工程暂估价 | 按招标文件规定额度列计 |  | 见表10.2.2-24
3.2.3 |  | 专项技术措施暂估价 | 按招标文件规定额度列计 |  | 见表10.2.2-25
3.3 | 计日工 |  | ∑计日工(暂估数量×综合单价） |  | 见表10.2.2-21
3.4 | 施工总承包服务费 |  | 3.4.1+3.4.2 |  | 见表10.2.2-21
3.4.1 | 其中 | 专业发包工程管理费 | ∑专业发包工程（暂估金额×费率） |  | 见表10.2.2-27
3.4.2 |  | 甲供材料设备管理费 | 甲供材料暂估金额×费率+甲供设备暂估金额×费率 |  | 见表10.2.2-27
4 | 规费 |  | (1.1+2.1.1)×9.18% | 334.44
5 | 单列费用 |  | 单列费用
6 | 建筑渣土处置费 |  | 可参考甬渣领办联【2021】1号文公布的市场信息参考价进行计价
7 | 安全文明施工标准提升增加费 |  | 安全文明施工基本费×0.15
8 | 税金 |  | (1+2+3+4+6+7+计税不计费+计税不计费不下浮)×9% | 2173.19
9 | 下浮 |  | (1+2+3+4+5+6+7+8-不计税不计费不下浮-计税不计费不下浮-暂估材料)×0%
其中 | 甲供费（不计入造价） |  | 甲供材料费+甲供主材费+甲供设备费
其中 | 安全生产责任保险费 |  | (1.1+2.1.1)×1.26% | 46.45 | 已计入企业管理费
招标控制价合计 |  |  | 1+2+3+4+5+6+7+8-9 | 26320.00

## 0_3_表10_2_2-16 分部分项工程清单与计价表
【表10.2.2-16】
分部分项工程清单与计价表
单位(专业)工程名称:附属工程-绿化工程 | [5 empty] | 标段: |  |  | 第1页 共2页
序号 | 项目编码 | 项目名称 | 项目特征 | 计量 单位 | 工程量 | 金 额 (元) |  |  |  |  | 备注
[6 empty] | 综合单价 | 合价 | 其中
[8 empty] | 人工费 | 机械费 | 暂估价
|  | 绿化工程 |  |  |  |  | 23656.22 | 3026.63 | 1341.32
1 | 050101003001 | 砍挖灌木丛及根 | 现状绿化带拆除，垃圾装车外运至弃置点 | m2 | 149.91 | 10.00 | 1499.10
2 | 050101006001 | 清除草皮 | 现状草地拆除，垃圾装车外运至弃置点 | m2 | 1284.05 | 3.00 | 3852.15
3 | 05B001 | 现状石板汀步拆除 | 现状石板汀步拆除，垃圾装车外运至弃置点 | 项 | 1 | 300.00 | 300.00
4 | 011602001001 | 混凝土构件拆除 | 拆除砼墩，垃圾装车外运至弃置点 | m3 | 3.58 | 262.04 | 938.10 | 270.15 | 467.73
5 | 050101001001 | 砍伐乔木 | 直径20cm樟树，垃圾装车外运至弃置点 | 株 | 2 | 365.60 | 731.20 | 250.80 | 324.60
6 | 05B002 | 现状高杆灯拆除 | 现状高杆灯拆除 | 套 | 2 | 600.00 | 1200.00
7 | 050101010001 | 整理绿化用地 | 绿地细平整 | m2 | 167.00 | 5.79 | 966.93 | 761.52
8 | 050101009001 | 种植土回（换）填 | 黄泥回填 | m3 | 50.10 | 58.67 | 2939.37 | 45.09 | 257.01
9 | 050102008001 | 栽植花卉 | 1.苗木名称：小叶栀子花 2.规格：H=31-40cm，P26-30，64株/m2 3.养护期：1年 | m2 | 15.00 | 107.73 | 1615.95 | 163.50 | 16.20
10 | 050102008002 | 栽植花卉 | 1.苗木名称：迎春花 2.规格：H=31-70cm，49株/m2 3.养护期：1年 | m2 | 12.00 | 56.03 | 672.36 | 173.40 | 12.96
本页小计 | [6 empty] | 14715.16 | 1664.46 | 1078.50
【表10.2.2-16】
分部分项工程清单与计价表
单位(专业)工程名称:附属工程-绿化工程 | [5 empty] | 标段: |  |  | 第2页 共2页
序号 | 项目编码 | 项目名称 | 项目特征 | 计量 单位 | 工程量 | 金 额 (元) |  |  |  |  | 备注
[6 empty] | 综合单价 | 合价 | 其中
[8 empty] | 人工费 | 机械费 | 暂估价
11 | 050102002001 | 栽植灌木 | 1.苗木名称：南天竹 2.规格：H=41-50cm，叉5-6枝，49株/m2 3.养护期：1年 | m2 | 15.00 | 139.00 | 2085.00 | 289.05 | 46.20
12 | 050102008003 | 栽植花卉 | 1.苗木名称：无尽夏 2.规格：H=41-50cm，P21-30，36株/m2 3.养护期：1年 | m2 | 19.00 | 122.68 | 2330.92 | 207.10 | 20.52
13 | 050102007001 | 栽植色带 | 1.苗木名称：麦冬 2.规格：7-10芽/丛，49丛/m2 3.养护期：1年 | m2 | 106.00 | 42.69 | 4525.14 | 866.02 | 196.10
本页小计 | [6 empty] | 8941.06 | 1362.17 | 262.82
合计 | [6 empty] | 23656.22 | 3026.63 | 1341.32

## 0_3_表10_2_2-16 施工技术措施项目清单与计价
【表10.2.2-16】
施工技术措施项目清单与计价表
单位(专业)工程名称:附属工程-绿化工程 | [5 empty] | 标段: |  |  | 第1页 共1页
序号 | 项目编码 | 项目名称 | 项目特征 | 计量 单位 | 工程量 | 金 额 (元) |  |  |  |  | 备注
[6 empty] | 综合单价 | 合价 | 其中
[8 empty] | 人工费 | 机械费 | 暂估价
本页小计
合计

## 0_3_表10_2_2-20 施工组织(总价)措施项目清
【表10.2.2-20】
施工组织（总价）措施项目清单与计价表
工程名称:绿化工程 |  |  | 标段: | 第1页 共1页
序号 | 项目编号 | 项目名称 | 计算基础 | 费率 (%) | 金额 (元) | 备注
1 | 050405001001 | 安全文明施工费 |  |  | 155.93
1.1 |  | 安全文明施工基本费 | 定额人工费+定额机械费 | 4.28 | 155.93
2 | Z50405009001 | 提前竣工增加费 | 定额人工费+定额机械费
3 | 050405004001 | 二次搬运费 | 定额人工费+定额机械费
4 | 050405005001 | 冬雨季施工增加费 | 定额人工费+定额机械费
5 | Z50405010001 | 行车、行人干扰增加费 | 定额人工费+定额机械费
6 |  | 其他施工组织措施费 | 按相关规定计算
合 计 |  |  |  |  | 155.93