## 表10.2.2-2 招标工程量清单扉页（取消单位资质章）
【表10.2.2-2】 |  | 操场和食堂二楼维修改造工程 |  | 工程
招标工程量清单
招 标 人： |  |  | 造价咨询人：
| (单位盖章) |  |  |  | (单位公章)
法定代表人 或其授权人： |  |  | 法定代表人 或其授权人：
| (签字或盖章) |  |  |  | (签字或盖章)
编 制 人： |  |  | 复 核 人：
| (造价人员签字盖专用章) |  |  |  | (造价工程师签字盖专用章)
编 制 时 间： |  |  | 复 核 时 间：

## 表10.2.2-13 单位工程招标控制价费用表【操场改造】
【表10.2.2-13】
单位工程招标控制价费用表
工程名称：操场和食堂二楼维修改造工程.-操场改造 |  | 标段： | 第 1 页 共 1 页
序号 | 名称 | 计算公式 | 金额（元） | 备注
1 | 分部分项工程费 | ∑（分部分项工程数量×综合单价）
1.1 | 其中：人工费+机械费 | ∑分部分项（人工费+机械费）
2 | 措施项目费
2.1 | 施工技术措施项目 | ∑（技术措施工程数量×综合单价）
2.1.1 | 其中：人工费+机械费 | ∑技措项目（人工费+机械费）
2.2 | 施工组织措施项目 | 按实际发生项之和进行计算
2.2.1 | 其中：安全文明施工基本费
3 | 其他项目费 | 3.1+3.2+3.3+3.4
3.1 | 暂列金额 | 3.1.1+3.1.2+3.1.3
3.1.1 | 标化工地增加费 | 按招标文件规定额度列计
3.1.2 | 优质工程增加费 | 按招标文件规定额度列计
3.1.3 | 其他暂列金额 | 按招标文件规定额度列计
3.2 | 暂估价 | 3.2.1+3.2.2+3.2.3
3.2.1 | 材料（工程设备）暂估价 | 按招标文件规定额度列计(或计入综合单价)
3.2.2 | 专业工程暂估价 | 按招标文件规定额度列计
3.2.3 | 专项技术措施暂估价 | 按招标文件规定额度列计
3.3 | 计日工 | ∑计日工（暂估数量×综合单价）
3.4 | 施工总承包服务费 | 3.4.1+3.4.2
3.4.1 | 专业发包工程管理费 | ∑专业发包工程（暂估金额×费率）
3.4.2 | 甲供材料设备管理费 | 甲供材料暂估金额×费率+甲供设备暂估金额
4 | 规费 | 计算基数×费率
5 | 安全文明施工标准提升增加费 | 计算基数×费率 |  | 市建管〔2021〕64
6 | 税前总造价 | 1+2+3+4+5
7 | 增值税 | 计算基数×费率
招标控制价合计 |  | 6+7

## 表10.2.2-16 分部分项工程清单与计价表【操场改造】
【表10.2.2-16】
分部分项工程清单与计价表
工程名称：操场和食堂二楼维修改造工程.-操场改造 |  |  | 标段： |  |  |  |  | 第 1 页 共 5 页
序号 | 项目编码 | 项目名称 | 项目特征 | 计量单位 | 工程量 | 金额（元） |  |  |  |  | 备注
[6 empty] | 综合单价 | 合价 | 其中
[8 empty] | 人工费 | 机械费 | 暂估价
土方
1 | 040101001001 | 挖一般土方 | 1.土壤类别:综合考虑 2.挖土深度:根据设计要求 | m3 | 1125
2 | H010103002001 | 余方弃置 | 渣土外运： 1、渣土外运：按照甬高新公建﹝2019﹞31号计取 2、结算时依据凭证据实调整，因资料不全造成的损失由承包单位自行承担 | m3 | 1125
3 | H010103003001 | 渣土消纳处置费用 | 渣土处置： 1、渣土处置费按甬高新公建﹝2019﹞31号号文件计取 2、结算时依据凭证据实调整，因资料不全造成的损失由承包单位自行承担 | m3 | 1125
新建人造草坪
4 | 040202001003 | 路床(槽）整形 | 1、素土夯实(压实度95%) | m2 | 3450
5 | 040202011003 | 碎石 | 1、 15cm厚碎石垫层 | m2 | 3450
本页小计
【表10.2.2-16】
分部分项工程清单与计价表
工程名称：操场和食堂二楼维修改造工程.-操场改造 |  |  | 标段： |  |  |  |  | 第 2 页 共 5 页
序号 | 项目编码 | 项目名称 | 项目特征 | 计量单位 | 工程量 | 金额（元） |  |  |  |  | 备注
[6 empty] | 综合单价 | 合价 | 其中
[8 empty] | 人工费 | 机械费 | 暂估价
6 | 040203007004 | 水泥混凝土 | 1.混凝土强度等级:C25商品混凝土 2.厚度:15cm 3.内设φ8@150单层双向钢筋网片 4.纵横间距≤6000mm设置分格缝(钢筋在缝内断开), 缝宽20mm,缝内嵌填改性石油沥青密封材料，养护毯养护 5.操场一侧做一道弧形浅沟，约150m | m2 | 3450
7 | 040203009005 | 弹性面层 | 1、50mm厚高耐磨单丝草,PE14500 (高度50mm,内填30kg/m²石英砂、6kg/m²TPE颗粒) | m2 | 3450
新建塑胶场地
8 | 040202001004 | 路床(槽）整形 | 1、素土夯实(压实度95%) | m2 | 300.79
9 | 040202011004 | 碎石 | 1、 15cm厚碎石垫层 | m2 | 300.79
本页小计
【表10.2.2-16】
分部分项工程清单与计价表
工程名称：操场和食堂二楼维修改造工程.-操场改造 |  |  | 标段： |  |  |  |  | 第 3 页 共 5 页
序号 | 项目编码 | 项目名称 | 项目特征 | 计量单位 | 工程量 | 金额（元） |  |  |  |  | 备注
[6 empty] | 综合单价 | 合价 | 其中
[8 empty] | 人工费 | 机械费 | 暂估价
10 | 040203007005 | 水泥混凝土 | 1.混凝土强度等级:C25商品混凝土 2.厚度:15cm 3.内设φ8@150单层双向钢筋网片 4.纵横间距≤6000mm设置分格缝(钢筋在缝内断开), 缝宽20mm,缝内嵌填改性石油沥青密封材料，养护毯养护 5.操场一侧做一道弧形浅沟，约150m | m2 | 300.79
11 | 040203009006 | 弹性面层 | 1、3mmEPDM防滑颗粒面层 2、10mm弹性颗粒层 3、封闭底涂 | m2 | 300.79
重新喷塑胶颗粒面层场地
12 | 040203009007 | 弹性面层 | 1、3mmEPDM防滑颗粒面层 2、10mm弹性颗粒层 3、封闭底涂 | m2 | 193
20mm透气型塑胶跑道
13 | 041001001002 | 拆除路面 | 1、原食堂混凝土路面，废渣自行处理 | m2 | 45.72
14 | 040202001005 | 路床(槽）整形 | 1、素土夯实(压实度95%) | m2 | 45.72
本页小计
【表10.2.2-16】
分部分项工程清单与计价表
工程名称：操场和食堂二楼维修改造工程.-操场改造 |  |  | 标段： |  |  |  |  | 第 4 页 共 5 页
序号 | 项目编码 | 项目名称 | 项目特征 | 计量单位 | 工程量 | 金额（元） |  |  |  |  | 备注
[6 empty] | 综合单价 | 合价 | 其中
[8 empty] | 人工费 | 机械费 | 暂估价
15 | 040202011005 | 碎石 | 1、 15cm厚碎石垫层 | m2 | 45.72
16 | 040203007006 | 水泥混凝土 | 1.混凝土强度等级:C25商品混凝土 2.厚度:15cm 3.内设φ8@150单层双向钢筋网片 4.纵横间距≤6000mm设置分格缝(钢筋在缝内断开), 缝宽20mm,缝内嵌填改性石油沥青密封材料，养护毯养护 5.操场一侧做一道弧形浅沟，约150m | m2 | 45.72
17 | 040203009008 | 弹性面层 | 1、3mmEPDM防滑颗粒面层 2、17mm弹性颗粒层 3、封闭底涂 4、含跑道画线漆画线 | m2 | 45.72
18 | 04B002 | 硬木起跳板 | 1.硬木起跳板 | 块 | 1
排水沟
本页小计
【表10.2.2-16】
分部分项工程清单与计价表
工程名称：操场和食堂二楼维修改造工程.-操场改造 |  |  | 标段： |  |  |  |  | 第 5 页 共 5 页
序号 | 项目编码 | 项目名称 | 项目特征 | 计量单位 | 工程量 | 金额（元） |  |  |  |  | 备注
[6 empty] | 综合单价 | 合价 | 其中
[8 empty] | 人工费 | 机械费 | 暂估价
19 | 040201022002 | 排水沟、截水沟 | 沙坑排水沟 1.断面尺寸:700*500mm 2.C30混凝土边墙，C30混凝土底板 3.C30预制混凝土盖板 4、4、具体做法详见设计图纸 | m | 22.5
20 | 040901001002 | 现浇构件钢筋 | 1.钢筋种类:HRB400综合 | t | 0.286
21 | 04B003 | 排水孔 | 1、原排水沟每隔3m打孔，埋设DN100PVC排水孔，顶部设置150*150*25mm不锈钢地漏盖，孔四周注水泥砂浆 | 处 | 72
22 | 040501004002 | 塑料管 | 1.材质及规格:DN100PVC管雨水管 | m | 6
本页小计
合 计

## 表10.2.2-16 施工技术措施项目清单与计价表【操场改
【表10.2.2-16】
施工技术措施项目清单与计价表
工程名称：操场和食堂二楼维修改造工程.-操场改造 |  |  | 标段： |  |  |  |  | 第 1 页 共 1 页
序号 | 项目编码 | 项目名称 | 项目特征 | 计量单位 | 工程量 | 金额（元） |  |  |  |  | 备注
[6 empty] | 综合单价 | 合价 | 其中
[8 empty] | 人工费 | 机械费 | 暂估价
[请输入分部名称]
1 | 011705001001 | 大型机械设备进出场及安拆 | 1、机械进出场费一次性包干，结算不做调整 | 项 | 1
2 | 041102035001 | 池壁（隔墙）模板 | 1、排水沟边墙模板 | m2 | 24
3 | 041102034001 | 池底模板 | 1、排水沟底板模板 | m2 | 8
4 | 041102033001 | 井顶（盖）板模板 | 1、排水沟盖板模板 | m2 | 2.8
5 | 041102037001 | 其他现浇构件模板 | 1、道路模板 | m2 | 90.38
本页小计
合 计

## 表10.2.2-20 施工组织（总价）措施项目清单与计价表
【表10.2.2-20】
施工组织（总价）措施项目清单与计价表
工程名称：操场和食堂二楼维修改造工程.-操场改造 |  | 标段： |  | 第 1 页 共 1 页
序号 | 项目名称 | 计算基础 | 费率(%) | 金额(元) | 备注
1 | 安全文明施工费 | 定额人工费+定额机械费
1.1 | 安全文明施工基本费 | 定额人工费+定额机械费
2 | 提前竣工增加费 | 定额人工费+定额机械费
3 | 二次搬运费 | 定额人工费+定额机械费
4 | 冬雨季施工增加费 | 定额人工费+定额机械费
5 | 行车、行人干扰增加费 | 定额人工费+定额机械费
6 | 其他施工组织措施费 | 按相关规定进行计算
合 计

## 表10.2.2-22 暂列金额明细表【操场改造】
【表10.2.2-22】
暂列金额明细表
工程名称：操场和食堂二楼维修改造工程.-操场改造 |  | 标段： |  | 第 1 页 共 1 页
序号 | 项目名称 | 计量单位 | 暂定金额(元) | 备注
1 | 标化工地增加费 | 元 |  | 暂定费用
2 | 优质工程增加费 | 元 |  | 暂定费用
3 | 其他暂列金额 | 元 | 2000
3.1 |  |  | 2000
合 计 |  |  | 2000

## 表10.2.2-13 单位工程招标控制价费用表【建筑工程】
【表10.2.2-13】
单位工程招标控制价费用表
工程名称：操场和食堂二楼维修改造工程.-建筑工程 |  | 标段： | 第 1 页 共 1 页
序号 | 名称 | 计算公式 | 金额（元） | 备注
1 | 分部分项工程费 | ∑（分部分项工程数量×综合单价）
1.1 | 其中：人工费+机械费 | ∑分部分项（人工费+机械费）
2 | 措施项目费
2.1 | 施工技术措施项目 | ∑（技术措施工程数量×综合单价）
2.1.1 | 其中：人工费+机械费 | ∑技措项目（人工费+机械费）
2.2 | 施工组织措施项目 | 按实际发生项之和进行计算
2.2.1 | 其中：安全文明施工基本费
3 | 其他项目费 | 3.1+3.2+3.3+3.4
3.1 | 暂列金额 | 3.1.1+3.1.2+3.1.3
3.1.1 | 标化工地增加费 | 按招标文件规定额度列计
3.1.2 | 优质工程增加费 | 按招标文件规定额度列计
3.1.3 | 其他暂列金额 | 按招标文件规定额度列计
3.2 | 暂估价 | 3.2.1+3.2.2+3.2.3
3.2.1 | 材料（工程设备）暂估价 | 按招标文件规定额度列计(或计入综合单价)
3.2.2 | 专业工程暂估价 | 按招标文件规定额度列计
3.2.3 | 专项技术措施暂估价 | 按招标文件规定额度列计
3.3 | 计日工 | ∑计日工（暂估数量×综合单价）
3.4 | 施工总承包服务费 | 3.4.1+3.4.2
3.4.1 | 专业发包工程管理费 | ∑专业发包工程（暂估金额×费率）
3.4.2 | 甲供材料设备管理费 | 甲供材料暂估金额×费率+甲供设备暂估金额
4 | 规费 | 计算基数×费率
5 | 垂直运输保险增加费
6 | 安全文明施工标准提升增加费 | 计算基数×费率 |  | 市建管〔2021〕64
7 | 税前总造价 | 1+2+3+4+5+6
8 | 增值税 | 计算基数×费率
招标控制价合计 |  | 7+8

## 表10.2.2-16 分部分项工程清单与计价表【建筑工程】
【表10.2.2-16】
分部分项工程清单与计价表
工程名称：操场和食堂二楼维修改造工程.-建筑工程 |  |  | 标段： |  |  |  |  | 第 1 页 共 9 页
序号 | 项目编码 | 项目名称 | 项目特征 | 计量单位 | 工程量 | 金额（元） |  |  |  |  | 备注
[6 empty] | 综合单价 | 合价 | 其中
[8 empty] | 人工费 | 机械费 | 暂估价
| A.4 | 砌筑工程
1 | 010402001001 | 砌块墙 | 1.砌块品种、规格、强度等级:B06级A3.5蒸压砂加气混凝土砌块 2.砂浆强度等级:砌块砌筑粘结剂 3.厚度：120mm | m3 | 3.96
2 | 010402001002 | 砌块墙 | 1.砌块品种、规格、强度等级:B06级A3.5蒸压砂加气混凝土砌块 2.砂浆强度等级:砌块砌筑粘结剂 3.厚度：240mm | m3 | 11.35
| A.5 | 混凝土及钢筋混凝土工程
3 | 010502002001 | 构造柱 | 1.混凝土种类:C25 2.混凝土强度等级:非泵送商品混凝土 | m3 | 2.76
4 | 010503005001 | 过梁 | 1.混凝土种类:C25 2.混凝土强度等级:非泵送商品混凝土 | m3 | 0.35
5 | 010515001001 | 现浇构件钢筋 | 1.钢筋种类、规格:φ12带肋钢筋HRB400 | t | 0.08
6 | 010515001005 | 现浇构件钢筋 | 1.钢筋种类、规格:φ10带肋钢筋HRB400 | t | 0.012
本页小计
【表10.2.2-16】
分部分项工程清单与计价表
工程名称：操场和食堂二楼维修改造工程.-建筑工程 |  |  | 标段： |  |  |  |  | 第 2 页 共 9 页
序号 | 项目编码 | 项目名称 | 项目特征 | 计量单位 | 工程量 | 金额（元） |  |  |  |  | 备注
[6 empty] | 综合单价 | 合价 | 其中
[8 empty] | 人工费 | 机械费 | 暂估价
7 | 010515001002 | 现浇构件钢筋 | 1.钢筋种类、规格:φ6带肋钢筋HRB400箍筋 | t | 0.078
8 | 010515001004 | 现浇构件钢筋 | 1.钢筋种类、规格:φ6带肋钢筋HPB300箍筋 | t | 0.014
9 | 010515001003 | 现浇构件钢筋 | 1.钢筋种类、规格:φ6带肋钢筋HRB400砌体加固钢筋 | t | 0.061
10 | Z010515012002 | 植筋 | 1.植筋(钢筋直径12mm) | 根 | 40
| A.6 | 金属结构工程
11 | 010607005001 | 砌块墙钢丝网加固 | 1、300mm宽热镀锌钢丝网 | m2 | 12.15
| A.8 | 门窗工程
12 | 010801002001 | 木质门带套 | 成品木门制作、安装： 1、成品木门、套线、油漆涂料、五金配件、锁等； 2、满足设计规范及建设单位要求 | m2 | 39.6
13 | 010808004001 | 金属门窗套 | 18mm阻燃板基层 1mm黑色不锈钢门套 | m2 | 28.46
本页小计
【表10.2.2-16】
分部分项工程清单与计价表
工程名称：操场和食堂二楼维修改造工程.-建筑工程 |  |  | 标段： |  |  |  |  | 第 3 页 共 9 页
序号 | 项目编码 | 项目名称 | 项目特征 | 计量单位 | 工程量 | 金额（元） |  |  |  |  | 备注
[6 empty] | 综合单价 | 合价 | 其中
[8 empty] | 人工费 | 机械费 | 暂估价
14 | 010807001003 | 金属（塑钢、断桥）窗 | 1.窗代号及洞口尺寸:C1024 2.框、扇材质:60系列断桥隔热铝合金型材，壁厚1.8mm 3.玻璃品种、厚度:6+12A+6白玻 4.含一切安装所需的五金配件 5.备注：1400*1000固定窗，1000*1000平开窗 | 樘 | 1
15 | 010807001004 | 金属（塑钢、断桥）窗 | 1.窗代号及洞口尺寸:C1224 2.框、扇材质:60系列断桥隔热铝合金型材，壁厚1.8mm 3.玻璃品种、厚度:6+12A+6白玻 4.含一切安装所需的五金配件 5.备注：1400*1200固定窗，1000*1200平开窗 | 樘 | 3
本页小计
【表10.2.2-16】
分部分项工程清单与计价表
工程名称：操场和食堂二楼维修改造工程.-建筑工程 |  |  | 标段： |  |  |  |  | 第 4 页 共 9 页
序号 | 项目编码 | 项目名称 | 项目特征 | 计量单位 | 工程量 | 金额（元） |  |  |  |  | 备注
[6 empty] | 综合单价 | 合价 | 其中
[8 empty] | 人工费 | 机械费 | 暂估价
16 | 010807001005 | 金属（塑钢、断桥）窗 | 1.窗代号及洞口尺寸:MLC1 2.框、扇材质:60系列断桥隔热铝合金型材，壁厚1.8mm 3.玻璃品种、厚度:6+12A+6白玻 4.含一切安装所需的五金配件 5.备注：1400*1200固定窗，1200*2400平开门 | 樘 | 1
| A.9 | 屋面及防水工程
17 | 010904002001 | 楼（地）面涂膜防水 | 地1 1、1.5mm厚JS防水层两道,周边上翻300mm | m2 | 148.03
| A.11 | 楼地面装饰工程
18 | 011102003001 | 块料楼地面 | 地1： 1、10mm厚300X300地面砖,填缝处理 2、30mm厚DSM20水泥砂浆结合层,表面撒水泥粉; | m2 | 168.57
本页小计
【表10.2.2-16】
分部分项工程清单与计价表
工程名称：操场和食堂二楼维修改造工程.-建筑工程 |  |  | 标段： |  |  |  |  | 第 5 页 共 9 页
序号 | 项目编码 | 项目名称 | 项目特征 | 计量单位 | 工程量 | 金额（元） |  |  |  |  | 备注
[6 empty] | 综合单价 | 合价 | 其中
[8 empty] | 人工费 | 机械费 | 暂估价
19 | 011108003001 | 块料零星项目 | 地1门槛石： 1、门槛石地面砖,填缝处理 2、30mm厚DSM20水泥砂浆结合层,表面撒水泥粉; | m2 | 1.92
20 | 011101003001 | 细石混凝土楼地面 | 地2： 1.3厚垫层水泥基自流平砂浆,强度达标后表面进行修补打磨 2.34厚DSM20砂浆找平层 | m2 | 114.9
21 | 011103004001 | 塑料卷材楼地面 | 地2 1.3厚PVC卷材面层,用专用胶粘剂粘铺,用滚筒碾压2遍,缝隙焊接 | m2 | 114.9
22 | 011106001001 | 石材楼梯面层 | 地3楼梯面： 1.20厚花岗石板,DTG砂浆擦缝 2.30厚DS M15砂浆(1:3干硬性水泥砂浆)结合层,表面撒水泥粉 3.界面剂1道 | m2 | 38.1
| A.12 | 墙、柱面装饰与隔断、幕墙工程
本页小计
【表10.2.2-16】
分部分项工程清单与计价表
工程名称：操场和食堂二楼维修改造工程.-建筑工程 |  |  | 标段： |  |  |  |  | 第 6 页 共 9 页
序号 | 项目编码 | 项目名称 | 项目特征 | 计量单位 | 工程量 | 金额（元） |  |  |  |  | 备注
[6 empty] | 综合单价 | 合价 | 其中
[8 empty] | 人工费 | 机械费 | 暂估价
23 | 011201001001 | 墙面一般抹灰 | 新砌墙面 1、 20mm厚1:2水泥砂浆抹灰 | m2 | 248.58
24 | 011204003001 | 块料墙面 | 内墙1： 1.10厚300X300墙面复古砖,勾缝剂勾缝 2.背胶层 3.20厚DPM15水泥砂浆 | m2 | 315.76
25 | 011204003002 | 块料墙面 | 墙裙H=900MM 1.10厚瓷砖,8厚专用粘结剂粘贴 2.20厚DPM15水泥砂浆分2遍压实抹平 3.界面剂一道 | m2 | 154.62
| A.13 | 天棚工程
26 | 011302001001 | 吊顶天棚 | 1、专用配套龙骨 2、600*600*1mm铝扣板 | m2 | 207.83
27 | 011301001001 | 天棚抹灰 | 顶2： 1. 3mm厚界面砂浆 | m2 | 110.81
| A.14 | 油漆、涂料、裱糊工程
28 | 011407001001 | 墙面喷刷涂料 | 内墙2： 1.无机涂料2遍,一底一面(平涂) 2.柔性腻子3遍 | m2 | 557.23
本页小计
【表10.2.2-16】
分部分项工程清单与计价表
工程名称：操场和食堂二楼维修改造工程.-建筑工程 |  |  | 标段： |  |  |  |  | 第 7 页 共 9 页
序号 | 项目编码 | 项目名称 | 项目特征 | 计量单位 | 工程量 | 金额（元） |  |  |  |  | 备注
[6 empty] | 综合单价 | 合价 | 其中
[8 empty] | 人工费 | 机械费 | 暂估价
29 | 011407002001 | 天棚喷刷涂料 | 顶2： 1. 白色无机涂料一底二面 2. 柔性腻子2遍 | m2 | 110.81
补充分部
30 | 01B002 | 聚氨酯PU发泡剂嵌缝 | 1、砌块墙与砼构件之间聚氨酯PU发泡剂嵌缝，单侧嵌缝尺寸综合考虑 | m | 27.38
本页小计
【表10.2.2-16】
分部分项工程清单与计价表
工程名称：操场和食堂二楼维修改造工程.-建筑工程 |  |  | 标段： |  |  |  |  | 第 8 页 共 9 页
序号 | 项目编码 | 项目名称 | 项目特征 | 计量单位 | 工程量 | 金额（元） |  |  |  |  | 备注
[6 empty] | 综合单价 | 合价 | 其中
[8 empty] | 人工费 | 机械费 | 暂估价
31 | 01B001 | 拆除 | 1、拆除内容:原墙体、装饰装修、门窗等（含因不可见因素增加的拆除内容） 2、包含各种基层清理、旧混凝土面凿毛、抹灰层、防水、各种墙体、门窗、防盗窗、天棚、楼地面、踢脚线、墙饰面、涂料、电气管线、照明灯具、开关插座及盒子、各类配电箱、其它弱电材料和设备、给排水管道、卫生器具、阀门、管道支架等所有拆除内容（包含并不限于以上所列拆除）并清理施工现场 3、墙体开凿或楼板开凿、各种孔洞修复，墙面、地面、天棚开孔洞等费用 4、拆除材料（可回收建材）按业主要求地方堆放，其余建筑垃圾施工单位清理并外运处置。 5、现场家具、设备按业主要求搬移等内容。 6、含运输处置等费用。由 | 项 | 1
本页小计
【表10.2.2-16】
分部分项工程清单与计价表
工程名称：操场和食堂二楼维修改造工程.-建筑工程 |  |  | 标段： |  |  |  |  | 第 9 页 共 9 页
序号 | 项目编码 | 项目名称 | 项目特征 | 计量单位 | 工程量 | 金额（元） |  |  |  |  | 备注
[6 empty] | 综合单价 | 合价 | 其中
[8 empty] | 人工费 | 机械费 | 暂估价
投标人根据现场情况自行考虑 7、一次性包干，结算时不作调整
32 | 01B003 | 不锈钢排水沟 | 1、 1.2mm厚不锈钢槽 2、1.2mm厚不锈钢槽翻边胶粘 3、2mm厚304不锈钢盖板 | m | 7.56
本页小计
合 计

## 表10.2.2-16 施工技术措施项目清单与计价表【建筑工
【表10.2.2-16】
施工技术措施项目清单与计价表
工程名称：操场和食堂二楼维修改造工程.-建筑工程 |  |  | 标段： |  |  |  |  | 第 1 页 共 1 页
序号 | 项目编码 | 项目名称 | 项目特征 | 计量单位 | 工程量 | 金额（元） |  |  |  |  | 备注
[6 empty] | 综合单价 | 合价 | 其中
[8 empty] | 人工费 | 机械费 | 暂估价
[请输入分部名称]
1 | 011701003001 | 里脚手架 | 1、墙饰面脚手架 | m2 | 624.87
2 | 011701006001 | 满堂脚手架 | 1、天棚饰面脚手架 | m2 | 183.76
3 | 011701003002 | 里脚手架 | 1、内墙砌筑脚手架 | m2 | 123.21
4 | 011702003001 | 构造柱 | 1、复合木模板 | m2 | 13.44
5 | 011702009001 | 过梁 | 1、复合木模板 | m2 | 5.67
6 | 011703001001 | 垂直运输 | 1、垂直运输费用 | 项 | 1
本页小计
合 计

## 表10.2.2-20 施工组织（总价）措施项目清单与计价表_1
【表10.2.2-20】
施工组织（总价）措施项目清单与计价表
工程名称：操场和食堂二楼维修改造工程.-建筑工程 |  | 标段： |  | 第 1 页 共 1 页
序号 | 项目名称 | 计算基础 | 费率(%) | 金额(元) | 备注
1 | 安全文明施工费 | 定额人工费+定额机械费
1.1 | 安全文明施工基本费 | 定额人工费+定额机械费
2 | 提前竣工增加费 | 定额人工费+定额机械费
3 | 二次搬运费 | 定额人工费+定额机械费
4 | 冬雨季施工增加费 | 定额人工费+定额机械费
5 | 行车、行人干扰增加费 | 定额人工费+定额机械费
6 | 其他施工组织措施费 | 按相关规定进行计算
合 计

## 表10.2.2-13 单位工程招标控制价费用表【电气工程】
【表10.2.2-13】
单位工程招标控制价费用表
工程名称：操场和食堂二楼维修改造工程.-电气工程 |  | 标段： | 第 1 页 共 1 页
序号 | 名称 | 计算公式 | 金额（元） | 备注
1 | 分部分项工程费 | ∑（分部分项工程数量×综合单价）
1.1 | 其中：人工费+机械费 | ∑分部分项（人工费+机械费）
2 | 措施项目费
2.1 | 施工技术措施项目 | ∑（技术措施工程数量×综合单价）
2.1.1 | 其中：人工费+机械费 | ∑技措项目（人工费+机械费）
2.2 | 施工组织措施项目 | 按实际发生项之和进行计算
2.2.1 | 其中：安全文明施工基本费
3 | 其他项目费 | 3.1+3.2+3.3+3.4
3.1 | 暂列金额 | 3.1.1+3.1.2+3.1.3
3.1.1 | 标化工地增加费 | 按招标文件规定额度列计
3.1.2 | 优质工程增加费 | 按招标文件规定额度列计
3.1.3 | 其他暂列金额 | 按招标文件规定额度列计
3.2 | 暂估价 | 3.2.1+3.2.2+3.2.3
3.2.1 | 材料（工程设备）暂估价 | 按招标文件规定额度列计(或计入综合单价)
3.2.2 | 专业工程暂估价 | 按招标文件规定额度列计
3.2.3 | 专项技术措施暂估价 | 按招标文件规定额度列计
3.3 | 计日工 | ∑计日工（暂估数量×综合单价）
3.4 | 施工总承包服务费 | 3.4.1+3.4.2
3.4.1 | 专业发包工程管理费 | ∑专业发包工程（暂估金额×费率）
3.4.2 | 甲供材料设备管理费 | 甲供材料暂估金额×费率+甲供设备暂估金额
4 | 规费 | 计算基数×费率
5 | 安全文明施工标准提升增加费 | 计算基数×费率 |  | 市建管〔2021〕64
6 | 税前总造价 | 1+2+3+4+5
7 | 增值税 | 计算基数×费率
招标控制价合计 |  | 6+7

## 表10.2.2-16 分部分项工程清单与计价表【电气工程】
【表10.2.2-16】
分部分项工程清单与计价表
工程名称：操场和食堂二楼维修改造工程.-电气工程 |  |  | 标段： |  |  |  |  | 第 1 页 共 7 页
序号 | 项目编码 | 项目名称 | 项目特征 | 计量单位 | 工程量 | 金额（元） |  |  |  |  | 备注
[6 empty] | 综合单价 | 合价 | 其中
[8 empty] | 人工费 | 机械费 | 暂估价
电气工程
1 | 030404017001 | 配电箱 | 1.名称:AP照明配电箱 2.型号:PZ30 3.安装方式:距地1.5m暗装 | 台 | 1
2 | 030411003001 | 桥架 | 1.名称:镀锌桥架（强电桥架） 2.规格:200*100 3.其他：包含桥架盖板、盖板扣锁、桥架连接片、连接螺栓、跨接接地 | m | 12.3
3 | 030411003002 | 桥架 | 1.名称:镀锌桥架（强电桥架） 2.规格:100*100 3.其他：包含桥架盖板、盖板扣锁、桥架连接片、连接螺栓、跨接接地 | m | 14.6
4 | 030413001001 | 铁构件 | 1、名称：桥架、明配管支吊架 2、材质：型钢 3、内容：含制作、安装 | kg | 20
5 | 031201003001 | 金属结构刷油 | 1、除锈级别：手工除轻锈 2、结构类型：一般钢结构 3、涂刷遍数、漆膜厚度：红丹防锈漆、调和漆各二遍 | kg | 20
本页小计
【表10.2.2-16】
分部分项工程清单与计价表
工程名称：操场和食堂二楼维修改造工程.-电气工程 |  |  | 标段： |  |  |  |  | 第 2 页 共 7 页
序号 | 项目编码 | 项目名称 | 项目特征 | 计量单位 | 工程量 | 金额（元） |  |  |  |  | 备注
[6 empty] | 综合单价 | 合价 | 其中
[8 empty] | 人工费 | 机械费 | 暂估价
6 | 030411001001 | 配管 | 1.名称：镀锌焊接钢管 2.规格：SC70 2.配置形式:砖、混凝土结构暗配 4.接地：钢管接地 | m | 20
7 | 030411001002 | 配管 | 1.名称：镀锌焊接钢管 2.规格：SC32 2.配置形式:砖、混凝土结构暗配 4.接地：钢管接地 | m | 5.4
8 | 030411001003 | 配管 | 1.名称：镀锌焊接钢管 2.规格：SC25 2.配置形式:砖、混凝土结构暗配 4.接地：钢管接地 | m | 122.72
9 | 030411001004 | 配管 | 1.名称：镀锌焊接钢管 2.规格：SC20 2.配置形式:砖、混凝土结构暗配 4.接地：钢管接地 | m | 238.58
10 | 030411001005 | 配管 | 1.名称：可挠性金属套管 2.配置形式：吊顶内敷设 | m | 18
本页小计
【表10.2.2-16】
分部分项工程清单与计价表
工程名称：操场和食堂二楼维修改造工程.-电气工程 |  |  | 标段： |  |  |  |  | 第 3 页 共 7 页
序号 | 项目编码 | 项目名称 | 项目特征 | 计量单位 | 工程量 | 金额（元） |  |  |  |  | 备注
[6 empty] | 综合单价 | 合价 | 其中
[8 empty] | 人工费 | 机械费 | 暂估价
11 | 030408001001 | 电力电缆 | 1.名称：铜芯电力电缆 2.规格：WDZ-YJY-4*50+1*25 3.敷设方式或部位：桥架或穿管内敷设 4.电压等级（kv）：1kv以下 | m | 20
12 | 030408006001 | 电力电缆头 | 1.名称:户内干包式电力电缆头制作、安装 干包终端头(1kV以下截面mm2以下)120 | 个 | 2
13 | 030411004001 | 配线 | 1.名称:WDZ-BYJ-2.5 2.配线形式:管内穿线 | m | 291.16
14 | 030411004002 | 配线 | 1.名称:WDZ-BYJR-2.5 2.配线形式:管内穿线 | m | 145.58
15 | 030411004003 | 配线 | 1.名称:WDZ-BYJ-2.5 2.配线形式:线槽配线 | m | 31.72
16 | 030411004004 | 配线 | 1.名称:WDZ-BYJR-2.5 2.配线形式:线槽配线 | m | 15.86
17 | 030411004005 | 配线 | 1.名称:WDZ-BYJ-4 2.配线形式:管内穿线 | m | 255
18 | 030411004006 | 配线 | 1.名称:WDZ-BYJR-4 2.配线形式:管内穿线 | m | 118.5
本页小计
【表10.2.2-16】
分部分项工程清单与计价表
工程名称：操场和食堂二楼维修改造工程.-电气工程 |  |  | 标段： |  |  |  |  | 第 4 页 共 7 页
序号 | 项目编码 | 项目名称 | 项目特征 | 计量单位 | 工程量 | 金额（元） |  |  |  |  | 备注
[6 empty] | 综合单价 | 合价 | 其中
[8 empty] | 人工费 | 机械费 | 暂估价
19 | 030411004007 | 配线 | 1.名称:WDZ-BYJ-4 2.配线形式:线槽配线 | m | 147.8
20 | 030411004008 | 配线 | 1.名称:WDZ-BYJR-4 2.配线形式:线槽配线 | m | 62.65
21 | 030411004009 | 配线 | 1.名称:WDZ-BYJ-6 2.配线形式:管内穿线 | m | 279.84
22 | 030411004010 | 配线 | 1.名称:WDZ-BYJR-6 2.配线形式:管内穿线 | m | 133.72
23 | 030411004011 | 配线 | 1.名称:WDZ-BYJ-6 2.配线形式:线槽配线 | m | 275.16
24 | 030411004012 | 配线 | 1.名称:WDZ-BYJR-6 2.配线形式:线槽配线 | m | 116.68
25 | 030411004013 | 配线 | 1.名称:WDZ-BYJ-16 2.配线形式:管内穿线 | m | 16.8
26 | 030411004014 | 配线 | 1.名称:WDZ-BYJR-16 2.配线形式:管内穿线 | m | 8.4
27 | 030411004015 | 配线 | 1.名称:WDZ-BYJ-16 2.配线形式:线槽配线 | m | 70
28 | 030411004016 | 配线 | 1.名称:WDZ-BYJR-16 2.配线形式:线槽配线 | m | 35
29 | 030412005001 | 荧光灯 | 1.名称:防水防尘面板灯 2.型号:600*600 | 套 | 36
30 | 030412001001 | 普通灯具 | 1.名称:紫外线灯 2.规格:220V 2*100W | 套 | 4
本页小计
【表10.2.2-16】
分部分项工程清单与计价表
工程名称：操场和食堂二楼维修改造工程.-电气工程 |  |  | 标段： |  |  |  |  | 第 5 页 共 7 页
序号 | 项目编码 | 项目名称 | 项目特征 | 计量单位 | 工程量 | 金额（元） |  |  |  |  | 备注
[6 empty] | 综合单价 | 合价 | 其中
[8 empty] | 人工费 | 机械费 | 暂估价
31 | 030412001002 | 普通灯具 | 1.名称:灭蝇灯 2.规格:220V 45W | 套 | 7
32 | 030404033001 | 风扇 | 1.名称:吊扇 2.规格:30W | 台 | 4
33 | 030404035001 | 插座 | 1.名称:单相两孔+三孔接地暗插座（安全型） 2.规格:250V 10A 3.安装方式:距地0.3m暗装 | 个 | 4
34 | 030404035002 | 插座 | 1.名称:单相二三极防溅型暗插座（安全型） 2.规格:250V 16A 3.安装方式:距地2.5m暗装 | 个 | 6
35 | 030404035003 | 插座 | 1.名称:单相二三极防溅型暗插座（带安全门） 2.规格:250V 16A 3.安装方式:距地1.5m暗装 | 个 | 1
36 | 030404035004 | 插座 | 1.名称:单相三孔壁挂空调插座（安全型） 2.规格:250V 16A带开关 3.安装方式:距地2.2m暗装 | 个 | 2
本页小计
【表10.2.2-16】
分部分项工程清单与计价表
工程名称：操场和食堂二楼维修改造工程.-电气工程 |  |  | 标段： |  |  |  |  | 第 6 页 共 7 页
序号 | 项目编码 | 项目名称 | 项目特征 | 计量单位 | 工程量 | 金额（元） |  |  |  |  | 备注
[6 empty] | 综合单价 | 合价 | 其中
[8 empty] | 人工费 | 机械费 | 暂估价
37 | 030404035005 | 插座 | 1.名称:单相两孔+三孔接地暗插座（安全型） 2.规格:220V 16A 3.安装方式:设备插座 | 个 | 32
38 | 030404034001 | 照明开关 | 1.名称:单联暗开关 2.规格:10A/220V 3.安装方式:距地1.3m暗装 | 个 | 3
39 | 030404034002 | 照明开关 | 1.名称:双联暗开关 2.规格:10A/220V 3.安装方式:距地1.3m暗装 | 个 | 4
40 | 030404034003 | 照明开关 | 1.名称：三联暗开关 2.规格:10A/220V 3.安装方式:距地1.3m暗装 | 个 | 1
41 | 030404034004 | 照明开关 | 1.名称:紫外线灯专用开关 2.安装方式:距地1.8m安装，并带灯光指示 | 个 | 2
42 | 030411006001 | 接线盒 | 1.名称:暗装接线盒 2.规格:钢制 | 个 | 40
43 | 030411006002 | 接线盒 | 1.名称:开关盒、插座盒安装 2.规格:钢制 | 个 | 47
本页小计
【表10.2.2-16】
分部分项工程清单与计价表
工程名称：操场和食堂二楼维修改造工程.-电气工程 |  |  | 标段： |  |  |  |  | 第 7 页 共 7 页
序号 | 项目编码 | 项目名称 | 项目特征 | 计量单位 | 工程量 | 金额（元） |  |  |  |  | 备注
[6 empty] | 综合单价 | 合价 | 其中
[8 empty] | 人工费 | 机械费 | 暂估价
44 | 030414002001 | 送配电装置系统 | 送配电装置系统调试 1kV以下交流供电(综合) | 系统 | 1
45 | 030409008001 | 等电位端子箱、 测试板 | 1.名称：局部等电位联结接线箱 2.规格：LEB 3.安装方式：距地0.3m安装 3.含接地跨接线 | 台 | 2
46 | 030701003001 | 空调器 | 1.名称:风幕机 2.规格:220V 1.5KW | 台 | 7
47 | 030413002001 | 凿（压）槽 | 1.名称:混凝土刨沟槽及修复 | m | 20
48 | 030413002002 | 凿（压）槽 | 1.名称:墙面刨沟槽及修复 | m | 20
本页小计
合 计

## 表10.2.2-16 施工技术措施项目清单与计价表【电气工
【表10.2.2-16】
施工技术措施项目清单与计价表
工程名称：操场和食堂二楼维修改造工程.-电气工程 |  |  | 标段： |  |  |  |  | 第 1 页 共 1 页
序号 | 项目编码 | 项目名称 | 项目特征 | 计量单位 | 工程量 | 金额（元） |  |  |  |  | 备注
[6 empty] | 综合单价 | 合价 | 其中
[8 empty] | 人工费 | 机械费 | 暂估价
[请输入分部名称]
1 | 031301017001 | 脚手架搭拆 | 1.脚手架搭拆 | 项 | 1
本页小计
合 计

## 表10.2.2-20 施工组织（总价）措施项目清单与计价表_2
【表10.2.2-20】
施工组织（总价）措施项目清单与计价表
工程名称：操场和食堂二楼维修改造工程.-电气工程 |  | 标段： |  | 第 1 页 共 1 页
序号 | 项目名称 | 计算基础 | 费率(%) | 金额(元) | 备注
1 | 安全文明施工费 | 定额人工费+定额机械费
1.1 | 安全文明施工基本费 | 定额人工费+定额机械费
2 | 提前竣工增加费 | 定额人工费+定额机械费
3 | 二次搬运费 | 定额人工费+定额机械费
4 | 冬雨季施工增加费 | 定额人工费+定额机械费
5 | 行车、行人干扰增加费 | 定额人工费+定额机械费
6 | 其他施工组织措施费 | 按相关规定进行计算
合 计

## 表10.2.2-13 单位工程招标控制价费用表【给排水】
【表10.2.2-13】
单位工程招标控制价费用表
工程名称：操场和食堂二楼维修改造工程.-给排水 |  | 标段： | 第 1 页 共 1 页
序号 | 名称 | 计算公式 | 金额（元） | 备注
1 | 分部分项工程费 | ∑（分部分项工程数量×综合单价）
1.1 | 其中：人工费+机械费 | ∑分部分项（人工费+机械费）
2 | 措施项目费
2.1 | 施工技术措施项目 | ∑（技术措施工程数量×综合单价）
2.1.1 | 其中：人工费+机械费 | ∑技措项目（人工费+机械费）
2.2 | 施工组织措施项目 | 按实际发生项之和进行计算
2.2.1 | 其中：安全文明施工基本费
3 | 其他项目费 | 3.1+3.2+3.3+3.4
3.1 | 暂列金额 | 3.1.1+3.1.2+3.1.3
3.1.1 | 标化工地增加费 | 按招标文件规定额度列计
3.1.2 | 优质工程增加费 | 按招标文件规定额度列计
3.1.3 | 其他暂列金额 | 按招标文件规定额度列计
3.2 | 暂估价 | 3.2.1+3.2.2+3.2.3
3.2.1 | 材料（工程设备）暂估价 | 按招标文件规定额度列计(或计入综合单价)
3.2.2 | 专业工程暂估价 | 按招标文件规定额度列计
3.2.3 | 专项技术措施暂估价 | 按招标文件规定额度列计
3.3 | 计日工 | ∑计日工（暂估数量×综合单价）
3.4 | 施工总承包服务费 | 3.4.1+3.4.2
3.4.1 | 专业发包工程管理费 | ∑专业发包工程（暂估金额×费率）
3.4.2 | 甲供材料设备管理费 | 甲供材料暂估金额×费率+甲供设备暂估金额
4 | 规费 | 计算基数×费率
5 | 安全文明施工标准提升增加费 | 计算基数×费率 |  | 市建管〔2021〕64
6 | 税前总造价 | 1+2+3+4+5
7 | 增值税 | 计算基数×费率
招标控制价合计 |  | 6+7

## 表10.2.2-16 分部分项工程清单与计价表【给排水】
【表10.2.2-16】
分部分项工程清单与计价表
工程名称：操场和食堂二楼维修改造工程.-给排水 |  |  | 标段： |  |  |  |  | 第 1 页 共 5 页
序号 | 项目编码 | 项目名称 | 项目特征 | 计量单位 | 工程量 | 金额（元） |  |  |  |  | 备注
[6 empty] | 综合单价 | 合价 | 其中
[8 empty] | 人工费 | 机械费 | 暂估价
食堂二层改造水
1 | 031001007001 | 复合管 | 1、安装部位：室内 2、介质：给水 3、材质、规格：钢塑给水管 DN40 4、连接形式：螺纹连接 5、压力试验及吹、洗 设计要求：管道消毒、冲洗 6、压力等级：不小于1.6MPa | m | 5
2 | 031001006001 | 塑料管 | 1、安装部位：室内 2、介质：给水 3、材质、规格：PPR DN32 4、连接形式：热熔连接 5、压力试验及吹、洗 设计要求：管道消毒、冲洗 6、压力等级：不小于1.6MPa | m | 1
本页小计
【表10.2.2-16】
分部分项工程清单与计价表
工程名称：操场和食堂二楼维修改造工程.-给排水 |  |  | 标段： |  |  |  |  | 第 2 页 共 5 页
序号 | 项目编码 | 项目名称 | 项目特征 | 计量单位 | 工程量 | 金额（元） |  |  |  |  | 备注
[6 empty] | 综合单价 | 合价 | 其中
[8 empty] | 人工费 | 机械费 | 暂估价
3 | 031001006002 | 塑料管 | 1、安装部位：室内 2、介质：给水 3、材质、规格：PPR DN25 4、连接形式：热熔连接 5、压力试验及吹、洗 设计要求：管道消毒、冲洗 6、压力等级：不小于1.6MPa | m | 12.13
4 | 031001006003 | 塑料管 | 1、安装部位：室内 2、介质：给水 3、材质、规格：PPR DN20 4、连接形式：热熔连接 5、压力试验及吹、洗 设计要求：管道消毒、冲洗 6、压力等级：不小于1.6MPa | m | 43.42
本页小计
【表10.2.2-16】
分部分项工程清单与计价表
工程名称：操场和食堂二楼维修改造工程.-给排水 |  |  | 标段： |  |  |  |  | 第 3 页 共 5 页
序号 | 项目编码 | 项目名称 | 项目特征 | 计量单位 | 工程量 | 金额（元） |  |  |  |  | 备注
[6 empty] | 综合单价 | 合价 | 其中
[8 empty] | 人工费 | 机械费 | 暂估价
5 | 031001006004 | 塑料管 | 1、安装部位：室内 2、介质：给水 3、材质、规格：PPR DN15 4、连接形式：热熔连接 5、压力试验及吹、洗 设计要求：管道消毒、冲洗 6、压力等级：不小于1.6MPa | m | 5.75
6 | 031001006005 | 塑料管 | 1、安装部位：室内 2、介质：热水 3、材质、规格：PPR DN20 4、连接形式：热熔连接 5、压力试验及吹、洗 设计要求：管道消毒、冲洗 6、压力等级：不小于1.6MPa | m | 6.6
本页小计
【表10.2.2-16】
分部分项工程清单与计价表
工程名称：操场和食堂二楼维修改造工程.-给排水 |  |  | 标段： |  |  |  |  | 第 4 页 共 5 页
序号 | 项目编码 | 项目名称 | 项目特征 | 计量单位 | 工程量 | 金额（元） |  |  |  |  | 备注
[6 empty] | 综合单价 | 合价 | 其中
[8 empty] | 人工费 | 机械费 | 暂估价
7 | 031001006006 | 塑料管 | 1、安装部位：室内 2、介质：热水 3、材质、规格：PPR DN15 4、连接形式：热熔连接 5、压力试验及吹、洗 设计要求：管道消毒、冲洗 6、压力等级：不小于1.6MPa | m | 1
8 | 031003001001 | 螺纹阀门 | 1、类型：全铜截止阀 2、材质：全铜 3、规格、压力等级：DN40 4、连接形式：螺纹连接 | 个 | 1
9 | 031001006007 | 塑料管 | 1.安装部位:室内UPVC塑料排水管 2.材质、规格:DN100 3.连接形式:承插粘接 | m | 17.78
10 | 031001006008 | 塑料管 | 1.安装部位:室内UPVC塑料排水管 2.材质、规格:DN75 3.连接形式:承插粘接 | m | 25.24
11 | 031001006009 | 塑料管 | 1.安装部位:室内UPVC塑料排水管 2.材质、规格:DN50 3.连接形式:承插粘接 | m | 3.62
本页小计
【表10.2.2-16】
分部分项工程清单与计价表
工程名称：操场和食堂二楼维修改造工程.-给排水 |  |  | 标段： |  |  |  |  | 第 5 页 共 5 页
序号 | 项目编码 | 项目名称 | 项目特征 | 计量单位 | 工程量 | 金额（元） |  |  |  |  | 备注
[6 empty] | 综合单价 | 合价 | 其中
[8 empty] | 人工费 | 机械费 | 暂估价
12 | 031004014001 | 给、排水附（配）件 | 1.材 质：网框式地漏 2.型号、规格：DN50 | 个 | 3
13 | 03B001 | 厨房暗敷管道补贴 | 厨房暗敷管道 | 间 | 1
14 | 030817008001 | 套管制作安装 | 1.类 型：一般穿墙钢套管制作安装 公称直径(mm以内)32 | 个 | 2
15 | 030817008002 | 套管制作安装 | 1.类 型：一般穿墙钢套管制作安装 公称直径(mm以内)100 | 个 | 1
本页小计
合 计

## 表10.2.2-16 施工技术措施项目清单与计价表【给排水】
【表10.2.2-16】
施工技术措施项目清单与计价表
工程名称：操场和食堂二楼维修改造工程.-给排水 |  |  | 标段： |  |  |  |  | 第 1 页 共 1 页
序号 | 项目编码 | 项目名称 | 项目特征 | 计量单位 | 工程量 | 金额（元） |  |  |  |  | 备注
[6 empty] | 综合单价 | 合价 | 其中
[8 empty] | 人工费 | 机械费 | 暂估价
[请输入分部名称]
1 | 031301017002 | 脚手架搭拆 | 1.脚手架搭拆 | 项 | 1
本页小计
合 计

## 表10.2.2-20 施工组织（总价）措施项目清单与计价表_3
【表10.2.2-20】
施工组织（总价）措施项目清单与计价表
工程名称：操场和食堂二楼维修改造工程.-给排水 |  | 标段： |  | 第 1 页 共 1 页
序号 | 项目名称 | 计算基础 | 费率(%) | 金额(元) | 备注
1 | 安全文明施工费 | 定额人工费+定额机械费
1.1 | 安全文明施工基本费 | 定额人工费+定额机械费
2 | 提前竣工增加费 | 定额人工费+定额机械费
3 | 二次搬运费 | 定额人工费+定额机械费
4 | 冬雨季施工增加费 | 定额人工费+定额机械费
5 | 行车、行人干扰增加费 | 定额人工费+定额机械费
6 | 其他施工组织措施费 | 按相关规定进行计算
合 计