## 表10_2_2-12 招标控制价费用表
【表10.2.2-12】
招标控制价费用表
工程名称:镇海机关事务管理局地下室风管更换 |  |  |  |  | 第1页 共1页
序号 | 工程名称 | 金额(元) | 其中：（元） |  |  |  | 备注
|  |  | 暂估价 | 安全文明 施工基本费 | 规费 | 税金
1 | 镇海机关事务管理局地下室风管更换 | 863990.81 |  | 20131.99 | 26058.18 | 71338.69
1.1 | E区 | 478353.62 |  | 11201.90 | 14499.37 | 39497.09
1.2 | C区中下区域 | 385637.19 |  | 8930.09 | 11558.81 | 31841.60
合计 |  | 863990.81 |  | 20131.99 | 26058.18 | 71338.69

## 0_1_表10_2_2-13 【含单列】单位(专业)工程
【表10.2.2-13】
单位（专业）工程招标控制价费用表
工程名称:镇海机关事务管理局地下室风管更换-E区 |  |  | 标段: | 第1页 共1页
序号 | 费用名称 |  | 计算公式 | 金额 (元) | 备注
1 | 分部分项工程费 |  | ∑(分部分项工程量×综合单价） | 408281.47 | 见表10.2.2-16
1.1 | 其中 | 人工费+机械费 | ∑分部分项（定额人工费+定额机械费） | 156731.41
2 | 措施项目费 |  | （2.1+2.2） | 16075.69
2.1 | 施工技术措施项目费 |  | ∑(技措项目工程量×综合单价） | 4873.79 | 见表10.2.2-16
2.1.1 | 其中 | 人工费+机械费 | ∑技措项目（定额人工费+定额机械费） | 1041.89
2.2 | 施工组织措施项目费 |  | (1.1+2.1.1)×7.1% | 11201.90 | 见表10.2.2-20
2.2.1 | 其中 | 安全文明施工基本费 | (1.1+2.1.1)×7.1% | 11201.90 | 见表10.2.2-20
3 | 其他项目费 |  | （3.1+3.2+3.3+3.4）
3.1 | 暂列金额 |  | 3.1.1+3.1.2+3.1.3 |  | 见表10.2.2-21
3.1.1 | 其中 | 标化工地增加费 | 按招标文件规定额度列计 |  | 见表10.2.2-22
3.1.2 |  | 优质工程增加费 | 按招标文件规定额度列计 |  | 见表10.2.2-22
3.1.3 |  | 其他暂列金额 | 按招标文件规定额度列计 |  | 见表10.2.2-22
3.2 | 暂估价 |  | 3.2.1+3.2.2+3.2.3 |  | 见表10.2.2-21
3.2.1 | 其中 | 材料（工程设备）暂估价 | 按招标文件规定额度列计 (或计入综合单价) |  | 见表10.2.2-23
3.2.2 |  | 专业工程暂估价 | 按招标文件规定额度列计 |  | 见表10.2.2-24
3.2.3 |  | 专项技术措施暂估价 | 按招标文件规定额度列计 |  | 见表10.2.2-25
3.3 | 计日工 |  | ∑计日工(暂估数量×综合单价） |  | 见表10.2.2-21
3.4 | 施工总承包服务费 |  | 3.4.1+3.4.2 |  | 见表10.2.2-21
3.4.1 | 其中 | 专业发包工程管理费 | ∑专业发包工程（暂估金额×费率） |  | 见表10.2.2-27
3.4.2 |  | 甲供材料设备管理费 | 甲供材料暂估金额×费率+甲供设备暂估金额×费率 |  | 见表10.2.2-27
4 | 规费 |  | (1.1+2.1.1)×9.19% | 14499.37
5 | 单列费用 |  | 单列费用
6 | 税金 |  | (1+2+3+4+计税不计费+计税不计费不下浮)×9% | 39497.09
7 | 下浮 |  | (1+2+3+4+5+6-不计税不计费不下浮-计税不计费不下浮-暂估材料)×0%
其中 | 甲供费（不计入造价） |  | 甲供材料费+甲供主材费+甲供设备费
招标控制价合计 |  |  | 1+2+3+4+5+6-7 | 478353.62

## 0_1_表10_2_2-16 分部分项工程清单与计价表
【表10.2.2-16】
分部分项工程清单与计价表
单位(专业)工程名称:镇海机关事务管理局地下室风管更换-E区 | [5 empty] | 标段: |  |  | 第1页 共1页
序号 | 项目编码 | 项目名称 | 项目特征 | 计量 单位 | 工程量 | 金 额 (元) |  |  |  |  | 备注
[6 empty] | 综合单价 | 合价 | 其中
[8 empty] | 人工费 | 机械费 | 暂估价
|  | 老的风管拆除 |  |  |  |  | 66765.59 | 37582.23 | 372.22
1 | 030702006001 | 玻璃钢通风管道 | 老玻璃钢风管长边长（mm）≤2000`破坏性拆除 | m2 | 2191.89 | 27.44 | 60145.46 | 36429.21 | 350.70
2 | 030703001001 | 碳钢阀门 | 风管防火阀 2000*630 保护性拆除 | 个 | 4 | 98.37 | 393.48 | 288.20 | 7.88
3 | 030703001002 | 碳钢阀门 | 风管防火阀 1600*500 保护性拆除 | 个 | 2 | 98.37 | 196.74 | 144.10 | 3.94
4 | 030703001003 | 碳钢阀门 | 止回阀 1600*500 保护性拆除 | 个 | 2 | 42.52 | 85.04 | 57.32 | 2.82
5 | 030703001004 | 碳钢阀门 | 止回阀 1000*250 保护性拆除 | 个 | 4 | 31.98 | 127.92 | 83.72 | 5.64
6 | 030703007001 | 碳钢风口、散流器、百叶窗 | 百叶风口 1250*1250 保护性拆除 | 个 | 1 | 41.43 | 41.43 | 29.54 | 0.04
7 | 030703007002 | 碳钢风口、散流器、百叶窗 | 百叶风口 1250*1000 保护性拆除 | 个 | 4 | 32.29 | 129.16 | 91.76 | 0.16
8 | 030703007003 | 碳钢风口、散流器、百叶窗 | 百叶风口 1000*600 保护性拆除 | 个 | 9 | 24.86 | 223.74 | 158.67 | 0.36
9 | 030703007004 | 碳钢风口、散流器、百叶窗 | 百叶风口 800*600 保护性拆除 | 个 | 17 | 24.86 | 422.62 | 299.71 | 0.68
10 | 03B001 | 垃圾清运 | 施工垃圾清运 | 项 | 1 | 5000.00 | 5000.00
|  | 新的风管更换 |  |  |  |  | 341515.88 | 130273.91 | 15669.32
11 | 030702001001 | 碳钢通风管道 | 1.名 称：镀锌薄钢板风管 2.形 状：矩形 3.规 格：长边长（mm）2000 4.板材厚度：δ1.5 5.接口形式：共板法兰咬口连接 | m2 | 379.02 | 127.43 | 48298.52 | 16047.71 | 1887.52
12 | 030702001008 | 碳钢通风管道 | 1.名 称：镀锌薄钢板风管 2.形 状：矩形 3.规 格：长边长（mm）1600 4.板材厚度：δ1.5 5.接口形式：共板法兰咬口连接 | m2 | 902.99 | 127.43 | 115068.02 | 38232.60 | 4496.89
13 | 030702001002 | 碳钢通风管道 | 1.名 称：镀锌薄钢板风管 2.形 状：矩形 3.规 格：长边长（mm）1250 4.板材厚度：δ1.2 5.接口形式：共板法兰咬口连接 | m2 | 875.62 | 110.50 | 96756.01 | 34718.33 | 4780.89
14 | 030702001003 | 碳钢通风管道 | 1.名 称：镀锌薄钢板风管 2.形 状：矩形 3.规 格：长边长（mm）1000 4.板材厚度：δ1.0 5.接口形式：共板法兰咬口连接 | m2 | 34.26 | 96.45 | 3304.38 | 1148.40 | 192.88
15 | 030413001001 | 铁构件 | 一般铁构件制安`部分利旧 需综合考虑 | kg | 3623.76 | 16.69 | 60480.55 | 31997.80 | 3261.38
16 | 031201003001 | 金属结构刷油 | 钢结构除锈 红丹防锈漆~遍数2 调和漆~遍数2 | kg | 3623.76 | 2.23 | 8080.98 | 3623.76 | 978.42
17 | 030703001005 | 碳钢阀门 | 风管防火阀 2000*630 主材利旧 | 个 | 4 | 205.97 | 823.88 | 576.40 | 26.28
18 | 030703001006 | 碳钢阀门 | 风管防火阀 1600*500 主材利旧 | 个 | 2 | 205.97 | 411.94 | 288.20 | 13.14
19 | 030703001007 | 碳钢阀门 | 止回阀 1600*500 主材利旧 | 个 | 2 | 93.24 | 186.48 | 114.64 | 9.40
20 | 030703001008 | 碳钢阀门 | 止回阀 1000*250 主材利旧 | 个 | 4 | 71.15 | 284.60 | 167.44 | 18.80
21 | 030703007005 | 碳钢风口、散流器、百叶窗 | 百叶风口 1250*1250 主材利旧 | 个 | 1 | 88.10 | 88.10 | 59.09 | 0.12
22 | 030703007006 | 碳钢风口、散流器、百叶窗 | 百叶风口 1250*1000 主材利旧 | 个 | 4 | 68.77 | 275.08 | 183.56 | 0.48
23 | 030703007007 | 碳钢风口、散流器、百叶窗 | 百叶风口 1000*600 主材利旧 | 个 | 9 | 53.03 | 477.27 | 317.34 | 1.08
24 | 030703007008 | 碳钢风口、散流器、百叶窗 | 百叶风口 800*600 主材利旧 | 个 | 17 | 53.03 | 901.51 | 599.42 | 2.04
25 | 030704001001 | 通风工程检测、 调试 | 通风空调系统调试费 | 系统 | 1 | 6078.56 | 6078.56 | 2199.22
本页小计 | [6 empty] | 408281.47 | 167856.14 | 16041.54
合计 | [6 empty] | 408281.47 | 167856.14 | 16041.54

## 0_1_表10_2_2-16 施工技术措施项目清单与计价
【表10.2.2-16】
施工技术措施项目清单与计价表
单位(专业)工程名称:镇海机关事务管理局地下室风管更换-E区 | [5 empty] | 标段: |  |  | 第1页 共1页
序号 | 项目编码 | 项目名称 | 项目特征 | 计量 单位 | 工程量 | 金 额 (元) |  |  |  |  | 备注
[6 empty] | 综合单价 | 合价 | 其中
[8 empty] | 人工费 | 机械费 | 暂估价
|  | [请输入分部名称] |  |  | 0 |  | 4873.79 | 1242.55
1 | 031301017001 | 脚手架搭拆 | 脚手架搭拆费第七册 | 项 | 1 | 4873.79 | 4873.79 | 1242.55
本页小计 | [6 empty] | 4873.79 | 1242.55
合计 | [6 empty] | 4873.79 | 1242.55

## 0_2_表10_2_2-13 【含单列】单位(专业)工程
【表10.2.2-13】
单位（专业）工程招标控制价费用表
工程名称:镇海机关事务管理局地下室风管更换-C区中下区域 |  |  | 标段: | 第1页 共1页
序号 | 费用名称 |  | 计算公式 | 金额 (元) | 备注
1 | 分部分项工程费 |  | ∑(分部分项工程量×综合单价） | 329394.37 | 见表10.2.2-16
1.1 | 其中 | 人工费+机械费 | ∑分部分项（定额人工费+定额机械费） | 124939.58
2 | 措施项目费 |  | （2.1+2.2） | 12842.41
2.1 | 施工技术措施项目费 |  | ∑(技措项目工程量×综合单价） | 3912.32 | 见表10.2.2-16
2.1.1 | 其中 | 人工费+机械费 | ∑技措项目（定额人工费+定额机械费） | 836.36
2.2 | 施工组织措施项目费 |  | (1.1+2.1.1)×7.1% | 8930.09 | 见表10.2.2-20
2.2.1 | 其中 | 安全文明施工基本费 | (1.1+2.1.1)×7.1% | 8930.09 | 见表10.2.2-20
3 | 其他项目费 |  | （3.1+3.2+3.3+3.4）
3.1 | 暂列金额 |  | 3.1.1+3.1.2+3.1.3 |  | 见表10.2.2-21
3.1.1 | 其中 | 标化工地增加费 | 按招标文件规定额度列计 |  | 见表10.2.2-22
3.1.2 |  | 优质工程增加费 | 按招标文件规定额度列计 |  | 见表10.2.2-22
3.1.3 |  | 其他暂列金额 | 按招标文件规定额度列计 |  | 见表10.2.2-22
3.2 | 暂估价 |  | 3.2.1+3.2.2+3.2.3 |  | 见表10.2.2-21
3.2.1 | 其中 | 材料（工程设备）暂估价 | 按招标文件规定额度列计 (或计入综合单价) |  | 见表10.2.2-23
3.2.2 |  | 专业工程暂估价 | 按招标文件规定额度列计 |  | 见表10.2.2-24
3.2.3 |  | 专项技术措施暂估价 | 按招标文件规定额度列计 |  | 见表10.2.2-25
3.3 | 计日工 |  | ∑计日工(暂估数量×综合单价） |  | 见表10.2.2-21
3.4 | 施工总承包服务费 |  | 3.4.1+3.4.2 |  | 见表10.2.2-21
3.4.1 | 其中 | 专业发包工程管理费 | ∑专业发包工程（暂估金额×费率） |  | 见表10.2.2-27
3.4.2 |  | 甲供材料设备管理费 | 甲供材料暂估金额×费率+甲供设备暂估金额×费率 |  | 见表10.2.2-27
4 | 规费 |  | (1.1+2.1.1)×9.19% | 11558.81
5 | 单列费用 |  | 单列费用
6 | 税金 |  | (1+2+3+4+计税不计费+计税不计费不下浮)×9% | 31841.60
7 | 下浮 |  | (1+2+3+4+5+6-不计税不计费不下浮-计税不计费不下浮-暂估材料)×0%
其中 | 甲供费（不计入造价） |  | 甲供材料费+甲供主材费+甲供设备费
招标控制价合计 |  |  | 1+2+3+4+5+6-7 | 385637.19

## 0_2_表10_2_2-16 分部分项工程清单与计价表
【表10.2.2-16】
分部分项工程清单与计价表
单位(专业)工程名称:镇海机关事务管理局地下室风管更换-C区中下区域 | [5 empty] | 标段: |  |  | 第1页 共1页
序号 | 项目编码 | 项目名称 | 项目特征 | 计量 单位 | 工程量 | 金 额 (元) |  |  |  |  | 备注
[6 empty] | 综合单价 | 合价 | 其中
[8 empty] | 人工费 | 机械费 | 暂估价
|  | 老的风管拆除 |  |  |  |  | 55278.28 | 30530.32 | 302.09
1 | 030702006002 | 玻璃钢通风管道 | 老玻璃钢风管长边长（mm）≤2000`破坏性拆除 | m2 | 1804.83 | 27.44 | 49524.54 | 29996.27 | 288.77
2 | 030703001009 | 碳钢阀门 | 风管防火阀 2000*630 保护性拆除 | 个 | 2 | 98.37 | 196.74 | 144.10 | 3.94
3 | 030703001010 | 碳钢阀门 | 风管防火阀 1600*500 保护性拆除 | 个 | 1 | 98.37 | 98.37 | 72.05 | 1.97
4 | 030703001011 | 碳钢阀门 | 止回阀 1600*500 保护性拆除 | 个 | 1 | 42.52 | 42.52 | 28.66 | 1.41
5 | 030703001012 | 碳钢阀门 | 止回阀 1000*1250 保护性拆除 | 个 | 4 | 42.52 | 170.08 | 114.64 | 5.64
6 | 030703007017 | 碳钢风口、散流器、百叶窗 | 百叶风口 1250*1000 保护性拆除 | 个 | 1 | 32.29 | 32.29 | 22.94 | 0.04
7 | 030703007010 | 碳钢风口、散流器、百叶窗 | 百叶风口 1000*800 保护性拆除 | 个 | 2 | 32.29 | 64.58 | 45.88 | 0.08
8 | 030703007011 | 碳钢风口、散流器、百叶窗 | 百叶风口 1000*600 保护性拆除 | 个 | 1 | 24.86 | 24.86 | 17.63 | 0.04
9 | 030703007018 | 碳钢风口、散流器、百叶窗 | 百叶风口 800*600 保护性拆除 | 个 | 5 | 24.86 | 124.30 | 88.15 | 0.20
10 | 03B002 | 垃圾清运 | 施工垃圾清运 | 项 | 1 | 5000.00 | 5000.00
|  | 新的风管更换 |  |  |  |  | 274116.09 | 103122.04 | 12621.03
11 | 030702001009 | 碳钢通风管道 | 1.名 称：镀锌薄钢板风管 2.形 状：矩形 3.规 格：长边长（mm）2000 4.板材厚度：δ1.5 5.接口形式：共板法兰咬口连接 | m2 | 826.43 | 127.43 | 105311.97 | 34991.05 | 4115.62
12 | 030702001010 | 碳钢通风管道 | 1.名 称：镀锌薄钢板风管 2.形 状：矩形 3.规 格：长边长（mm）1600 4.板材厚度：δ1.5 5.接口形式：共板法兰咬口连接 | m2 | 378.70 | 127.43 | 48257.74 | 16034.16 | 1885.93
13 | 030702001011 | 碳钢通风管道 | 1.名 称：镀锌薄钢板风管 2.形 状：矩形 3.规 格：长边长（mm）1250 4.板材厚度：δ1.2 5.接口形式：共板法兰咬口连接 | m2 | 446.80 | 110.50 | 49371.40 | 17715.62 | 2439.53
14 | 030702001012 | 碳钢通风管道 | 1.名 称：镀锌薄钢板风管 2.形 状：矩形 3.规 格：长边长（mm）1000 4.板材厚度：δ1.0 5.接口形式：共板法兰咬口连接 | m2 | 152.90 | 96.45 | 14747.21 | 5125.21 | 860.83
15 | 030413001002 | 铁构件 | 一般铁构件制安`部分利旧 需综合考虑 | kg | 2799.00 | 16.69 | 46715.31 | 24715.17 | 2519.10
16 | 031201003002 | 金属结构刷油 | 钢结构除锈 红丹防锈漆~遍数2 调和漆~遍数2 | kg | 2799.00 | 2.23 | 6241.77 | 2799.00 | 755.73
17 | 030703001021 | 碳钢阀门 | 风管防火阀 2000*630 主材利旧 | 个 | 2 | 205.97 | 411.94 | 288.20 | 13.14
18 | 030703001023 | 碳钢阀门 | 风管防火阀 1600*500 主材利旧 | 个 | 1 | 205.97 | 205.97 | 144.10 | 6.57
19 | 030703001025 | 碳钢阀门 | 止回阀 1600*500 主材利旧 | 个 | 1 | 93.24 | 93.24 | 57.32 | 4.70
20 | 030703001026 | 碳钢阀门 | 止回阀 1000*1250 主材利旧 | 个 | 4 | 93.24 | 372.96 | 229.28 | 18.80
21 | 030703007020 | 碳钢风口、散流器、百叶窗 | 百叶风口 1250*1000 主材利旧 | 个 | 1 | 68.77 | 68.77 | 45.89 | 0.12
22 | 030703007021 | 碳钢风口、散流器、百叶窗 | 百叶风口 1000*800 主材利旧 | 个 | 2 | 68.77 | 137.54 | 91.78 | 0.24
23 | 030703007022 | 碳钢风口、散流器、百叶窗 | 百叶风口 1000*600 主材利旧 | 个 | 1 | 53.03 | 53.03 | 35.26 | 0.12
24 | 030703007024 | 碳钢风口、散流器、百叶窗 | 百叶风口 800*600 主材利旧 | 个 | 5 | 53.03 | 265.15 | 176.30 | 0.60
25 | 030704001002 | 通风工程检测、 调试 | 通风空调系统调试费 | 系统 | 1 | 1862.09 | 1862.09 | 673.70
本页小计 | [6 empty] | 329394.37 | 133652.36 | 12923.12
合计 | [6 empty] | 329394.37 | 133652.36 | 12923.12

## 0_2_表10_2_2-16 施工技术措施项目清单与计价
【表10.2.2-16】
施工技术措施项目清单与计价表
单位(专业)工程名称:镇海机关事务管理局地下室风管更换-C区中下区域 | [5 empty] | 标段: |  |  | 第1页 共1页
序号 | 项目编码 | 项目名称 | 项目特征 | 计量 单位 | 工程量 | 金 额 (元) |  |  |  |  | 备注
[6 empty] | 综合单价 | 合价 | 其中
[8 empty] | 人工费 | 机械费 | 暂估价
|  | [请输入分部名称] |  |  |  |  | 3912.32 | 997.43
1 | 031301017002 | 脚手架搭拆 | 脚手架搭拆费第七册 | 项 | 1 | 3912.32 | 3912.32 | 997.43
本页小计 | [6 empty] | 3912.32 | 997.43
合计 | [6 empty] | 3912.32 | 997.43