## 汇总表
汇总表
工程名称：2025年大榭市政道路及排水管网综合养护项目 |  |  |  |  | 第 1 页 共 1 页
序号 | 工程名称 | 金额(元) | 其中：（元） |  |  |  | 备注
|  |  | 暂估价 | 安全文明施工基本费 | 规费 | 税金
1 | 单项工程
1.1 | 重大应急保障
1.2 | 道路养护工程
1.3 | 排水养护工程
1.4 | 桥梁养护工程
1.5 | 零星人工机械
1.6 | 消防栓维修
1.7 | 大榭污水提升泵站运营、维护、管理项目
合计 |  | 7334682.46

## 表10.2.2-13 单位工程招标控制价费用表【重大应急保
单位工程费用表
工程名称：单项工程-重大应急保障 |  | 标段： | 第 1 页 共 1 页
序号 | 费用名称 | 计算公式 | 金额（元） | 备注
1 | 分部分项工程费
2 | 措施项目费
3 | 其他项目费
4 | 其他项目费增值税
合价

## 表10.2.2-16 分部分项工程清单与计价表【重大应急保
分部分项工程清单与计价表
单位（专业）工程名称：单项工程-重大应急保障 |  |  |  | 标段： |  |  |  | 第 1 页 共 3 页
序号 | 项目编码 | 项目名称 | 项目特征 | 计量单位 | 工程量 | 金额（元） |  |  | 备注
[6 empty] | 单价限价 | 投标报价 | 合价
重大应急保障
1 | 04B001 | 日常巡查 | 1.完成全年的日常巡查任务，巡查人员不少于2人，配备巡查交通工具及巡查作业工具；2、分为常规巡查和专业巡查，常规巡查实现每日全覆盖，专业巡查频率为每周全覆盖，巡查内容包括违章排放、私自接管以及影响管道排水的工程施工等；3、建立巡查档案 | 项 | 1 | 175760.32
本页小计
分部分项工程清单与计价表
单位（专业）工程名称：单项工程-重大应急保障 |  |  |  | 标段： |  |  |  | 第 2 页 共 3 页
序号 | 项目编码 | 项目名称 | 项目特征 | 计量单位 | 工程量 | 金额（元） |  |  | 备注
[6 empty] | 单价限价 | 投标报价 | 合价
2 | 04B002 | 排水固定泵养护 | 1.排水固定泵养护：泵站机电设备运行日常养护服务主要内容:机电设备维修养护、辅助设施维修养护、泵站建筑物维修养护、附属设施维修养护、物料动力消耗；所有泵站必须每周巡查一次 2.建立巡查档案 3.台风天气各泵站均需派人24小时值守；3、每周巡查及值守人员由1名专业技术维修人员和1名高配或低配设备作业人员（具有高配证或低配证）组成 4.人员必须熟练操作水泵启、闭 5.能处理应急事件； 6.本次纳入市政排水管网养护的有雨水泵站4座 7.其中排水量≤0.1m3/s的1座，排水量≤0.5m3/s的3座 8.污水泵站2座 9.其中排水量≤0.1m3/s的1座，排水量≤0.5m3/s | 项 | 1 | 60635.61
本页小计
分部分项工程清单与计价表
单位（专业）工程名称：单项工程-重大应急保障 |  |  |  | 标段： |  |  |  | 第 3 页 共 3 页
序号 | 项目编码 | 项目名称 | 项目特征 | 计量单位 | 工程量 | 金额（元） |  |  | 备注
[6 empty] | 单价限价 | 投标报价 | 合价
的1座； 10.包含除大修以外的所有费用
3 | 04B003 | 防台防汛等重大应急保障服务 | 1.防台防汛等重大应急保障服务 2.按照防台防汛人员、设备一览表要求； 3.做好汛期应急处置和值守工作。发生路面积水及接到井盖缺失通知后，应在0.5小时内到达现场进行处理，做好交通组织和文明施工，确保道路交通安全畅通 | 项 | 1 | 140260.13
本页小计
合 计

## 表10.2.2-13 单位工程招标控制价费用表【道路养护工
单位工程费用表
工程名称：单项工程-道路养护工程 |  | 标段： | 第 1 页 共 1 页
序号 | 费用名称 | 计算公式 | 金额（元） | 备注
1 | 分部分项工程费
2 | 措施项目费
3 | 其他项目费
4 | 其他项目费增值税
合计

## 表10.2.2-16 分部分项工程清单与计价表【道路养护工
分部分项工程清单与计价表
单位（专业）工程名称：单项工程-道路养护工程 |  |  |  | 标段： |  |  |  | 第 1 页 共 9 页
序号 | 项目编码 | 项目名称 | 项目特征 | 计量单位 | 工程量 | 金额（元） |  |  | 备注
[6 empty] | 单价限价 | 投标报价 | 合价
混凝土道路部分
1 | 040203007001 | 水泥混凝土 | C30混凝土面层25cm | m2 | 900 | 185.91
2 | 040203007002 | 水泥混凝土 | C30混凝土路面每增减1cm | m2 | 300 | 8.1
3 | 040202015001 | 水泥稳定碎（砾）石 | 5%水泥碎石稳定层10cm | m2 | 300 | 36.3
4 | 040202015002 | 水泥稳定碎（砾）石 | 5%水泥碎石稳定层每增减1cm | m2 | 300 | 3.13
5 | 040202013001 | 山皮石 | 20cm塘渣基层 | m2 | 200 | 46.43
6 | 040202013002 | 山皮石 | 铺设塘渣基层 每增减5cm | m2 | 100 | 10.73
7 | 040202011001 | 碎石 | 5cm碎石垫层 | m2 | 1 | 17.66
8 | 040202011002 | 碎石 | 碎石垫层每增减1cm | m2 | 1 | 2.41
9 | 04B001 | 防滑槽 | 1.混凝土路面防滑槽 | m2 | 1000 | 6.21
10 | 040901001001 | 现浇构件钢筋 | 路面钢筋网，螺纹钢HRB400综合 | t | 1.5 | 7337.01
沥青道路部分
11 | 041001004001 | 铣刨路面 | 铣刨沥青路面5cm | m2 | 5000 | 7.43
12 | 041001004002 | 铣刨路面 | 铣刨沥青路面每增减1cm | m2 | 1 | 0.38
13 | 040203003001 | 透层、粘层 | 喷洒乳化沥青粘层(0.5~0.9L/m2) | m2 | 5000 | 4.92
14 | 040203006001 | 沥青混凝土 | 5cm细粒式改性沥青混凝土（AC-13C） | m2 | 5000 | 88.16
本页小计
分部分项工程清单与计价表
单位（专业）工程名称：单项工程-道路养护工程 |  |  |  | 标段： |  |  |  | 第 2 页 共 9 页
序号 | 项目编码 | 项目名称 | 项目特征 | 计量单位 | 工程量 | 金额（元） |  |  | 备注
[6 empty] | 单价限价 | 投标报价 | 合价
15 | 040203006002 | 沥青混凝土 | 细粒式改性沥青混凝土（AC-13C）每增减1cm | m2 | 1 | 16.46
16 | 040203006003 | 沥青混凝土 | 8cm中粒式改性沥青混凝土（AC-20C） | m2 | 2000 | 118.58
17 | 040203006004 | 沥青混凝土 | 中粒式改性沥青混凝土（AC-20C）每增减1cm | m2 | 1 | 13.89
18 | 040203006005 | 沥青混凝土 | 12cm粗粒式沥青混凝土（AC-25C） | m2 | 500 | 147.42
19 | 040203006006 | 沥青混凝土 | 粗粒式沥青混凝土（AC-25C）每增减1cm | m2 | 1 | 11.63
20 | 040203006007 | 沥青混凝土 | 冷细粒式改性沥青混凝土（AC-13C）坑洞修补，厚度5cm | m2 | 500 | 199.78
21 | 040203006008 | 沥青混凝土 | 冷细粒式改性沥青混凝土（AC-13C）坑洞修补，每增减1cm | m2 | 1 | 31.41
人行道部分
22 | 040204002001 | 人行道块料铺设 | 人行道维修（水泥砂浆粘接3cm、使用原人行道面板25*25） | m2 | 1500 | 41.35
本页小计
分部分项工程清单与计价表
单位（专业）工程名称：单项工程-道路养护工程 |  |  |  | 标段： |  |  |  | 第 3 页 共 9 页
序号 | 项目编码 | 项目名称 | 项目特征 | 计量单位 | 工程量 | 金额（元） |  |  | 备注
[6 empty] | 单价限价 | 投标报价 | 合价
23 | 040204002002 | 人行道块料铺设 | 铺设人行道（水泥砂浆粘接3cm、新人行道透水砖200*100*60） | m2 | 300 | 98.98
24 | 040204002003 | 人行道块料铺设 | 花岗岩板铺设（国产芝麻灰火烧面30mm厚） | m2 | 200 | 214.26
25 | 040204002004 | 人行道块料铺设 | 花岗岩板铺设（国产芝麻灰火烧面50mm厚） | m2 | 500 | 236.68
26 | 040204002005 | 人行道块料铺设 | 花岗岩板铺设（国产中国黑50mm厚） | m2 | 50 | 342.3
27 | 040204003001 | 现浇混凝土人行道及进口坡 | 混凝土C20，厚度10cm | m2 | 1600 | 52.83
28 | 040204003002 | 现浇混凝土人行道及进口坡 | 混凝土C20，每增减1cm | m2 | 1 | 5.09
29 | 040204004001 | 安砌侧（平、缘）石 | 铺设砼侧石（包含水泥砂浆粘接，含主材），规格250*120*1000 | m | 1300 | 44.47
30 | 040204004002 | 安砌侧（平、缘）石 | 铺设砼平石（包含水泥砂浆粘接，含主材），规格250*120*1000 | m | 1300 | 45.51
31 | 040204004003 | 安砌侧（平、缘）石 | 铺设青石侧石（包含水泥砂浆粘接，含主材），规格综合考虑 | m | 500 | 135
本页小计
分部分项工程清单与计价表
单位（专业）工程名称：单项工程-道路养护工程 |  |  |  | 标段： |  |  |  | 第 4 页 共 9 页
序号 | 项目编码 | 项目名称 | 项目特征 | 计量单位 | 工程量 | 金额（元） |  |  | 备注
[6 empty] | 单价限价 | 投标报价 | 合价
32 | 040204004004 | 安砌侧（平、缘）石 | 铺设青石树池4米（包含水泥砂浆粘接，含主材），规格综合考虑 | m | 600 | 102.42
拆除部分
33 | 041001001001 | 拆除路面 | 1、拆除原砼路面（有筋无筋综合考虑），厚25cm；2、拆除机械、拆除人工、拆除方式已综合考虑 | m2 | 1000 | 56.16
34 | 041001001002 | 拆除路面 | 1、拆除原砼路面（有筋无筋综合考虑）每增减1cm；2、拆除机械、拆除人工、拆除方式已综合考虑 | m2 | 1 | 2.1
35 | 041001003001 | 拆除基层 | 1、拆除水泥稳定基层，厚10cm；2、拆除机械、拆除人工、拆除方式已综合考虑 | m2 | 500 | 23.66
36 | 041001003002 | 拆除基层 | 1、拆除水泥稳定基层每增减1cm；2、拆除机械、拆除人工、拆除方式已综合考虑 | m2 | 1 | 4.63
本页小计
分部分项工程清单与计价表
单位（专业）工程名称：单项工程-道路养护工程 |  |  |  | 标段： |  |  |  | 第 5 页 共 9 页
序号 | 项目编码 | 项目名称 | 项目特征 | 计量单位 | 工程量 | 金额（元） |  |  | 备注
[6 empty] | 单价限价 | 投标报价 | 合价
37 | 041001002001 | 拆除人行道 | 1、拆除花岗岩人行道；2、拆除机械、拆除人工、拆除方式已综合考虑 | m2 | 750 | 5.35
38 | 041001002002 | 拆除人行道 | 1、拆除预制人行道板；2、拆除机械、拆除人工、拆除方式已综合考虑 | m2 | 2000 | 5.35
39 | 041001003003 | 拆除基层 | 1、拆除现浇混凝土人行道基层，厚10cm；2、拆除机械、拆除人工、拆除方式已综合考虑 | m2 | 2000 | 35.19
40 | 041001003004 | 拆除基层 | 1、拆除现浇混凝土人行道基层每增减1cm；2、拆除机械、拆除人工、拆除方式已综合考虑 | m2 | 1 | 2.1
41 | 041001005001 | 拆除侧、平（缘）石 | 1、拆除原砼侧平石；2、拆除机械、拆除人工、拆除方式已综合考虑 | m | 2000 | 5.32
42 | 041001005002 | 拆除侧、平（缘）石 | 1、拆除原青石侧平石；2、拆除机械、拆除人工、拆除方式已综合考虑 | m | 1100 | 5.32
43 | 041001008001 | 拆除混凝土结构 | 1、机械拆除混凝土障碍物；2、障碍物有无钢筋、拆除机械、拆除人工、拆除方式已综合考虑 | m3 | 1 | 508.5
本页小计
分部分项工程清单与计价表
单位（专业）工程名称：单项工程-道路养护工程 |  |  |  | 标段： |  |  |  | 第 6 页 共 9 页
序号 | 项目编码 | 项目名称 | 项目特征 | 计量单位 | 工程量 | 金额（元） |  |  | 备注
[6 empty] | 单价限价 | 投标报价 | 合价
其他零星
44 | 04B002 | 沥青灌缝 | 1.3cm宽沥青灌缝（水沥青:石粉=4：1） 2.包括原沥青缝清理、放样、缝板制作、备料、熬制沥青、嵌缝、烫平缝平、保养等所有内容 | m | 2000 | 16.35
45 | 04B003 | 沥青灌缝 | 1.5cm宽沥青灌缝（水沥青:石粉=4：1） 2.包括原沥青缝清理、放样、缝板制作、备料、熬制沥青、嵌缝、烫平缝平、保养等所有内容 | m | 1000 | 19.62
46 | 04B004 | 沥青灌缝 | 1.10cm宽沥青灌缝（水沥青:石粉=4：1） 2.包括原沥青缝清理、放样、缝板制作、备料、熬制沥青、嵌缝、烫平缝平、保养等所有内容 | m | 5000 | 23.98
47 | 040308003001 | 镶贴面层 | 花岗岩板贴面（国产芝麻灰火烧面30mm厚） | m2 | 200 | 214.92
本页小计
分部分项工程清单与计价表
单位（专业）工程名称：单项工程-道路养护工程 |  |  |  | 标段： |  |  |  | 第 7 页 共 9 页
序号 | 项目编码 | 项目名称 | 项目特征 | 计量单位 | 工程量 | 金额（元） |  |  | 备注
[6 empty] | 单价限价 | 投标报价 | 合价
48 | 040309001001 | 金属栏杆 | 304不锈钢管栏杆制作安装，高度1.2m，φ75mm主横杆，φ40、φ50mm次横杆，φ25mm*60cm立柱，间距15cm布置 | m | 60 | 817.5
49 | 040309001002 | 金属栏杆 | 镀锌管栏杆制作安装，高度1.2m，φ60mm主横杆，φ40mm次横杆，φ25mm*67cm立柱，间距15cm布置 | m | 60 | 545
50 | 040309001003 | 金属栏杆 | PVC塑钢护栏（PVC+镀锌钢管）：高度1.2m，横档25*70mm；横档36*56mm，立柱85*85mm，间距2.5m（含基础预埋件） | m | 50 | 145.63
51 | 040309001004 | 金属栏杆 |  | m | 1
52 | 040305004001 | 砖砌体 | 砌混凝土实心砖墙，脚手架搭拆自行考虑 | m3 | 100 | 538.42
53 | 011201001001 | 墙面一般抹灰 | 墙面抹灰 | m2 | 840 | 39.52
54 | 040303002001 | 混凝土基础 | C20混凝土基础 | m3 | 5 | 625.78
55 | 011608002001 | 铲除涂料面 | 铲除原外墙涂料 | m2 | 1 | 8.71
56 | 040308004001 | 涂料 | 墙面粉刷，刷外墙涂料 | m2 | 420 | 71.48
本页小计
分部分项工程清单与计价表
单位（专业）工程名称：单项工程-道路养护工程 |  |  |  | 标段： |  |  |  | 第 8 页 共 9 页
序号 | 项目编码 | 项目名称 | 项目特征 | 计量单位 | 工程量 | 金额（元） |  |  | 备注
[6 empty] | 单价限价 | 投标报价 | 合价
57 | 040205018001 | 警示柱 | 1.警示柱（地埋式）制作安装，含基础； 2.镀锌钢管φ80，高150cm； 3.防锈漆一遍，调和漆一遍 | 根 | 20 | 100.16
58 | 040205018002 | 警示柱 | 1.警示柱（地埋式）制作安装； 2.镀锌钢管φ100，高150cm； 3.防锈漆一遍，调和漆一遍 | 根 | 20 | 118.61
59 | 040205018003 | 警示柱 | 1.警示柱（地埋式）制作安装，含基础； 2.镀锌钢管φ120，高150cm； 3.防锈漆一遍，调和漆一遍 | 根 | 20 | 151.62
60 | 040205018004 | 警示柱 | 1.警示柱（地埋式）制作安装，含基础； 2.镀锌钢管φ80，高80cm； 3.防锈漆一遍，调和漆一遍 | 根 | 15 | 71.56
61 | 04B005 | 反光膜 | 1.3M反光膜 | m2 | 30 | 154.78
本页小计
分部分项工程清单与计价表
单位（专业）工程名称：单项工程-道路养护工程 |  |  |  | 标段： |  |  |  | 第 9 页 共 9 页
序号 | 项目编码 | 项目名称 | 项目特征 | 计量单位 | 工程量 | 金额（元） |  |  | 备注
[6 empty] | 单价限价 | 投标报价 | 合价
62 | 04B006 | 拆除防撞墩 | 1.石质防撞墩拆除 | 个 | 400 | 67.37
63 | 040205017001 | 防撞筒（墩） | 石质防撞墩安装（不含主材费） | 个 | 500 | 148.5
64 | 040205017002 | 防撞筒（墩） | 石质防撞墩安装，含主材费，立柱型直径30cm，净高60cm | 个 | 20 | 366.5
65 | 040205017003 | 防撞筒（墩） | 石质防撞墩安装，含主材费，圆形直径45cm，净高60cm | 个 | 20 | 421
本页小计
合 计

## 表10.2.2-13 单位工程招标控制价费用表【排水养护工
单位工程费用表
工程名称：单项工程-排水养护工程 |  | 标段： | 第 1 页 共 1 页
序号 | 费用名称 | 计算公式 | 金额（元） | 备注
1 | 分部分项工程费
2 | 措施项目费
3 | 其他项目费
4 | 其他项目费增值税
合计

## 表10.2.2-16 分部分项工程清单与计价表【排水养护工
分部分项工程清单与计价表
单位（专业）工程名称：单项工程-排水养护工程 |  |  |  | 标段： |  |  |  | 第 1 页 共 9 页
序号 | 项目编码 | 项目名称 | 项目特征 | 计量单位 | 工程量 | 金额（元） |  |  | 备注
[6 empty] | 单价限价 | 投标报价 | 合价
排水工程维修
1 | 04B001 | 雨水篦更换 | 1.球墨铸铁雨水篦子更换（雨篦大小综合考虑），包括施工辅材，不含井盖、井座费用； 2.机械拆除原人行道或路面，人行道、路面修复，安装井盖 | 座 | 150 | 129.94
2 | 04B002 | 井盖更换 | 1.球墨铸铁井盖更换（井盖大小综合考虑），包括施工辅材，不含井盖、井座费用； 2.机械拆除原人行道或路面，人行道、路面修复，安装井盖，弃渣装车、外运，运距自行考虑 | 座 | 220 | 350.88
3 | 04B003 | 井盖更换 | 1.球墨铸铁井盖（仅主材费用，含底座）； 2.φ700mm防沉降（内含球墨铸铁防坠子盖）； 3.承载力达到D400，带调节环，连接件能够180度翻转； 4.含甲方指定logo，并预留井盖铭牌位置 | 座 | 70 | 1090
本页小计
分部分项工程清单与计价表
单位（专业）工程名称：单项工程-排水养护工程 |  |  |  | 标段： |  |  |  | 第 2 页 共 9 页
序号 | 项目编码 | 项目名称 | 项目特征 | 计量单位 | 工程量 | 金额（元） |  |  | 备注
[6 empty] | 单价限价 | 投标报价 | 合价
4 | 04B004 | 井盖更换 | 1.球墨铸铁井盖（仅主材费用，含底座）； 2.φ700mm，普通型； 3.含甲方指定logo，并预留井盖铭牌位置 | 座 | 40 | 521.02
5 | 04B005 | 井盖更换 | 1.球墨铸铁井盖（仅主材费用，含底座）； 2.φ700mm，普通型； 3.含甲方指定logo，并预留井盖铭牌位置 | 座 | 20 | 521.02
6 | 04B006 | 井盖更换 | 1.球墨铸铁雨水篦子（仅主材费用，含底座）；2.360*480mm；承载力达到C250； 3.含甲方指定logo，并预留井盖铭牌位置 | 座 | 60 | 239.8
7 | 04B007 | 井盖更换 | 1、球墨铸铁雨水篦子（仅主材费用，不含底座）；2、600*600mm；3、承载力达到C250； | 座 | 40 | 436
8 | 011615001001 | 开孔（打洞） | 1、凿洞、接口DN＜300mm；2、拌制砂浆、接管口、抹平墙面、清理场地 | 个 | 30 | 109
本页小计
分部分项工程清单与计价表
单位（专业）工程名称：单项工程-排水养护工程 |  |  |  | 标段： |  |  |  | 第 3 页 共 9 页
序号 | 项目编码 | 项目名称 | 项目特征 | 计量单位 | 工程量 | 金额（元） |  |  | 备注
[6 empty] | 单价限价 | 投标报价 | 合价
9 | 011615001002 | 开孔（打洞） | 1、凿洞、接口300mm≤管径DN＜600mm；2、拌制砂浆、接管口、抹平墙面、清理场地 | 个 | 10 | 163.5
10 | 040501004001 | 塑料管 | HDPE双壁波纹管铺设，采用橡胶圈接口，管径DN＜300mm | m | 120 | 40.19
11 | 040501004002 | 塑料管 | HDPE双壁波纹管铺设，采用橡胶圈接口，300mm≤DN＜600mm | m | 30 | 109.49
12 | 040501004003 | 塑料管 | HDPE双壁波纹管铺设，采用橡胶圈接口，600mm≤DN＜800mm | m | 1 | 279.2
13 | 040305001001 | 垫层 | 碎石垫层 | m3 | 10 | 283.73
14 | 040305001002 | 垫层 | 黄砂垫层 | m3 | 20 | 258.16
15 | 040101002001 | 挖沟槽土方 | 人工挖沟槽土方，土方类别及挖土深度综合考虑，包括湿土开挖 | m3 | 50 | 45.67
16 | 040101002002 | 挖沟槽土方 | 机械挖沟槽土方，土方类别及挖土深度综合考虑，包括湿土开挖 | m3 | 101.12 | 4.04
17 | 040103001001 | 回填方 | 槽、坑填土夯实，人工机械综合考虑 | m3 | 50 | 30.56
本页小计
分部分项工程清单与计价表
单位（专业）工程名称：单项工程-排水养护工程 |  |  |  | 标段： |  |  |  | 第 4 页 共 9 页
序号 | 项目编码 | 项目名称 | 项目特征 | 计量单位 | 工程量 | 金额（元） |  |  | 备注
[6 empty] | 单价限价 | 投标报价 | 合价
18 | 040103002001 | 余方弃置 | 余方外运，运距自行考虑 | m3 | 50 | 84.85
19 | 040103001002 | 回填方 | 黄砂沟槽回填 | m3 | 50 | 235.35
20 | 010202006001 | 钢板桩 | 打拔钢板桩（含安装导向工具） | t | 60 | 522.03
21 | 040504009001 | 雨水口 | 1、新建36cm*48cm单箅雨水口（重型铸铁雨水篦未计入） H=1.5m；2、基础：100mm碎石垫层、100mmC20混凝土垫层； 3、井壁：干混砌筑砂浆DM M10.0砖砌MU10混凝土实心砖，干混抹灰砂浆DP M20.0抹灰(井壁内外、井底)；4、做法详见《宁波市市政排水工程通用图》 | 座 | 20 | 985.41
22 | 040504001001 | 砌筑井 | 1、新建Φ700窨井（重型铸铁井盖未计入）H=1.5m；2、基础：100mm碎石垫层、100mmC20混凝土垫层； 3、井壁：干混砌筑砂浆DM M10.0砖砌MU10混凝土实心砖，干混抹灰砂浆DP M20.0抹灰(井壁内外、井底)；4、做法详见《宁波市市政排水工程通用图》 | 座 | 20 | 1085.16
本页小计
分部分项工程清单与计价表
单位（专业）工程名称：单项工程-排水养护工程 |  |  |  | 标段： |  |  |  | 第 5 页 共 9 页
序号 | 项目编码 | 项目名称 | 项目特征 | 计量单位 | 工程量 | 金额（元） |  |  | 备注
[6 empty] | 单价限价 | 投标报价 | 合价
23 | 04B008 | 窨井抬升 | 1.升高40cm*40cm窨井10cm； | 座 | 50 | 393.78
24 | 04B009 | 窨井抬升 | 1、升高Φ700窨井10cm； | 座 | 80 | 372.34
25 | 04B010 | 全区山体边沟清理 | 1.每年汛期前完成全区山体边沟清理； 2、汛期时派专人随时清理，确保汛期边沟无杂物、淤泥、垃圾等； 3、淤泥及垃圾外运 | m | 24000 | 11.93
26 | 04B011 | 管道清淤 | 1.雨、污水管道清淤DN300-600； 2、自行考虑泥浆及淤泥外运 | m | 1500 | 11.52
27 | 04B012 | 管道清淤 | 1、雨、污水管道清淤DN700-1000； 2、自行考虑泥浆及淤泥外运 | m | 7500 | 40.94
28 | 04B013 | 管道清淤 | 1、雨、污水管道清淤DN1100-1500； 2、自行考虑泥浆及淤泥外运 | m | 4000 | 76.55
29 | 04B014 | 管渠疏通 | 雨、污水管渠疏通，管渠大小综合考虑，自行考虑泥浆及淤泥外运 | m | 800 | 20.25
本页小计
分部分项工程清单与计价表
单位（专业）工程名称：单项工程-排水养护工程 |  |  |  | 标段： |  |  |  | 第 6 页 共 9 页
序号 | 项目编码 | 项目名称 | 项目特征 | 计量单位 | 工程量 | 金额（元） |  |  | 备注
[6 empty] | 单价限价 | 投标报价 | 合价
30 | 04B015 | CCTV检测(排水管道电视检测) | 1.包含主控器、操纵线缆架、带摄像镜头的“机器人”爬行器等为完成检测及记录、提供方案等费用，管径大小及检测前处理已在单价内综合考虑 | m | 23000 | 27.84
31 | 04B016 | 管井清淤 | 雨水检查井清掏，自行考虑泥浆及淤泥外运 | 座 | 1800 | 45.78
32 | 04B017 | 管井清淤 | 污水检查井清掏，自行考虑泥浆及淤泥外运 | 座 | 1493 | 45.78
33 | 04B018 | 管井清淤 | 雨水口清捞，自行考虑泥浆及淤泥外运 | 座 | 2529 | 34.42
34 | 04B019 | 潜水封堵 | 潜水封堵（气囊封堵） DN300-500 | 处 | 15 | 2725
35 | 04B020 | 潜水封堵 | 潜水封堵（气囊封堵） DN600-800 | 处 | 5 | 3270
36 | 04B021 | 潜水封堵 | 潜水封堵（气囊封堵） DN900-1200 | 处 | 2 | 3815
37 | 04B022 | 潜水封堵 | 潜水封堵（实心砖封堵） DN300-500 | 处 | 2 | 5423.97
38 | 04B023 | 潜水封堵 | 潜水封堵（实心砖封堵） DN600-800 | 处 | 2 | 10881.94
本页小计
分部分项工程清单与计价表
单位（专业）工程名称：单项工程-排水养护工程 |  |  |  | 标段： |  |  |  | 第 7 页 共 9 页
序号 | 项目编码 | 项目名称 | 项目特征 | 计量单位 | 工程量 | 金额（元） |  |  | 备注
[6 empty] | 单价限价 | 投标报价 | 合价
39 | 04B024 | 潜水封堵 | 潜水封堵（实心砖封堵） DN900-1200 | 处 | 1 | 15740.56
40 | 04B025 | 雨污水管道局部非开挖修复 | DN300-500雨污水管道局部非开挖修复，管道材质综合考虑，修复方法自行考虑，包括封堵，清淤，淤泥外运，运距自行考虑，修复，检测等所有修复内容 | 处 | 20 | 5819.91
41 | 04B026 | 雨污水管道局部非开挖修复 | DN600-800雨污水管道局部非开挖修复，管道材质综合考虑，包括封堵，清淤，淤泥外运，运距自行考虑，修复，检测等所有修复内容 | 处 | 15 | 8914.66
42 | 04B027 | 雨污水管道局部非开挖修复 | DN900-1200雨污水管道局部非开挖修复，管道材质综合考虑，包括封堵，清淤，淤泥外运，运距自行考虑，修复，检测等所有修复内容 | 处 | 5 | 12457.31
43 | 04B028 | 应急处置台班费 | 1辆高压清洗疏通车、1辆发电排水车、CCTV检测设备、气囊封堵设备及班组成员 | 处 | 10 | 11384.74
本页小计
分部分项工程清单与计价表
单位（专业）工程名称：单项工程-排水养护工程 |  |  |  | 标段： |  |  |  | 第 8 页 共 9 页
序号 | 项目编码 | 项目名称 | 项目特征 | 计量单位 | 工程量 | 金额（元） |  |  | 备注
[6 empty] | 单价限价 | 投标报价 | 合价
44 | 041001008001 | 拆除混凝土结构 | 拆除原混凝土边沟、防撞护栏，拆除物外运，运距自行考虑 | m3 | 25 | 421.16
45 | 040303024001 | 混凝土其他构件 | 浇筑C30混凝土边沟 | m3 | 16.2 | 542.51
46 | 040303024002 | 混凝土其他构件 | 浇筑C30混凝土防撞护栏 | m3 | 16.2 | 552.02
47 | 040901001001 | 现浇构件钢筋 | 现浇构件，螺纹钢HRB400综合 | t | 1 | 4976.96
48 | 041001007001 | 拆除砖石结构 | 拆除砖砌挡墙，拆除物外运，运距自行考虑 | m3 | 30 | 260.53
49 | 040305004001 | 砖砌体 | 砖砌边沟挡墙 | m3 | 30 | 538.42
50 | 040308001001 | 水泥砂浆抹面 | 2cm水泥砂浆抹灰 | m2 | 450 | 30.73
51 | 041001007002 | 拆除砖石结构 | 拆除原石砌边沟，拆除物外运，运距自行考虑 | m3 | 15 | 288.78
52 | 040305003001 | 浆砌块料 | 水泥砂浆砌筑块石边沟，勾平缝 | m3 | 15 | 621.09
53 | 040308005001 | 油漆 | 混凝土油漆：1、批白水泥一遍；2、外墙防水涂料2遍；3、涂黑黄磁漆 | m2 | 80 | 47.84
54 | 040309001001 | 金属栏杆 | DN50钢管护栏，涂防锈漆及黑黄磁漆，栏杆高度0.3m | m | 20 | 130.8
55 | 040602001001 | 格栅 | 钢格栅制作安装，规格2*1.5m | 套 | 1 | 1962
本页小计
分部分项工程清单与计价表
单位（专业）工程名称：单项工程-排水养护工程 |  |  |  | 标段： |  |  |  | 第 9 页 共 9 页
序号 | 项目编码 | 项目名称 | 项目特征 | 计量单位 | 工程量 | 金额（元） |  |  | 备注
[6 empty] | 单价限价 | 投标报价 | 合价
56 | 040602001002 | 格栅 | 钢格栅制作安装，规格0.9*1.6m | 套 | 1 | 941.76
57 | 040602001003 | 格栅 | 钢格栅制作安装，规格1.55*1.05m | 套 | 1 | 1064.39
58 | 040103001003 | 回填方 | 机械回填黄土，整平 | m3 | 8 | 53.52
本页小计
合 计

## 表10.2.2-13 单位工程招标控制价费用表【桥梁养护工
单位工程费用表
工程名称：单项工程-桥梁养护工程 |  | 标段： | 第 1 页 共 1 页
序号 | 费用名称 | 计算公式 | 金额（元） | 备注
1 | 分部分项工程费
2 | 措施项目费
3 | 其他项目费
4 | 其他项目费增值税
合计

## 表10.2.2-16 分部分项工程清单与计价表【桥梁养护工
分部分项工程清单与计价表
单位（专业）工程名称：单项工程-桥梁养护工程 |  |  |  | 标段： |  |  |  | 第 1 页 共 1 页
序号 | 项目编码 | 项目名称 | 项目特征 | 计量单位 | 工程量 | 金额（元） |  |  | 备注
[6 empty] | 单价限价 | 投标报价 | 合价
桥梁工程维修
1 | 040309007001 | 桥梁伸缩装置 | 伸缩缝垃圾清理并外运 | m | 6000 | 28.84
2 | 04B001 | 疏通泄水孔 | 泄水孔垃圾清理并外运 | 个 | 3000 | 43.86
3 | 040309009001 | 桥面排（泄）水管 | 泄水管垃圾疏通并外运 | m | 2000 | 7.68
4 | 040309009002 | 桥面排（泄）水管 | 泄水管更换，原泄水管拆除并外运 | m | 500 | 169.82
5 | 04B002 | 石质栏杆 | 石质栏杆制作、安装 | m3 | 20 | 4368.8
6 | 040309002001 | 石质栏杆 | 石质栏杆维修、恢复原状，不含主材 | m | 100 | 368.36
7 | 040309007002 | 桥梁伸缩装置 | 60型型钢伸缩缝更换，拆除老伸缩缝，安装新伸缩缝 | m | 200 | 671.43
8 | 040309007003 | 桥梁伸缩装置 | 80型型钢伸缩缝更换，拆除老伸缩缝，安装新伸缩缝 | m | 200 | 695.65
9 | 040205004001 | 标志板 | 限载牌，铝板φ90cm，厚度3mm，3M反光膜 | 块 | 1 | 530.82
本页小计
合 计

## 表10.2.2-13 单位工程招标控制价费用表【零星人工机
单位工程费用表
工程名称：单项工程-零星人工机械 |  | 标段： | 第 1 页 共 1 页
序号 | 费用名称 | 计算公式 | 金额（元） | 备注
1 | 分部分项工程费
2 | 措施项目费
3 | 其他项目费
4 | 其他项目费增值税
合计

## 表10.2.2-16 分部分项工程清单与计价表【零星人工机
分部分项工程清单与计价表
单位（专业）工程名称：单项工程-零星人工机械 |  |  |  | 标段： |  |  |  | 第 1 页 共 3 页
序号 | 项目编码 | 项目名称 | 项目特征 | 计量单位 | 工程量 | 金额（元） |  |  | 备注
[6 empty] | 单价限价 | 投标报价 | 合价
机械使用费及人工费用
1 | 04B001 | 汽车吊机 | 汽车吊机，含机上人工、机械修理费等所有费用，10t以下 | 台班 | 2 | 1140.09
2 | 04B002 | 汽车吊机 | 汽车吊机，含机上人工、机械修理费等所有费用，10t以上 | 台班 | 3 | 1304.12
3 | 04B003 | 切割机 | 切割机，含人工费、使用费等所有费用，型号综合考虑 | 台班 | 3 | 776.16
4 | 04B004 | 发电机 | 柴油发电机组，人工费、使用费等所有费用，型号综合考虑 | 台班 | 5 | 768.85
5 | 04B005 | 叉车 | 叉车，含机上人工、机械修理费等所有费用，3t及以下 | 台班 | 5 | 722.27
6 | 04B006 | 叉车 | 叉车，含机上人工、机械修理费等所有费用，4t～7t | 台班 | 5 | 791.53
7 | 04B007 | 电焊机 | 电焊机，含人工费、使用费等所有费用，型号综合考虑 | 台班 | 1 | 322.3
本页小计
分部分项工程清单与计价表
单位（专业）工程名称：单项工程-零星人工机械 |  |  |  | 标段： |  |  |  | 第 2 页 共 3 页
序号 | 项目编码 | 项目名称 | 项目特征 | 计量单位 | 工程量 | 金额（元） |  |  | 备注
[6 empty] | 单价限价 | 投标报价 | 合价
8 | 04B008 | 挖掘机 | 履带式单斗液压挖掘机，含机上人工、机械修理费等所有费用，型号90以下 | 台班 | 5 | 775.48
9 | 04B009 | 挖掘机 | 履带式单斗液压挖掘机，含机上人工、机械修理费等所有费用，型号200以下 | 台班 | 10 | 1422.43
10 | 04B010 | 镐头机 | 镐头机，含机上人工、机械修理费等所有费用，200挖机配套 | 台班 | 1 | 1422.43
11 | 04B011 | 空压机 | 手持风镐，含人工费、燃油费、使用费等所有费用，型号综合考虑 | 台班 | 1 | 261.12
12 | 04B012 | 农用车 | 农用车2t，运距综合考虑 | 台班 | 50 | 748.07
13 | 04B013 | 自卸汽车 | 载货汽车5t，运距综合考虑 | 台班 | 50 | 695.79
14 | 04B014 | 压路机 | 钢轮内燃压路机25t，含机上人工、机械修理费等所有费用 | 台班 | 2 | 1739.36
15 | 04B015 | 水泵 | 水泵，含人工费、使用费等所有费用，型号综合考虑 | 台班 | 10 | 408.17
本页小计
分部分项工程清单与计价表
单位（专业）工程名称：单项工程-零星人工机械 |  |  |  | 标段： |  |  |  | 第 3 页 共 3 页
序号 | 项目编码 | 项目名称 | 项目特征 | 计量单位 | 工程量 | 金额（元） |  |  | 备注
[6 empty] | 单价限价 | 投标报价 | 合价
16 | 04B016 | 零星点工 | 现场零星点工，工种已综合考虑，按8小时考虑。加班时间1-4小时（含）计0.5个工作日，4-8小时（含）计1个工作日，以此类推 | 工日 | 100 | 241.35
17 | 04B017 | 洒水车 | 洒水车，含人工费、使用费等所有费用，3t及以上 | 台班 | 1 | 767.97
本页小计
合 计

## 表10.2.2-13 单位工程招标控制价费用表【消防栓维修】
单位工程费用表
工程名称：单项工程-消防栓维修 |  | 标段： | 第 1 页 共 1 页
序号 | 费用名称 | 计算公式 | 金额（元） | 备注
1 | 分部分项工程费
2 | 措施项目费
3 | 其他项目费
4 | 其他项目费增值税
合计

## 表10.2.2-16 分部分项工程清单与计价表【消防栓维修】
分部分项工程清单与计价表
单位（专业）工程名称：单项工程-消防栓维修 |  |  |  | 标段： |  |  |  | 第 1 页 共 1 页
序号 | 项目编码 | 项目名称 | 项目特征 | 计量单位 | 工程量 | 金额（元） |  |  | 备注
[6 empty] | 单价限价 | 投标报价 | 合价
市政消火栓维修
1 | 04B001 | 区域内所有消火栓喷号码、刷油漆、涂黄油 | 区域内所有消火栓喷号码、刷油漆、涂黄油 | 次 | 1 | 18634.71
2 | 04B002 | 区域内所有消火栓放水检查 | 区域内所有消火栓放水检查 | 次 | 2 | 6229.35
3 | 04B003 | 消火栓应急抢修 | 消火栓应急抢修，人工抢修，更换消火栓 | 个 | 30 | 1646.27
本页小计
合 计

## 表10.2.2-13 单位工程招标控制价费用表【大榭污水提
单位工程费用表
工程名称：单项工程-大榭污水提升泵站运营、维护、管理项目 |  | 标段： | 第 1 页 共 1 页
序号 | 费用名称 | 计算公式 | 金额（元） | 备注
1 | 分部分项工程费
2 | 措施项目费
3 | 其他项目费
4 | 其他项目费增值税
合计

## 表10.2.2-16 分部分项工程清单与计价表【大榭污水提
分部分项工程清单与计价表
单位（专业）工程名称：单项工程-大榭污水提升泵站运营、维护、管理项目 |  |  |  | 标段： |  |  |  | 第 1 页 共 1 页
序号 | 项目编码 | 项目名称 | 项目特征 | 计量单位 | 工程量 | 金额（元） |  |  | 备注
[6 empty] | 单价限价 | 投标报价 | 合价
大榭污水提升泵站运营、维护、管理项目
1 | 04B001 | 东港南路与兴港路交叉口污水提升泵站 | 详见项目明细表 | 项 | 1 | 209500
2 | 04B002 | 榭南污水提升泵站 | 详见项目明细表 | 项 | 1 | 298700
3 | 04B003 | 榭东北污水提升泵站 | 详见项目明细表 | 项 | 1 | 128000
本页小计
合 计