## 招标工程量清单扉页
杭州市建设职业学校塑胶跑道、足球场维修改造工程
招标工程量清单
招 标 人： |  |  | 造价咨询人：
| (单位盖章) |  |  | (单位盖章)
法定代表人 或其授权人： |  |  | 法定代表人 或其授权人：
| (签字或盖章) |  |  | (签字或盖章)
编 制 人： |  |  | 复 核 人：
| (造价工程师签字盖专用章) |  |  | (造价工程师签字盖专用章)
编 制 时 间： | 2025-06-20 |  | 复 核 时 间： | 2025-06-20

## 表1-2 分部分项工程量清单与计价表【市政工程】
表1-2 分部分项工程量清单及计价表( 号清单)
单位工程及专业工程名称：杭州市建设职业学校塑胶跑道、足球场维修改造-市政工程 | [7 empty] | 第 1 页 共 12 页
序号 | 项目编码 | 项目名称 | 项目特征描述 | 计量单位 | 工程量 | 综合单价(元) | 合价(元) | 其中（元） |  |  | 备注
[8 empty] | 人工费 | 机械费 | 管理费
塑胶跑道面层翻新
1 | 04B001 | 原塑胶面层拆除 | 1、原有塑胶面层拆除及外运（运距由投标人自行考虑），并无害化处理； 2、投标人可自行踏勘现场，综合考虑报价。 | m2 | 2784.6
2 | 040203003001 | 透层、粘层 | 1、(基础沉降区)喷涂乳化沥青一度0.5L/㎡； 2、具体做法详见设计图纸，含施工规范相应要求的全部工作内容，清单未描述详尽处详见图纸。 | m2 | 630
3 | 040203006001 | 沥青混凝土 | 1、(基础沉降区)铺设平均30mm厚AC-13细粒式沥青混凝土； 2、具体做法详见设计图纸，含施工规范相应要求的全部工作内容，清单未描述详尽处详见图纸。 | m2 | 630
4 | 04B002 | 其他基础处理 | 1、(基础其他区域)对基础进行打磨、修复等措施，使其达到塑胶铺设标准； 2、投标人可自行踏勘现场，综合考虑报价。 | m2 | 2129.2
表1-2 分部分项工程量清单及计价表( 号清单)
单位工程及专业工程名称：杭州市建设职业学校塑胶跑道、足球场维修改造-市政工程 | [7 empty] | 第 2 页 共 12 页
序号 | 项目编码 | 项目名称 | 项目特征描述 | 计量单位 | 工程量 | 综合单价(元) | 合价(元) | 其中（元） |  |  | 备注
[8 empty] | 人工费 | 机械费 | 管理费
5 | 04B003 | 13mm厚混合型塑胶面层 | 1、13mm厚混合型塑胶面层：底层涂接触剂一道；批刮弹性层，配比为1：4，总厚度10mm，掺合成胶粒含量≤25%（重量比）；合成胶粒拌聚氨酯胶水喷涂摩擦层2-3遍，配比不大于1.2：1，总厚度3mm；防胶粒高聚物含量≥20%； 2、具体做法详见设计图纸，含施工规范相应要求的全部工作内容，清单未描述详尽处详见图纸。 | m2 | 2759.2
6 | 04B004 | 划线（塑胶跑道） | 按标准场地进行划线，线宽50mm，采用聚氨酯专用划线漆 | 项 | 1
原有沙坑取消
7 | 040101003001 | 挖基坑土方 | 原有砂坑沙土方或基础下挖330mm深 | m3 | 7.92
8 | 040103002001 | 余方弃置 | 土方外运，运距由投标人自行考虑 | m3 | 7.92
9 | H040103003001 | 渣土消纳处置费用 | 渣土消纳处置费用 | m3 | 7.92
10 | 040202001001 | 路床(槽）整形 | 素土夯实 | m2 | 24
表1-2 分部分项工程量清单及计价表( 号清单)
单位工程及专业工程名称：杭州市建设职业学校塑胶跑道、足球场维修改造-市政工程 | [7 empty] | 第 3 页 共 12 页
序号 | 项目编码 | 项目名称 | 项目特征描述 | 计量单位 | 工程量 | 综合单价(元) | 合价(元) | 其中（元） |  |  | 备注
[8 empty] | 人工费 | 机械费 | 管理费
11 | 040202011001 | 碎石 | 1、100mm厚碎石层； 2、具体做法详见设计图纸，含施工规范相应要求的全部工作内容，清单未描述详尽处详见图纸。 | m2 | 24
12 | 040202015001 | 水泥稳定碎（砾）石 | 1、150mm厚5%水泥稳定碎石层； 2、具体做法详见设计图纸，含施工规范相应要求的全部工作内容，清单未描述详尽处详见图纸。 | m2 | 24
13 | 040203003002 | 透层、粘层 | 1、喷涂乳化沥青一度0.5L/㎡； 2、具体做法详见设计图纸，含施工规范相应要求的全部工作内容，清单未描述详尽处详见图纸。 | m2 | 24
14 | 040203006002 | 沥青混凝土 | 1、铺设50mm厚AC-20中粒式沥青混凝土； 2、具体做法详见设计图纸，含施工规范相应要求的全部工作内容，清单未描述详尽处详见图纸。 | m2 | 24
表1-2 分部分项工程量清单及计价表( 号清单)
单位工程及专业工程名称：杭州市建设职业学校塑胶跑道、足球场维修改造-市政工程 | [7 empty] | 第 4 页 共 12 页
序号 | 项目编码 | 项目名称 | 项目特征描述 | 计量单位 | 工程量 | 综合单价(元) | 合价(元) | 其中（元） |  |  | 备注
[8 empty] | 人工费 | 机械费 | 管理费
15 | 040203006003 | 沥青混凝土 | 1、铺设30mm厚AC-13细粒式沥青混凝土； 2、具体做法详见设计图纸，含施工规范相应要求的全部工作内容，清单未描述详尽处详见图纸。 | m2 | 24
16 | 04B005 | 13mm厚混合型塑胶面层 | 1、13mm厚混合型塑胶面层：底层涂接触剂一道；批刮弹性层，配比为1：4，总厚度10mm，掺合成胶粒含量≤25%（重量比）；合成胶粒拌聚氨酯胶水喷涂摩擦层2-3遍，配比不大于1.2：1，总厚度3mm；防胶粒高聚物含量≥20%； 2、具体做法详见设计图纸，含施工规范相应要求的全部工作内容，清单未描述详尽处详见图纸。 | m2 | 24
跑道内硅PU篮球场
17 | 040101001001 | 挖一般土方 | 挖除原有足球场土方，厚度330mm | m3 | 243.2
18 | 040103002002 | 余方弃置 | 土方外运，运距由投标人自行考虑 | m3 | 243.2
19 | H040103003002 | 渣土消纳处置费用 | 渣土消纳处置费用 | m3 | 243.2
20 | 040202001002 | 路床(槽）整形 | 素土夯实 | m2 | 737
表1-2 分部分项工程量清单及计价表( 号清单)
单位工程及专业工程名称：杭州市建设职业学校塑胶跑道、足球场维修改造-市政工程 | [7 empty] | 第 5 页 共 12 页
序号 | 项目编码 | 项目名称 | 项目特征描述 | 计量单位 | 工程量 | 综合单价(元) | 合价(元) | 其中（元） |  |  | 备注
[8 empty] | 人工费 | 机械费 | 管理费
21 | 040202011002 | 碎石层 | 1、100mm厚碎石层； 2、具体做法详见设计图纸，含施工规范相应要求的全部工作内容，清单未描述详尽处详见图纸。 | m2 | 737
22 | 040202015002 | 水泥稳定碎（砾）石层 | 1、150mm厚5%水泥稳定碎石层； 2、具体做法详见设计图纸，含施工规范相应要求的全部工作内容，清单未描述详尽处详见图纸。 | m2 | 737
23 | 040203003003 | 透层、粘层 | 1、喷涂乳化沥青一度0.5L/㎡； 2、具体做法详见设计图纸，含施工规范相应要求的全部工作内容，清单未描述详尽处详见图纸。 | m2 | 737
24 | 040203006004 | 沥青混凝土 | 1、铺设50mm厚AC-20中粒式沥青混凝土； 2、具体做法详见设计图纸，含施工规范相应要求的全部工作内容，清单未描述详尽处详见图纸。 | m2 | 737
表1-2 分部分项工程量清单及计价表( 号清单)
单位工程及专业工程名称：杭州市建设职业学校塑胶跑道、足球场维修改造-市政工程 | [7 empty] | 第 6 页 共 12 页
序号 | 项目编码 | 项目名称 | 项目特征描述 | 计量单位 | 工程量 | 综合单价(元) | 合价(元) | 其中（元） |  |  | 备注
[8 empty] | 人工费 | 机械费 | 管理费
25 | 040203006005 | 沥青混凝土 | 1、铺设30mm厚AC-13细粒式沥青混凝土； 2、具体做法详见设计图纸，含施工规范相应要求的全部工作内容，清单未描述详尽处详见图纸。 | m2 | 737
26 | 04B006 | 8mm厚硅PU面层 | 1、8mm厚硅PU面层：底层涂接触剂（封底）一道；施工弹性层2道，厚约6mm；加强层1道，厚约2mm；面漆2道； 2、具体做法详见设计图纸，含施工规范相应要求的全部工作内容，清单未描述详尽处详见图纸。 | m2 | 737
27 | 04B007 | 划线（篮球场） | 1、按标准场地进行划线，线宽50mm，采用聚氨酯专用划线漆； 2、具体做法详见设计图纸，含施工规范相应要求的全部工作内容，清单未描述详尽处详见图纸。 | 项 | 1
人造草坪
28 | 040101001002 | 挖一般土方 | 挖除原有足球场土方，厚度280mm | m3 | 551
29 | 040103002003 | 余方弃置 | 土方外运，运距由投标人自行考虑 | m3 | 551
表1-2 分部分项工程量清单及计价表( 号清单)
单位工程及专业工程名称：杭州市建设职业学校塑胶跑道、足球场维修改造-市政工程 | [7 empty] | 第 7 页 共 12 页
序号 | 项目编码 | 项目名称 | 项目特征描述 | 计量单位 | 工程量 | 综合单价(元) | 合价(元) | 其中（元） |  |  | 备注
[8 empty] | 人工费 | 机械费 | 管理费
30 | H040103003003 | 渣土消纳处置费用 | 渣土消纳处置费用 | m3 | 551
31 | 040202001003 | 路床(槽）整形 | 素土夯实 | m2 | 1968
32 | 040202011003 | 碎石层 | 100mm厚碎石层 | m2 | 1968
33 | 040203007001 | 混凝土层 | 1、150mm厚C25混凝土层（分仓浇筑）； 2、具体做法详见设计图纸，含施工规范相应要求的全部工作内容，清单未描述详尽处详见图纸。 | m2 | 1968
34 | 040901001001 | 现浇构件钢筋 | HRB400钢筋φ10 | t | 9.29
35 | 04B008 | 打孔 | 1、足球场内每隔2米，进行打孔，孔径为75mm； 2、具体做法详见设计图纸，含施工规范相应要求的全部工作内容，清单未描述详尽处详见图纸。 | 个 | 60
36 | 04B009 | UPVC管及地漏 | 1、设置UPVC管伸入排水沟内，并安装地漏； 2、具体做法详见设计图纸，含施工规范相应要求的全部工作内容，清单未描述详尽处详见图纸。 | 套 | 60
37 | 04B010 | 减震垫 | 1、10mm厚减震垫； 2、具体做法详见设计图纸，含施工规范相应要求的全部工作内容，清单未描述详尽处详见图纸。 | m2 | 1968
表1-2 分部分项工程量清单及计价表( 号清单)
单位工程及专业工程名称：杭州市建设职业学校塑胶跑道、足球场维修改造-市政工程 | [7 empty] | 第 8 页 共 12 页
序号 | 项目编码 | 项目名称 | 项目特征描述 | 计量单位 | 工程量 | 综合单价(元) | 合价(元) | 其中（元） |  |  | 备注
[8 empty] | 人工费 | 机械费 | 管理费
38 | 04B011 | 50mm高人造草坪 | 1、50mm高人造草坪：高度：50mm，颜色：同簇三色或双色斑马铺装，走针方式：耐拔出力Z走针或一走针，背胶方式：环保丁苯背胶，行距5/8,织距13.5针，磅重PE15000；；石英砂：30kg/平方；填充颗粒：TPE颗粒6kg/平方，高聚物含量≥20%； 2、具体做法详见设计图纸，含施工规范相应要求的全部工作内容，清单未描述详尽处详见图纸。 | m2 | 1968
跑道排水沟
39 | 04B012 | 清淤 | 1、排水沟底部清淤、疏通； 2、投标人可自行踏勘现场，综合考虑报价。 | m | 246.4
40 | 04B013 | 沟身修复 | 1、排水沟沟身破损处进行修复； 2、投标人可自行踏勘现场，综合考虑报价。 | m | 246.4
表1-2 分部分项工程量清单及计价表( 号清单)
单位工程及专业工程名称：杭州市建设职业学校塑胶跑道、足球场维修改造-市政工程 | [7 empty] | 第 9 页 共 12 页
序号 | 项目编码 | 项目名称 | 项目特征描述 | 计量单位 | 工程量 | 综合单价(元) | 合价(元) | 其中（元） |  |  | 备注
[8 empty] | 人工费 | 机械费 | 管理费
41 | 04B014 | 盖板更换 | 1、原排水沟盖板拆除外运消纳； 2、更换为成品混凝土盖板500*500*60； 3、投标人可自行踏勘现场，综合考虑报价。 | 块 | 493
砂坑新建
42 | 040101001003 | 挖一般土方（填砂处） | （填砂处）原有基础及土方下挖700mm深 | m3 | 17.8
43 | 040103002004 | 余方弃置（填砂处） | （填砂处）土方外运，运距由投标人自行考虑 | m3 | 17.8
44 | H040103003004 | 渣土消纳处置费用（填砂处） | （填砂处）渣土消纳处置费用 | m3 | 17.8
45 | 040202001004 | 路床(槽）整形（填砂处） | （填砂处）素土夯实 | m2 | 25.5
46 | 040202011004 | 150mm厚φ20-φ50碎石层（填砂处） | 1、150mm厚φ20-φ50碎石层； 2、具体做法详见设计图纸，含施工规范相应要求的全部工作内容，清单未描述详尽处详见图纸。 | m2 | 25.5
47 | 040202011005 | 100mm厚φ6-φ20碎石层（填砂处） | 1、100mm厚φ6-φ20碎石层； 2、具体做法详见设计图纸，含施工规范相应要求的全部工作内容，清单未描述详尽处详见图纸。 | m2 | 25.5
表1-2 分部分项工程量清单及计价表( 号清单)
单位工程及专业工程名称：杭州市建设职业学校塑胶跑道、足球场维修改造-市政工程 | [7 empty] | 第 10 页 共 12 页
序号 | 项目编码 | 项目名称 | 项目特征描述 | 计量单位 | 工程量 | 综合单价(元) | 合价(元) | 其中（元） |  |  | 备注
[8 empty] | 人工费 | 机械费 | 管理费
48 | 040201021001 | 土工合成材料（填砂处） | 1、土工布一层（200g/㎡)； 2、具体做法详见设计图纸，含施工规范相应要求的全部工作内容，清单未描述详尽处详见图纸。 | m2 | 25.5
49 | 070109004001 | 铺450mm厚天然砂（填砂处） | 1、铺450mm厚天然砂； 2、具体做法详见设计图纸，含施工规范相应要求的全部工作内容，清单未描述详尽处详见图纸。 | m3 | 11.5
50 | 040101001004 | 挖一般土方（砂坑挡墙处） | （砂坑挡墙处）原有基础及土方下挖1090mm深 | m3 | 11.5
51 | 040103002005 | 余方弃置（砂坑挡墙处） | （砂坑挡墙处）土方外运，运距由投标人自行考虑 | m3 | 11.5
52 | H040103003005 | 渣土消纳处置费用（砂坑挡墙处） | （砂坑挡墙处）渣土消纳处置费用 | m3 | 11.5
53 | 040202001005 | 路床(槽）整形（砂坑挡墙处） | （砂坑挡墙处）素土夯实 | m2 | 10.3
54 | 040203007002 | 混凝土垫层（砂坑挡墙处） | 1、100mm厚C20混凝土垫层； 2、具体做法详见设计图纸，含施工规范相应要求的全部工作内容，清单未描述详尽处详见图纸。 | m2 | 10.3
表1-2 分部分项工程量清单及计价表( 号清单)
单位工程及专业工程名称：杭州市建设职业学校塑胶跑道、足球场维修改造-市政工程 | [7 empty] | 第 11 页 共 12 页
序号 | 项目编码 | 项目名称 | 项目特征描述 | 计量单位 | 工程量 | 综合单价(元) | 合价(元) | 其中（元） |  |  | 备注
[8 empty] | 人工费 | 机械费 | 管理费
55 | 010401001001 | 砖基础（砂坑挡墙处） | 1、采用MU15混凝土实心砖及M7.5水泥砂浆，砖砌墙身； 2、具体做法详见设计图纸，含施工规范相应要求的全部工作内容，清单未描述详尽处详见图纸。 | m3 | 5.8
56 | 020803009001 | 水泥砂浆抹灰（砂坑挡墙处） | 1、20mm厚1：2水泥砂浆抹灰； 2、具体做法详见设计图纸，含施工规范相应要求的全部工作内容，清单未描述详尽处详见图纸。 | m2 | 48.7
57 | 010507005001 | 压顶（砂坑挡墙处） | 1、100mm厚C25混凝土压顶并配筋； 2、具体做法详见设计图纸，含施工规范相应要求的全部工作内容，清单未描述详尽处详见图纸。 | m | 22.4
外侧破损及缺失道牙恢复
58 | 04B015 | 原道牙拆除 | 外侧原有破损白圆口砼道牙拆除外运消纳 | m | 20
表1-2 分部分项工程量清单及计价表( 号清单)
单位工程及专业工程名称：杭州市建设职业学校塑胶跑道、足球场维修改造-市政工程 | [7 empty] | 第 12 页 共 12 页
序号 | 项目编码 | 项目名称 | 项目特征描述 | 计量单位 | 工程量 | 综合单价(元) | 合价(元) | 其中（元） |  |  | 备注
[8 empty] | 人工费 | 机械费 | 管理费
59 | 040204004001 | 安砌侧（平、缘）石 | 1、50mm厚*250mm高白园口砼道牙 2、100mm厚C25混凝土垫层，外侧280mm厚C25混凝土靠背； 2、具体做法详见设计图纸，含施工规范相应要求的全部工作内容，清单未描述详尽处详见图纸。 | m | 20
器材
60 | 04B016 | 起跳板 | 1、采购跳远起跳板并安装； 2、具体做法详见设计图纸，含施工规范相应要求的全部工作内容，清单未描述详尽处详见图纸。 | 块 | 1
其他
合 计

## 表1-3-C 技术措施项目清单及计价表【市政工程】
表1-3-C 技术措施项目清单及计价表
工程名称：杭州市建设职业学校塑胶跑道、足球场维修改造工程
单位工程及专业工程名称：杭州市建设职业学校塑胶跑道、足球场维修改造-市政工程 | [7 empty] | 第 1 页 共 1 页
序号 | 项目编码 | 项目名称 | 项目特征描述 | 计量单位 | 工程量 | 综合单价(元) | 金额(元) | 其中 |  |  | 备注
[8 empty] | 人工费 | 机械费 | 管理费
技术措施
1 | 041106001001 | 大型机械设备进出场及安拆 | 1、大型机械设备进出场及安拆费； 2、由投标人自行踏勘现场，结合自身的施工组织设计方案，综合考虑报价，该项费用一次性包干。 | 项 | 1
2 | 04B017 | 其他技术措施费 | 1、投标人认为该工程需要发生的其他所有相关技术措施费用（包含二次搬运费、现场成品保护费、清单未列明的模板支护拆除费等）； 2、提醒说明：场地内施工时须加强成品保护工作，如因施工不当造成破损，由施工负责免费修复； 3、由投标人自行踏勘现场，结合自身的施工组织设计方案，综合考虑报价，该项费用一次性包干。 | 项 | 1
合 计