## 招标工程量清单扉页
杭州市景荷中学塑胶跑道面层更新工程
招标工程量清单
招 标 人： |  |  | 造价咨询人：
| (单位盖章) |  |  | (单位盖章)
法定代表人 或其授权人： |  |  | 法定代表人 或其授权人：
| (签字或盖章) |  |  | (签字或盖章)
编 制 人： |  |  | 复 核 人：
| (造价工程师签字盖专用章) |  |  | (造价工程师签字盖专用章)
编 制 时 间： | 2025-06-30 |  | 复 核 时 间： | 2025-06-30

## 表1-2 分部分项工程量清单与计价表【市政工程】
表1-2 分部分项工程量清单及计价表( 号清单)
单位工程及专业工程名称：杭州市景荷中学塑胶跑道面层更新工程--市政工程
序号 | 项目编码 | 项目名称 | 项目特征描述 | 计量单位 | 工程量 | 综合单价(元) | 合价(元) | 其中（元） |  |  | 备注
[8 empty] | 人工费 | 机械费 | 管理费
跑道塑胶面层翻新
1 | 04B001 | 原塑胶面层拆除 | 1、原有塑胶面层全部拆除并外运（运距由投标人自行考虑），并无害化处理； 2、投标人可自行踏勘现场，综合考虑报价。 | m2 | 2877.9
2 | 040203003001 | 透层、粘层 | 1、（基础沉降区）喷涂乳化沥青一度0.5L/㎡； 2、具体做法详见设计图纸，含施工规范相应要求的全部工作内容，清单未描述详尽处详见图纸。 | m2 | 20
3 | 040203006001 | 沥青混凝土 | 1、（基础沉降区）铺设平均30mm厚AC-13细粒式沥青混凝土； 2、具体做法详见设计图纸，含施工规范相应要求的全部工作内容，清单未描述详尽处详见图纸。 | m2 | 20
4 | 04B002 | 13mm厚混合型塑胶面层 | 1、13mm厚混合型塑胶面层：底层涂接触剂一道；批刮弹性层，配比为4：1，总厚 度10mm，掺合成胶粒含量≤25%（重量比）；合成胶粒拌聚氨酯胶水喷涂摩擦 层2-3遍，配比不大于1.2：1，总厚度3mm；防滑胶粒高聚物含量≥20%； 2、具体做法详见设计图纸，含施工规范相应要求的全部工作内容，清单未描述详尽处详见图纸。 | m2 | 2877.9
5 | 04B003 | 划线 | 1、按标准场地进行划线，线宽50mm，采用聚氨酯专用划线漆； 2、具体做法详见设计图纸，含施工规范相应要求的全部工作内容，清单未描述详尽处详见图纸。 | m2 | 129.61
半圆区域塑胶改造
6 | 04B004 | 塑胶面层拆除 | 1、半圆沉降区域塑胶面层拆除并外运（运距由投标人自行考虑），并无害化处理； 2、投标人可自行踏勘现场，综合考虑报价。 | m2 | 30
7 | 040203003002 | 透层、粘层 | 1、（半圆基础沉降区）喷涂乳化沥青一度0.5L/㎡； 2、具体做法详见设计图纸，含施工规范相应要求的全部工作内容，清单未描述详尽处详见图纸。 | m2 | 30
8 | 040203006002 | 沥青混凝土 | 1、（半圆基础沉降区）铺设平均30mm厚AC-13细粒式沥青混凝土； 2、具体做法详见设计图纸，含施工规范相应要求的全部工作内容，清单未描述详尽处详见图纸。 | m2 | 30
9 | 04B005 | 13mm厚塑胶面层 | 1、沉降区域采用13mm厚塑胶面层补平； 2、具体做法详见设计图纸，含施工规范相应要求的全部工作内容，清单未描述详尽处详见图纸。 | m2 | 30
10 | 04B006 | 半圆区域塑胶面层清洗 | 1、半圆区域塑胶面层清洗干净并晾干； 2、投标人可自行踏勘现场，综合考虑报价。 | m2 | 1094.1
11 | 04B007 | 半圆区域塑胶修补 | 1、半圆区域内对原有面层破损及裂缝处进行13mm厚塑胶面层修补； 2、投标人可自行踏勘现场，综合考虑报价。 | m2 | 10
12 | 04B008 | 塑胶喷面 | 1、3mm厚塑胶面层喷涂：合成胶粒拌聚氨酯胶水喷涂摩擦层2-3遍，配比不大于1.2:1，总厚度3mm；防滑胶粒高聚物含量≥20%； 2、具体做法详见设计图纸，含施工规范相应要求的全部工作内容，清单未描述详尽处详见图纸。 | m2 | 1134.1
排水沟
13 | 04B009 | 盖板更换 | 1、盖板更换15块（采用C25钢筋混凝土盖板），其余盖板利旧； 2、投标人可自行踏勘现场，综合考虑报价； 3、具体做法详见设计图纸，含施工规范相应要求的全部工作内容，清单未描述详尽处详见图纸。 | 块 | 15
14 | 04B010 | 沟底清淤 | 1、沟底清淤：每20m拆除一块活动盖板，用消防水管对沟底淤泥进行冲洗处理； 2、投标人可自行踏勘现场，综合考虑报价。 | m | 293
其他
15 | 04B011 | 起跳板 | 1、跳远起跳板拆除更换，含配套混凝土钢筋； 2、具体做法详见设计图纸，含施工规范相应要求的全部工作内容，清单未描述详尽处详见图纸。 | 块 | 1
合 计

## 表1-3-C 技术措施项目清单及计价表【市政工程】
表1-3-C 技术措施项目清单及计价表
工程名称：杭州市景荷中学塑胶跑道面层更新工程
单位工程及专业工程名称：杭州市景荷中学塑胶跑道面层更新工程--市政工程 | [7 empty] | 第 1 页 共 1 页
序号 | 项目编码 | 项目名称 | 项目特征描述 | 计量单位 | 工程量 | 综合单价(元) | 金额(元) | 其中 |  |  | 备注
[8 empty] | 人工费 | 机械费 | 管理费
技术措施
1 | 041106001001 | 大型机械设备进出场及安拆 | 大型机械设备进出场及安拆 | 项 | 1
2 | 04B012 | 本工程涉及的其他技术措施费 | 1、投标人认为该工程需要发生的其他所有相关技术措施费用； 2、提醒说明：场地内施工时须加强成品保护工作，如因施工不当造成破损，由施工方负责免费修复； 3、由投标人自行踏勘现场，结合自身的施工组织设计方案，综合考虑报价，该项费用一次性包干。 | 项 | 1
合 计