## 招标工程量清单扉页
夏衍中学塑胶跑道面层更换，天然草坪维护及操场看台维修工程
招标工程量清单
招 标 人： |  |  | 造价咨询人：
| (单位盖章) |  |  | (单位盖章)
法定代表人 或其授权人： |  |  | 法定代表人 或其授权人：
| (签字或盖章) |  |  | (签字或盖章)
编 制 人： |  |  | 复 核 人：
| (造价工程师签字盖专用章) |  |  | (造价工程师签字盖专用章)
编 制 时 间： | 2025-06-30 |  | 复 核 时 间： | 2025-06-30

## 表1-2 分部分项工程量清单与计价表【市政工程】
表1-2 分部分项工程量清单及计价表( 号清单)
单位工程及专业工程名称：塑胶跑道面层更换，天然草坪维护-市政工程 | [7 empty] | 第 1 页 共 10 页
序号 | 项目编码 | 项目名称 | 项目特征描述 | 计量单位 | 工程量 | 综合单价(元) | 合价(元) | 其中（元） |  |  | 备注
[8 empty] | 人工费 | 机械费 | 管理费
塑胶跑道改造
1 | 04B001 | 拆除塑胶面层 | 1、原塑胶面层拆除及外运，并无害化处理； 2、投标人可自行踏勘现场，综合考虑报价。 | m2 | 7294.7
2 | 040203003001 | 透层、粘层 | 1、(基础沉降区)喷涂乳化沥青一度0.5L/㎡； 2、具体做法详见设计图纸，含施工规范相应要求的全部工作内容，清单未描述详尽处详见图纸。 | m2 | 15
3 | 040203006001 | 细粒式沥青混凝土 | 1、(基础沉降区)铺设平均50mm厚AC-13细粒式沥青混凝土； 2、具体做法详见设计图纸，含施工规范相应要求的全部工作内容，清单未描述详尽处详见图纸。 | m2 | 15
4 | 04B002 | 基础打磨 | 1、(基础其他区域)对基础进行全场打磨、裂缝修复等措施，使其达到塑胶铺设标准； 2、具体做法详见设计图纸，含施工规范相应要求的全部工作内容，清单未描述详尽处详见图纸。 | m2 | 7285.7
表1-2 分部分项工程量清单及计价表( 号清单)
单位工程及专业工程名称：塑胶跑道面层更换，天然草坪维护-市政工程 | [7 empty] | 第 2 页 共 10 页
序号 | 项目编码 | 项目名称 | 项目特征描述 | 计量单位 | 工程量 | 综合单价(元) | 合价(元) | 其中（元） |  |  | 备注
[8 empty] | 人工费 | 机械费 | 管理费
5 | 04B003 | 13mm厚混合型塑胶面层 | 1、13mm厚混合型塑胶面层：底层涂接触剂一道；批刮弹性层，配比为4：1，总厚度10mm，掺合成胶粒含量≤25%（重量比）；合成胶粒拌聚氨酯胶水喷涂摩擦层2-3遍，配比不大于1.2：1，总厚度3mm；防胶粒高聚物含量≥20%； 2、具体做法详见设计图纸，含施工规范相应要求的全部工作内容，清单未描述详尽处详见图纸。 | m2 | 7204.7
6 | 04B004 | 20mm厚混合型塑胶面层 | 1、20mm厚混合型塑胶面层：底层涂接触剂一道；批刮弹性层，配比为4：1，总厚度17mm，掺合成胶粒含量≤25%（重量比）；合成胶粒拌聚氨酯胶水喷涂摩擦层2-3遍，配比不大于1.2：1，总厚度3mm；防胶粒高聚物含量≥20%； 2、具体做法详见设计图纸，含施工规范相应要求的全部工作内容，清单未描述详尽处详见图纸。 | m2 | 90
表1-2 分部分项工程量清单及计价表( 号清单)
单位工程及专业工程名称：塑胶跑道面层更换，天然草坪维护-市政工程 | [7 empty] | 第 3 页 共 10 页
序号 | 项目编码 | 项目名称 | 项目特征描述 | 计量单位 | 工程量 | 综合单价(元) | 合价(元) | 其中（元） |  |  | 备注
[8 empty] | 人工费 | 机械费 | 管理费
7 | 04B005 | 划线 | 1、按标准场地进行划线，线宽50mm，采用聚氨酯专用划线漆； 2、具体做法详见设计图纸，含施工规范相应要求的全部工作内容，清单未描述详尽处详见图纸。 | 项 | 1
跳远跑道加宽
8 | 040101001001 | 挖一般土方 | 1、原有绿化区域土方挖除300mm深，并无害化处理； 2、投标人可自行踏勘现场，综合考虑报价。 | m3 | 23.64
9 | 040103002001 | 余方弃置 | 土方外运，运距自行考虑 | m3 | 23.64
10 | H040103003001 | 渣土消纳处置费用 | 渣土消纳处置费用 | m3 | 23.64
11 | 040202001001 | 路床(槽）整形 | 素土压实，压实系数≥95% | m2 | 78.8
12 | 040202011001 | 100mm厚碎石层 | 1、100mm厚碎石层； 2、具体做法详见设计图纸，含施工规范相应要求的全部工作内容，清单未描述详尽处详见图纸。 | m2 | 78.8
13 | 040203007001 | 100mm混凝土层 | 1、100mmC25混凝土层； 2、具体做法详见设计图纸，含施工规范相应要求的全部工作内容，清单未描述详尽处详见图纸。 | m2 | 78.8
表1-2 分部分项工程量清单及计价表( 号清单)
单位工程及专业工程名称：塑胶跑道面层更换，天然草坪维护-市政工程 | [7 empty] | 第 4 页 共 10 页
序号 | 项目编码 | 项目名称 | 项目特征描述 | 计量单位 | 工程量 | 综合单价(元) | 合价(元) | 其中（元） |  |  | 备注
[8 empty] | 人工费 | 机械费 | 管理费
14 | 040203003002 | 透层、粘层 | 1、乳化沥青0.5L/㎡； 2、具体做法详见设计图纸，含施工规范相应要求的全部工作内容，清单未描述详尽处详见图纸。 | m2 | 78.8
15 | 040203006002 | 细粒式沥青混凝土 | 1、50mmAC-13细粒式沥青混凝土； 2、具体做法详见设计图纸，含施工规范相应要求的全部工作内容，清单未描述详尽处详见图纸。 | m2 | 78.8
16 | 04B006 | 13mm厚混合型塑胶面层 | 1、13mm厚混合型塑胶面层：底层涂接触剂一道；批刮弹性层，配比为4：1，总厚度10mm，掺合成胶粒含量≤25%（重量比）；合成胶粒拌聚氨酯胶水喷涂摩擦层2-3遍，配比不大于1.2：1，总厚度3mm；防胶粒高聚物含量≥20%； 2、具体做法详见设计图纸，含施工规范相应要求的全部工作内容，清单未描述详尽处详见图纸。 | m2 | 78.8
原有跳远跑道翻新
表1-2 分部分项工程量清单及计价表( 号清单)
单位工程及专业工程名称：塑胶跑道面层更换，天然草坪维护-市政工程 | [7 empty] | 第 5 页 共 10 页
序号 | 项目编码 | 项目名称 | 项目特征描述 | 计量单位 | 工程量 | 综合单价(元) | 合价(元) | 其中（元） |  |  | 备注
[8 empty] | 人工费 | 机械费 | 管理费
17 | 04B007 | 拆除塑胶面层 | 1、原塑胶面层拆除及外运，并无害化处理，并无害化处理； 2、投标人可自行踏勘现场，综合考虑报价。 | m2 | 49
18 | 04B008 | 基础打磨 | 1、对基础进行全场打磨，裂缝修复等措施，使其达到塑胶铺设标准，并无害化处理； 2、投标人可自行踏勘现场，综合考虑报价。 | m2 | 49
19 | 04B009 | 13mm厚混合型塑胶面层 | 1、13mm厚混合型塑胶面层：底层涂接触剂一道；批刮弹性层，配比为4：1，总厚度10mm，掺合成胶粒含量≤25%（重量比）；合成胶粒拌聚氨酯胶水喷涂摩擦层2-3遍，配比不大于1.2：1，总厚度3mm；防胶粒高聚物含量≥20%； 2、具体做法详见设计图纸，含施工规范相应要求的全部工作内容，清单未描述详尽处详见图纸。 | m2 | 16.63
表1-2 分部分项工程量清单及计价表( 号清单)
单位工程及专业工程名称：塑胶跑道面层更换，天然草坪维护-市政工程 | [7 empty] | 第 6 页 共 10 页
序号 | 项目编码 | 项目名称 | 项目特征描述 | 计量单位 | 工程量 | 综合单价(元) | 合价(元) | 其中（元） |  |  | 备注
[8 empty] | 人工费 | 机械费 | 管理费
20 | 04B010 | 20mm厚混合型塑胶面层 | 1、20mm厚混合型塑胶面层:底层涂接触剂一道；批刮弹性层，配比为4：1，总厚度17mm，掺合成胶粒含量≤25%（重量比）；合成胶粒拌聚氨酯胶水喷涂摩擦层2-3遍，配比不大于1.2:1，总厚度3mm；防胶粒高聚物含量≥20%； 2、具体做法详见设计图纸，含施工规范相应要求的全部工作内容，清单未描述详尽处详见图纸。 | m2 | 32.37
21 | 04B011 | 划线（跳远道） | 1、按标准场地进行划线，线宽50mm，采用聚氨酯专用划线漆； 2、具体做法详见设计图纸，含施工规范相应要求的全部工作内容，清单未描述详尽处详见图纸。 | 项 | 1
砂坑扩建
22 | 040101001002 | 挖一般土方（填砂处） | 1、原有基础及土方下挖700mm深； 2、投标人可自行踏勘现场，综合考虑报价。 | m3 | 28
23 | 040103002002 | 余方弃置（填砂处） | 土方外运，运距由投标人自行考虑 | m3 | 28
表1-2 分部分项工程量清单及计价表( 号清单)
单位工程及专业工程名称：塑胶跑道面层更换，天然草坪维护-市政工程 | [7 empty] | 第 7 页 共 10 页
序号 | 项目编码 | 项目名称 | 项目特征描述 | 计量单位 | 工程量 | 综合单价(元) | 合价(元) | 其中（元） |  |  | 备注
[8 empty] | 人工费 | 机械费 | 管理费
24 | H040103003002 | 渣土消纳处置费用（填砂处） | 渣土消纳处置费用（填砂处） | m3 | 28
25 | 040202001002 | 路床(槽）整形（填砂处） | 素土夯实 | m2 | 40
26 | 040202011002 | 150mm厚碎石层（填砂处） | 1、150mm厚φ20-φ50碎石层； 2、具体做法详见设计图纸，含施工规范相应要求的全部工作内容，清单未描述详尽处详见图纸。 | m2 | 40
27 | 040202011003 | 100mm厚碎石层（填砂处） | 1、100mm厚φ6-φ20碎石层； 2、具体做法详见设计图纸，含施工规范相应要求的全部工作内容，清单未描述详尽处详见图纸。 | m2 | 40
28 | 040201021001 | 土工合成材料（填砂处） | 1、土工布一层（200g/㎡)； 2、具体做法详见设计图纸，含施工规范相应要求的全部工作内容，清单未描述详尽处详见图纸。 | m2 | 40
29 | 070109004001 | 铺砂（填砂处） | 1、铺450mm厚天然砂； 2、具体做法详见设计图纸，含施工规范相应要求的全部工作内容，清单未描述详尽处详见图纸。 | m3 | 18
表1-2 分部分项工程量清单及计价表( 号清单)
单位工程及专业工程名称：塑胶跑道面层更换，天然草坪维护-市政工程 | [7 empty] | 第 8 页 共 10 页
序号 | 项目编码 | 项目名称 | 项目特征描述 | 计量单位 | 工程量 | 综合单价(元) | 合价(元) | 其中（元） |  |  | 备注
[8 empty] | 人工费 | 机械费 | 管理费
30 | 040101001003 | 挖一般土方（砂坑挡墙处） | 1、砂坑挡墙原有基础及土方挖除，厚度1090mm，并无害化处理； 2、投标人可自行踏勘现场，综合考虑报价。 | m3 | 18.14
31 | 040103002003 | 余方弃置（砂坑挡墙处） | 土方外运，运距由投标人自行考虑 | m3 | 18.14
32 | H040103003003 | 渣土消纳处置费用（砂坑挡墙处） | 渣土消纳处置费用（砂坑挡墙处） | m3 | 18.14
33 | 040202001003 | 路床(槽）整形（砂坑挡墙处） | 素土夯实 | m2 | 27.04
34 | 040303001001 | 混凝土垫层（砂坑挡墙处） | 1、100mm厚C20混凝土垫层； 2、具体做法详见设计图纸，含施工规范相应要求的全部工作内容，清单未描述详尽处详见图纸。 | m3 | 1.67
35 | 010401001001 | 砖基础（砂坑挡墙处） | 1、采用MU15混凝土实心砖及M7.5水泥砂浆，砖砌墙身； 2、具体做法详见设计图纸，含施工规范相应要求的全部工作内容，清单未描述详尽处详见图纸。 | m3 | 6.81
表1-2 分部分项工程量清单及计价表( 号清单)
单位工程及专业工程名称：塑胶跑道面层更换，天然草坪维护-市政工程 | [7 empty] | 第 9 页 共 10 页
序号 | 项目编码 | 项目名称 | 项目特征描述 | 计量单位 | 工程量 | 综合单价(元) | 合价(元) | 其中（元） |  |  | 备注
[8 empty] | 人工费 | 机械费 | 管理费
36 | 011201001001 | 水泥砂浆抹灰（砂坑挡墙处） | 1、20mm厚1:2水泥砂浆抹灰； 2、具体做法详见设计图纸，含施工规范相应要求的全部工作内容，清单未描述详尽处详见图纸。 | m2 | 16.9
37 | 010507005001 | 混凝土压顶（砂坑挡墙处） | 1、100mm厚C25混凝土压顶（内配钢筋）； 2、具体做法详见设计图纸，含施工规范相应要求的全部工作内容，清单未描述详尽处详见图纸。 | m | 26
排水沟
38 | 04B012 | 排水沟清淤 | 1、排水沟进行清淤疏通； 2、投标人可自行踏勘现场，综合考虑报价。 | m | 395.3
39 | 04B013 | 盖板更换 | 1、对原排水沟盖板保护性拆除，盖板利用，对破损的盖板更换为C25钢筋混凝土盖板； 2、投标人可自行踏勘现场，综合考虑报价。 | m | 395.38
其他
表1-2 分部分项工程量清单及计价表( 号清单)
单位工程及专业工程名称：塑胶跑道面层更换，天然草坪维护-市政工程 | [7 empty] | 第 10 页 共 10 页
序号 | 项目编码 | 项目名称 | 项目特征描述 | 计量单位 | 工程量 | 综合单价(元) | 合价(元) | 其中（元） |  |  | 备注
[8 empty] | 人工费 | 机械费 | 管理费
40 | 04B014 | 起跳板 | 1、跳远起跳板采购及安装； 2、具体做法详见设计图纸，含施工规范相应要求的全部工作内容，清单未描述详尽处详见图纸。 | 块 | 3
41 | 04B015 | 绿化移位 | 1、跳远跑道处绿化调整移位，按甲方要求； 2、投标人可自行踏勘现场，综合考虑报价。 | 项 | 1
42 | 030411001001 | 配管 | 跑道四周增设PE32管 | m | 320
43 | 030411004001 | 配线 | 四周增设专用音响线RVV2*1.5 | m | 320
合 计

## 表1-3-C 技术措施项目清单及计价表【市政工程】
表1-3-C 技术措施项目清单及计价表
工程名称：夏衍中学塑胶跑道面层更换，天然草坪维护及操场看台维修工程
单位工程及专业工程名称：塑胶跑道面层更换，天然草坪维护-市政工程 | [7 empty] | 第 1 页 共 1 页
序号 | 项目编码 | 项目名称 | 项目特征描述 | 计量单位 | 工程量 | 综合单价(元) | 金额(元) | 其中 |  |  | 备注
[8 empty] | 人工费 | 机械费 | 管理费
技术措施
1 | 041106001001 | 大型机械设备进出场及安拆 | 1.大型机械设备进出场及安拆，由投标人自行踏勘现场，结合自身的施工组织设计方案，综合考虑报价，该项费用一次性包干。 | 项 | 1
2 | 04B016 | 其他技术措施费 | 1、投标人认为该工程（塑胶跑道面层更换，天然草坪维护）需要发生的其他所有相关技术措施费用（包含二次搬运费、现场成品保护费等等）； 2、提醒说明：场地内施工时须加强成品保护工作，如因施工不当造成破损，由施工负责免费修复； 3、由投标人自行踏勘现场，结合自身的施工组织设计方案，综合考虑报价，该项费用一次性包干。 | 项 | 1
合 计

## 表1-2 分部分项工程量清单与计价表【建筑工程】
表1-2 分部分项工程量清单及计价表( 号清单)
单位工程及专业工程名称：操场看台维修-建筑工程 | [7 empty] | 第 1 页 共 3 页
序号 | 项目编码 | 项目名称 | 项目特征描述 | 计量单位 | 工程量 | 综合单价(元) | 合价(元) | 其中（元） |  |  | 备注
[8 empty] | 人工费 | 机械费 | 管理费
看台墙面真石漆
1 | 011604002001 | 立面抹灰层拆除 | 1、原有真石漆面层、腻子涂料进行打磨； 2、投标人可自行踏勘现场，综合考虑报价。 | m2 | 246.3
2 | 01B001 | 基层修补 | 1、基层破损处采用10mm厚1:2抗裂水泥砂浆修补（含基层抹灰破损处的抹灰拆除）； 2、投标人可自行踏勘现场，综合考虑报价。 | m2 | 50
3 | 011406003001 | 满刮腻子 | 1、2mm厚外墙腻子； 2、具体做法详见设计图纸，含施工规范相应要求的全部工作内容，清单未描述详尽处详见图纸。 | m2 | 246.3
4 | 011407001001 | 墙面喷刷涂料（真石漆） | 1、高级岩片真石漆修复刷新，具体做法同原有真石漆； 2、具体做法详见设计图纸，含施工规范相应要求的全部工作内容，清单未描述详尽处详见图纸。 | m2 | 246.3
看台面层改造
5 | 01B002 | 凿除处理 | 1、原有看台起壳砂浆凿除处理； 2、投标人可自行踏勘现场，综合考虑报价。 | m2 | 135
表1-2 分部分项工程量清单及计价表( 号清单)
单位工程及专业工程名称：操场看台维修-建筑工程 | [7 empty] | 第 2 页 共 3 页
序号 | 项目编码 | 项目名称 | 项目特征描述 | 计量单位 | 工程量 | 综合单价(元) | 合价(元) | 其中（元） |  |  | 备注
[8 empty] | 人工费 | 机械费 | 管理费
6 | 01B003 | 界面剂及砂浆抹灰 | 1、涂刷界面剂一度，并采用1:2抗裂砂浆抹灰，厚度20mm； 2、具体做法详见设计图纸，含施工规范相应要求的全部工作内容，清单未描述详尽处详见图纸。 | m2 | 135
7 | 01B004 | 基础施工 | 1、基层打磨批刮，挂网抗裂砂浆满批，环氧地坪底漆、中涂各一遍； 2、具体做法详见设计图纸，含施工规范相应要求的全部工作内容，清单未描述详尽处详见图纸。 3、含拆除原有地面涂料 | m2 | 1250
8 | 01B005 | 聚脲面层 | 1、喷涂聚脲底漆、聚脲中涂、聚脲面涂，厚度为1.5mm； 2、具体做法详见设计图纸，含施工规范相应要求的全部工作内容，清单未描述详尽处详见图纸。 | m2 | 1250
雨棚彩钢瓦油漆翻新
表1-2 分部分项工程量清单及计价表( 号清单)
单位工程及专业工程名称：操场看台维修-建筑工程 | [7 empty] | 第 3 页 共 3 页
序号 | 项目编码 | 项目名称 | 项目特征描述 | 计量单位 | 工程量 | 综合单价(元) | 合价(元) | 其中（元） |  |  | 备注
[8 empty] | 人工费 | 机械费 | 管理费
9 | 011608001001 | 铲除油漆面 | 1、采用打磨机对彩钢瓦原有油漆层进行整体打磨，垃圾清理干净； 2、投标人可自行踏勘现场，综合考虑报价； 3、具体做法详见设计图纸，含施工规范相应要求的全部工作内容，清单未描述详尽处详见图纸。 | m2 | 256
10 | 011405001001 | 金属面油漆 | 1、喷涂一遍环氧富锌防锈底漆； 2、具体做法详见设计图纸，含施工规范相应要求的全部工作内容，清单未描述详尽处详见图纸。 | m2 | 256
11 | 011405001002 | 金属面油漆 | 1、喷涂两遍氟碳面漆； 2、具体做法详见设计图纸，含施工规范相应要求的全部工作内容，清单未描述详尽处详见图纸。 | m2 | 256
垃圾外运、处置费
12 | 010103002001 | 余方弃置 | 1、建筑垃圾外运，运距由投标单位自行考虑； | m3 | 20.72
13 | H010103003001 | 渣土消纳处置费用 | 1、工程建筑垃圾处置费用，由投标单位综合考虑 | m3 | 20.72
合 计

## 表1-3-C 技术措施项目清单及计价表【建筑工程】
表1-3-C 技术措施项目清单及计价表
工程名称：夏衍中学塑胶跑道面层更换，天然草坪维护及操场看台维修工程
单位工程及专业工程名称：操场看台维修-建筑工程 | [7 empty] | 第 1 页 共 1 页
序号 | 项目编码 | 项目名称 | 项目特征描述 | 计量单位 | 工程量 | 综合单价(元) | 金额(元) | 其中 |  |  | 备注
[8 empty] | 人工费 | 机械费 | 管理费
技术措施
1 | 01B006 | 技术措施费（操场看台维修工程） | 1、投标人认为该工程（操场看台维修）需要发生的所有相关技术措施费用（包含二次搬运费、现场成品保护费、大型机械进退场费等等）； 2、提醒说明：场地内施工时须加强成品保护工作，如因施工不当造成破损，由施工负责免费修复； 3、由投标人自行踏勘现场，结合自身的施工组织设计方案，综合考虑报价，该项费用一次性包干。 | 项 | 1
合 计