## 0_1_表10_2_2-16 分部分项工程清单与计价表
【表10.2.2-16】
分部分项工程清单与计价表
单位(专业)工程名称:嘉善县姚庄中心学校2025年度校园食品安全保障项目-建筑（中学） | [5 empty] | 标段: |  |  | 第1页 共3页
序号 | 项目编码 | 项目名称 | 项目特征 | 计量 单位 | 工程量 | 金 额 (元) |  |  |  |  | 备注
[6 empty] | 综合单价 | 合价 | 其中
[8 empty] | 人工费 | 机械费 | 暂估价
一层
1 | 010805006001 | 镜面不锈钢饰面门 | 一楼备菜间双向304不锈钢自由防撞门，带门框，5+5mm厚双层中空观察窗，2mm厚304不锈钢包框，含拉手及门锁等，样式见图纸。 | m2 | 2.94
2 | 011407001001 | 墙面喷刷涂料 | 原有墙面破损处需重新喷涂白色乳胶漆，满刮腻子 | m2 | 20.00
3 | 011610001001 | 木门窗拆除 | 原有防火门拆除，垃圾清理外运 | m2 | 2.94
4 | 01B001 | 备菜口改造铝合金门联窗 | 一层备菜间铝合金窗户改造： 1、拆除原窗户2000*2080，与二侧支撑柱80*580*130高、100*300*1070mm高 2、铲除门窗后墙面瓷砖破损修复 3、新增铝合金门联窗1000*2080+1000*1000，玻璃采用10mm厚钢化玻璃 4、具体做法详见图纸 | 项 | 1
二层
5 | 010805006002 | 镜面不锈钢饰面门 | 双开304不锈钢洁净门，带门框，5+5mm厚双层中空观察窗，2mm厚304不锈钢包框，含拉手及门锁等，样式见图纸。 | m2 | 9.00
本页小计
【表10.2.2-16】
分部分项工程清单与计价表
单位(专业)工程名称:嘉善县姚庄中心学校2025年度校园食品安全保障项目-建筑（中学） | [5 empty] | 标段: |  |  | 第2页 共3页
序号 | 项目编码 | 项目名称 | 项目特征 | 计量 单位 | 工程量 | 金 额 (元) |  |  |  |  | 备注
[6 empty] | 综合单价 | 合价 | 其中
[8 empty] | 人工费 | 机械费 | 暂估价
6 | 010805006003 | 镜面不锈钢饰面门 | 单开304不锈钢洁净门，带门框，5+5mm厚双层中空观察窗，2mm厚304不锈钢包框，含拉手及门锁等，样式见图纸。 | m2 | 9.98
7 | 011102003001 | 块料楼地面 | 拆除更换原有地砖： 1、因地面开槽等，需将原有瓷砖铲除垃圾外运 2、40厚干硬性水泥找平层 3、瓷砖专用粘结剂黏贴地砖（款式安装现场地砖） | m2 | 10.00
8 | 011204003001 | 块料墙面 | 二层原有墙面瓷砖破损更换： 1、原有瓷砖铲除垃圾外运 2、瓷砖专用粘结剂黏贴墙砖（规格参考原有饰面）填充美缝剂 | m2 | 100.00
9 | 011207001001 | 墙面装饰板 | 2mm厚304不锈钢护墙，AB胶固定（拆除部分原有护板），具体情况按现场时间考虑 | m2 | 50.00
10 | 011210002001 | 金属隔断 | 烟罩1.5mm厚304不锈钢封板，边缘做折边，轻钢龙骨骨架。 | m2 | 20.61
11 | 011210003001 | 玻璃隔断 | 新建铝合金玻璃窗传菜口，玻璃采用5+9A+5中空玻璃，下部带上下推拉窗，具体样式见图纸 | m2 | 39.78
本页小计
【表10.2.2-16】
分部分项工程清单与计价表
单位(专业)工程名称:嘉善县姚庄中心学校2025年度校园食品安全保障项目-建筑（中学） | [5 empty] | 标段: |  |  | 第3页 共3页
序号 | 项目编码 | 项目名称 | 项目特征 | 计量 单位 | 工程量 | 金 额 (元) |  |  |  |  | 备注
[6 empty] | 综合单价 | 合价 | 其中
[8 empty] | 人工费 | 机械费 | 暂估价
12 | 011610001002 | 木门窗拆除 | 原有防火门拆除，垃圾清理外运 | m2 | 18.98
13 | 01B002 | 移门闭门器 | 移门改造新增闭门器安装 | 个 | 2
14 | 01B003 | 二个传菜口拆除改造 | 原有二个传菜口拆除改造： 1、拆除原有传菜口铝合金窗 2、拆除传菜口处部分砖柱体 3、显示屏拆除，待新窗户安装后装回原位 4、洞口周边修复 5、具体情况按现场实际考虑，垃圾清理外运。 | 项 | 1
15 | 01B004 | 原西校区厨房内设备拆除安装 | 原厨房内所有设备、电器等拆除清理，如不锈钢水池、油烟罩子、灶台、蒸饭车及消毒柜等所有影响施工的厨房器具拆除移位，费用一次性包干。部分设备拆除清理干净后需要重新安装，具体拆除及后续安装由业主定。 | 项 | 1
本页小计
合计

## 0_1_表10_2_2-16 施工技术措施项目清单与计价
【表10.2.2-16】
施工技术措施项目清单与计价表
单位(专业)工程名称:嘉善县姚庄中心学校2025年度校园食品安全保障项目-建筑（中学） | [5 empty] | 标段: |  |  | 第1页 共1页
序号 | 项目编码 | 项目名称 | 项目特征 | 计量 单位 | 工程量 | 金 额 (元) |  |  |  |  | 备注
[6 empty] | 综合单价 | 合价 | 其中
[8 empty] | 人工费 | 机械费 | 暂估价
本页小计
合计

## 0_1_表10_2_2-20 施工组织（总价）措施项目清
【表10.2.2-20】
施工组织（总价）措施项目清单与计价表
工程名称:建筑（中学） |  |  | 标段: | 第1页 共1页
序号 | 项目编号 | 项目名称 | 计算基础 | 费率 (%) | 金额 (元) | 备注
1 | 011707001001 | 安全文明施工费
1.1 |  | 安全文明施工基本费
2 | Z01110900801 | 提前竣工增加费
3 | 011707004001 | 二次搬运费
4 | 011707005001 | 冬雨季施工增加费
5 |  | 其他施工组织措施费
合 计

## 0_1_表10_2_2-21 其他项目清单与计价汇总表
【表10.2.2-21】
其他项目清单与计价汇总表
工程名称:建筑（中学） |  | 标段: | 第1页 共1页
序号 | 项 目 名 称 | 金额(元) | 备注
1 | 暂列金额 | 0.00 | 明细详见表10.2.2-22
1.1 | 标化工地增加费 | 0.00 | 明细详见表10.2.2-22
1.2 | 优质工程增加费 | 0.00 | 明细详见表10.2.2-22
1.3 | 其他暂列金额 | 0.00 | 明细详见表10.2.2-22
2 | 暂估价 | 0.00
2.1 | 材料（设备）暂估价 | - | 明细详见表10.2.2-23
2.2 | 专业工程暂估价 | 0.00 | 明细详见表10.2.2-24
2.3 | 专项技术措施暂估价 | 0.00 | 明细详见表10.2.2-25
3 | 计日工 |  | 明细详见表10.2.2-26
4 | 总承包服务费 |  | 明细详见表10.2.2-27
合 计

## 0_1_表10_2_2-29 主要工日一览表
【表10.2.2-29】
主要工日一览表
工程名称:建筑（中学） |  |  | 标段: |  | 第1页 共1页
序号 | 工日名称（类别） | 单位 | 数量 | 单价(元) | 合价（元） | 备注

## 0_1_表10_2_2-30 发包人提供材料和设备一览表
【表10.2.2-30】
发包人提供材料和设备一览表
工程名称:建筑（中学） |  |  | 标段: |  |  | 第1页 共1页
序号 | 材料(设备)名称、规格、型号 | 单位 | 数量 | 单价 (元) | 交货 方式 | 送达 地点 | 备注

## 0_1_表10_2_2-31 主要材料和工程设备一览表
【表10.2.2-31】
主要材料和工程设备一览表
工程名称:建筑（中学） |  |  |  | 标段: |  | 第1页 共1页
序号 | 名称、规格、型号 | 单位 | 数量 | 单价(元) | 合价（元） | 备注

## 0_1_表10_2_2-32 主要机械台班一览表
【表10.2.2-32】
主要机械台班一览表
工程名称:建筑（中学） |  |  | 标段: |  | 第1页 共1页
序号 | 机械名称、规格、型号 | 单位 | 数 量 | 单价(元) | 合价（元） | 备注

## 0_2_表10_2_2-16 分部分项工程清单与计价表
【表10.2.2-16】
分部分项工程清单与计价表
单位(专业)工程名称:嘉善县姚庄中心学校2025年度校园食品安全保障项目-建筑（小学） | [5 empty] | 标段: |  |  | 第1页 共7页
序号 | 项目编码 | 项目名称 | 项目特征 | 计量 单位 | 工程量 | 金 额 (元) |  |  |  |  | 备注
[6 empty] | 综合单价 | 合价 | 其中
[8 empty] | 人工费 | 机械费 | 暂估价
| A.4 | D 砌筑工程
1 | 010402001001 | 砌块墙 | 1.砖品种:A5.0砂加气轻质砌块 2.240mm厚 3.砂浆强度:M5.0聚合物砂浆砌筑 | m3 | 4.97
2 | 010502002001 | 构造柱 | C25混凝土构造柱，含钢筋及模板费用 | m3 | 0.62
3 | 010503004001 | 圈梁 | C25混凝土圈梁，含钢筋及模板费用 | m3 | 0.50
4 | 01B005 | 排水沟破损修复 | 排水沟破损修复，内壁水泥砂浆找平，破损瓷砖铲除后重新黏贴地砖。 | m | 20.00
5 | 040402016001 | 沟道盖板 | 400宽1.5厚304不锈钢排水沟盖板（400*500），原有盖板拆除外运。 | m | 76.80
| A.8 | H 门窗工程
6 | 010802004001 | 防盗门 | 钢制防盗门安装，含门锁等五金配件 | m2 | 9.60
7 | 010805006004 | 镜面不锈钢饰面门 | 单开304不锈钢洁净门，带门框，5+5mm厚双层中空观察窗，2mm厚304不锈钢包框，含拉手及门锁等，样式见图纸。 | m2 | 8.58
8 | 010805006005 | 镜面不锈钢饰面门 | 双开304不锈钢洁净门，洞口尺寸1150*2700，带门框，5+5mm厚双层中空观察窗，2mm厚304不锈钢包框，含拉手及门锁等，样式见图纸。 | m2 | 3.11
本页小计
【表10.2.2-16】
分部分项工程清单与计价表
单位(专业)工程名称:嘉善县姚庄中心学校2025年度校园食品安全保障项目-建筑（小学） | [5 empty] | 标段: |  |  | 第2页 共7页
序号 | 项目编码 | 项目名称 | 项目特征 | 计量 单位 | 工程量 | 金 额 (元) |  |  |  |  | 备注
[6 empty] | 综合单价 | 合价 | 其中
[8 empty] | 人工费 | 机械费 | 暂估价
9 | 010805006006 | 镜面不锈钢饰面门 | 双开304不锈钢自动闭合门，洞口尺寸1140*2380，带门框，5+5mm厚双层中空观察窗，2mm厚304不锈钢包框，含拉手及门锁等，样式见图纸。 | m2 | 2.71
10 | 010805006007 | 镜面不锈钢饰面门 | 双开304不锈钢自动闭合门，洞口尺寸1460*2250，带门框，5+5mm厚双层中空观察窗，2mm厚304不锈钢包框，含拉手及门锁等，样式见图纸。 | m2 | 3.29
11 | 010808004001 | 金属门窗套 | 洞口处：15厚阻燃板基层，2mm厚304不锈钢包边。 | m2 | 4.46
| A.11 | L 楼地面装饰工程
12 | 011102003002 | 块料楼地面 | 厨房：10厚400*400防滑地砖，瓷砖专用粘结剂，40mm厚干硬性水泥砂浆找平层。 | m2 | 282.00
| A.12 | M 墙、柱面装饰与隔断、幕墙工程
13 | 011201001001 | 墙面一般抹灰 | 新建墙体：20厚1：2水泥砂浆分层抹平，界面剂一道。 | m2 | 27.38
14 | 011201001002 | 墙面一般抹灰 | 原外墙瓷砖铲除后，重新分层粉刷20厚1：2水泥砂浆抹灰 | m2 | 50.00
15 | 011201001003 | 墙面一般抹灰 | 原消毒间一侧墙体外墙瓷砖铲除后，重新分层粉刷20厚1：2水泥砂浆抹灰 | m2 | 13.03
本页小计
【表10.2.2-16】
分部分项工程清单与计价表
单位(专业)工程名称:嘉善县姚庄中心学校2025年度校园食品安全保障项目-建筑（小学） | [5 empty] | 标段: |  |  | 第3页 共7页
序号 | 项目编码 | 项目名称 | 项目特征 | 计量 单位 | 工程量 | 金 额 (元) |  |  |  |  | 备注
[6 empty] | 综合单价 | 合价 | 其中
[8 empty] | 人工费 | 机械费 | 暂估价
16 | 011204003002 | 块料墙面 | 消毒间一侧墙体：8厚水泥砂浆结合层（掺建筑胶），铺贴10厚300*600墙砖，专用剂擦缝，收口线条收口 | m2 | 13.03
17 | 011206002001 | 块料零星项目 | 原墙面瓷砖修复，破损墙砖铲除后按原瓷砖材质规格修复 | m2 | 82.75
18 | 011207001002 | 墙面装饰板 | 2mm厚304不锈钢护墙板，AB胶固定，具体情况按现场实际考虑 | m2 | 280.00
19 | 011210002002 | 金属隔断 | 门上方封堵： 1、38系列轻钢龙骨50*20 2、9.5厚纸面石膏板面层 | m2 | 4.00
20 | 011210002003 | 金属隔断（数量按现有烟罩） | 烟罩1.5mm厚304不锈钢封板，边缘做折边，轻钢龙骨骨架。 | m2 | 12.61
| A.13 | N 天棚工程
21 | 011302001001 | 吊顶天棚 | 600*600铝扣板吊顶，含配套龙骨 | m2 | 295.00
| A.14 | P 油漆、涂料、裱糊工程
22 | 011407001002 | 墙面喷刷涂料 | 外墙真石漆涂料，防水腻子满批 | m2 | 60.00
23 | 011407001003 | 墙面喷刷涂料 | 内墙涂料修补：满铺腻子，乳胶漆二遍。 | m2 | 10.00
| A.15 | Q 其他装饰工程
本页小计
【表10.2.2-16】
分部分项工程清单与计价表
单位(专业)工程名称:嘉善县姚庄中心学校2025年度校园食品安全保障项目-建筑（小学） | [5 empty] | 标段: |  |  | 第4页 共7页
序号 | 项目编码 | 项目名称 | 项目特征 | 计量 单位 | 工程量 | 金 额 (元) |  |  |  |  | 备注
[6 empty] | 综合单价 | 合价 | 其中
[8 empty] | 人工费 | 机械费 | 暂估价
24 | 010606011001 | 钢板天沟 | 2厚不锈钢天沟，坡度为0.5%水泥钉@500钉入墙体，建筑密封膏修复。 | m | 6.13
25 | 011506003001 | 玻璃雨篷 | 新增上拉压杆式矩形钢雨篷，玻璃采用6+6夹胶钢化玻璃，含配套镀锌钢架及压杆等，表面做氟碳漆，不设立柱，投影尺寸6130*3305，做法参考图集07J501-1-P15，压杆构件节点参考07J501-1-P45、P46。 | m2 | 20.26
| A.16 | R 拆除工程
26 | 011601001001 | 砖砌体拆除 | 砖砌墙体切割拆除外运，周边保护。 | m3 | 8.54
27 | 011602001001 | 混凝土构件拆除 | 更衣室地面拆除1400*1000*150高，垃圾清理外运。 | m3 | 0.42
28 | 011605001001 | 平面块料拆除 | 原地面瓷砖块料拆除（含地沟瓷砖），垃圾清理外运。 | m2 | 260.00
29 | 011605002001 | 立面块料拆除 | 外墙立面块料拆除，垃圾清理外运 | m2 | 63.03
30 | 011606001001 | 楼地面龙骨及饰面拆除 | 原仓库木地板拆除，垃圾清理外运。 | m2 | 22.00
31 | 011606002001 | 墙柱面龙骨及饰面拆除 | 仓库原有护墙板拆除，垃圾清理外运。 | m2 | 28.80
32 | 011606002002 | 墙柱面龙骨及饰面拆除 | 原墙面不锈钢护墙板拆除，垃圾清理外运 | m2 | 101.20
33 | 011606003001 | 天棚面龙骨及饰面拆除 | 原吊顶拆除，垃圾清理外运 | m2 | 295.00
本页小计
【表10.2.2-16】
分部分项工程清单与计价表
单位(专业)工程名称:嘉善县姚庄中心学校2025年度校园食品安全保障项目-建筑（小学） | [5 empty] | 标段: |  |  | 第5页 共7页
序号 | 项目编码 | 项目名称 | 项目特征 | 计量 单位 | 工程量 | 金 额 (元) |  |  |  |  | 备注
[6 empty] | 综合单价 | 合价 | 其中
[8 empty] | 人工费 | 机械费 | 暂估价
34 | 011610002001 | 金属门窗拆除 | 原有金属门窗拆除，垃圾清理外运。 | m2 | 27.60
35 | 011613002001 | 玻璃拆除 | 拆除玻璃雨棚，尺寸长30015，宽2250，垃圾清理外运 | 项 | 1
自补
36 | 01B006 | 原厨房内设备拆除安装 | 原东校区厨房内所有设备、电器等拆除清理，如不锈钢水池、油烟罩子、灶台、蒸饭车及消毒柜等所有影响施工的厨房器具拆除移位，费用一次性包干。部分设备拆除清理干净后需要重新安装，具体拆除及后续安装由业主定。 | 项 | 1
37 | 01B007 | 原地沟（填实） | 原地沟C30混凝土填充封堵。 | m | 2.10
38 | 01B009 | 不锈钢洗手池 | 成品304不锈钢洗手池安装，400*400*800高，款式由业主选样 | 套 | 1
垃圾房钢结构棚
39 | 011101003002 | 细石混凝土楼地面 | 垃圾房地面：原地面清理，浇筑100厚C30混凝土地面 | m2 | 16.77
40 | 011102003003 | 块料楼地面 | 10厚400*400防滑地砖，瓷砖专用粘结剂，40mm厚干硬性水泥砂浆找平层。 | m2 | 16.77
本页小计
【表10.2.2-16】
分部分项工程清单与计价表
单位(专业)工程名称:嘉善县姚庄中心学校2025年度校园食品安全保障项目-建筑（小学） | [5 empty] | 标段: |  |  | 第6页 共7页
序号 | 项目编码 | 项目名称 | 项目特征 | 计量 单位 | 工程量 | 金 额 (元) |  |  |  |  | 备注
[6 empty] | 综合单价 | 合价 | 其中
[8 empty] | 人工费 | 机械费 | 暂估价
41 | 010401014001 | 砖地沟、明沟 | 300*300砖砌排水沟：MU10实心水泥砖，MU7.5水泥砂浆砌筑，底部100厚C20混凝土垫层，20厚1：2.5水泥砂浆，内掺5%防水剂粉刷，含挖土及回填，原地面破除修复等费用。 | m | 3.90
42 | 040402016002 | 沟道盖板 | 300*500铸铁排水沟盖板，具体详见排水沟图纸。 | m | 3.90
43 | 01B014 | 挖土及回填，原地面破除修复 | 挖土及回填，原地面破除修复等费用 | 项 | 1
44 | 01B015 | 垃圾房钢结构棚 | 垃圾房钢结构棚长宽高尺寸4600*4200*3400/3050，150x150x4厚热镀锌钢管立柱，150x150x2厚热镀锌钢管及80x80x2厚热镀锌钢管支撑，0.6厚深灰色彩钢瓦屋面，C30混凝土独立基础，具体做法详见图纸。 | 项 | 1
45 | 040504009003 | 雨水口 | 1、单篦平面尺寸为510×390，参浙标图集2001浙S10《平篦雨水口》 2、雨水口深度0.9M 3、 MU10混凝土实心砖,M7.5水泥砂浆,做法详见图纸 4、采用Ⅰ级钢纤维砼雨水箅盖的平篦子和篦座 | 座 | 1
本页小计
【表10.2.2-16】
分部分项工程清单与计价表
单位(专业)工程名称:嘉善县姚庄中心学校2025年度校园食品安全保障项目-建筑（小学） | [5 empty] | 标段: |  |  | 第7页 共7页
序号 | 项目编码 | 项目名称 | 项目特征 | 计量 单位 | 工程量 | 金 额 (元) |  |  |  |  | 备注
[6 empty] | 综合单价 | 合价 | 其中
[8 empty] | 人工费 | 机械费 | 暂估价
46 | 040501004001 | 塑料管 | 1.PVC-U无压埋地排水管（实壁）D200（雨水口连接管） 2.承插连接，橡胶圈接口 3.100厚中粗砂垫层 4.做法详见室外给排水设计与施工说明，管沟开挖详图 5.管道闭水试验 6.未尽事项详见图纸说明及图集04S520。 | m | 6.00
本页小计
合计

## 0_2_表10_2_2-16 施工技术措施项目清单与计价
【表10.2.2-16】
施工技术措施项目清单与计价表
单位(专业)工程名称:嘉善县姚庄中心学校2025年度校园食品安全保障项目-建筑（小学） | [5 empty] | 标段: |  |  | 第1页 共1页
序号 | 项目编码 | 项目名称 | 项目特征 | 计量 单位 | 工程量 | 金 额 (元) |  |  |  |  | 备注
[6 empty] | 综合单价 | 合价 | 其中
[8 empty] | 人工费 | 机械费 | 暂估价
1 | 011701006001 | 满堂脚手架 | 满堂脚手架 ~基本层3.6m～5.2m | 项 | 1
本页小计
合计

## 0_2_表10_2_2-20 施工组织（总价）措施项目清
【表10.2.2-20】
施工组织（总价）措施项目清单与计价表
工程名称:建筑（小学） |  |  | 标段: | 第1页 共1页
序号 | 项目编号 | 项目名称 | 计算基础 | 费率 (%) | 金额 (元) | 备注
1 | 011707001001 | 安全文明施工费
1.1 |  | 安全文明施工基本费
2 | Z01110900801 | 提前竣工增加费
3 | 011707004001 | 二次搬运费
4 | 011707005001 | 冬雨季施工增加费
5 |  | 其他施工组织措施费
合 计

## 0_2_表10_2_2-21 其他项目清单与计价汇总表
【表10.2.2-21】
其他项目清单与计价汇总表
工程名称:建筑（小学） |  | 标段: | 第1页 共1页
序号 | 项 目 名 称 | 金额(元) | 备注
1 | 暂列金额 | 0.00 | 明细详见表10.2.2-22
1.1 | 标化工地增加费 | 0.00 | 明细详见表10.2.2-22
1.2 | 优质工程增加费 | 0.00 | 明细详见表10.2.2-22
1.3 | 其他暂列金额 | 0.00 | 明细详见表10.2.2-22
2 | 暂估价 | 0.00
2.1 | 材料（设备）暂估价 | - | 明细详见表10.2.2-23
2.2 | 专业工程暂估价 | 0.00 | 明细详见表10.2.2-24
2.3 | 专项技术措施暂估价 | 0.00 | 明细详见表10.2.2-25
3 | 计日工 |  | 明细详见表10.2.2-26
4 | 总承包服务费 |  | 明细详见表10.2.2-27
合 计

## 0_2_表10_2_2-29 主要工日一览表
【表10.2.2-29】
主要工日一览表
工程名称:建筑（小学） |  |  | 标段: |  | 第1页 共1页
序号 | 工日名称（类别） | 单位 | 数量 | 单价(元) | 合价（元） | 备注

## 0_2_表10_2_2-30 发包人提供材料和设备一览表
【表10.2.2-30】
发包人提供材料和设备一览表
工程名称:建筑（小学） |  |  | 标段: |  |  | 第1页 共1页
序号 | 材料(设备)名称、规格、型号 | 单位 | 数量 | 单价 (元) | 交货 方式 | 送达 地点 | 备注

## 0_2_表10_2_2-31 主要材料和工程设备一览表
【表10.2.2-31】
主要材料和工程设备一览表
工程名称:建筑（小学） |  |  |  | 标段: |  | 第1页 共1页
序号 | 名称、规格、型号 | 单位 | 数量 | 单价(元) | 合价（元） | 备注

## 0_2_表10_2_2-32 主要机械台班一览表
【表10.2.2-32】
主要机械台班一览表
工程名称:建筑（小学） |  |  | 标段: |  | 第1页 共1页
序号 | 机械名称、规格、型号 | 单位 | 数 量 | 单价(元) | 合价（元） | 备注

## 0_3_表10_2_2-16 分部分项工程清单与计价表
【表10.2.2-16】
分部分项工程清单与计价表
单位(专业)工程名称:嘉善县姚庄中心学校2025年度校园食品安全保障项目-安装 | [5 empty] | 标段: |  |  | 第1页 共9页
序号 | 项目编码 | 项目名称 | 项目特征 | 计量 单位 | 工程量 | 金 额 (元) |  |  |  |  | 备注
[6 empty] | 综合单价 | 合价 | 其中
[8 empty] | 人工费 | 机械费 | 暂估价
|  | 姚庄中学 |  |  | 0
|  | 电气 |  |  | 0
1 | 030404016001 | 控制箱 | 控制箱300*400*250 | 台 | 2
2 | 030411003001 | 桥架 | 钢制槽式桥架200*100 | m | 45.10
3 | 030411001003 | 配管 | 1.名称：JDG管 2.规格：DN20 3.配置形式：砖、混凝土结构暗配（含开槽修补） | m | 50.00
4 | 030411001004 | 配管 | 1.名称：镀锌钢管 2.规格：DN32 3.配置形式：砖、混凝土结构暗配（含开槽修补） | m | 10.00
5 | 030411001005 | 配管 | 1.名称：镀锌钢管 2.规格：DN50 3.配置形式：砖、混凝土结构暗配（含开槽修补） | m | 10.00
6 | 030411004002 | 配线 | 1.名 称：NH-BV2.5 2.配线形式：管内穿线 | m | 100.00
7 | 030411004003 | 配线 | 1.名 称：NH-BVR2.5 2.配线形式：管内穿线 | m | 50.00
本页小计
【表10.2.2-16】
分部分项工程清单与计价表
单位(专业)工程名称:嘉善县姚庄中心学校2025年度校园食品安全保障项目-安装 | [5 empty] | 标段: |  |  | 第2页 共9页
序号 | 项目编码 | 项目名称 | 项目特征 | 计量 单位 | 工程量 | 金 额 (元) |  |  |  |  | 备注
[6 empty] | 综合单价 | 合价 | 其中
[8 empty] | 人工费 | 机械费 | 暂估价
8 | 030408001001 | 电力电缆 | 1.电缆名称：电力电缆 2.电缆规格：Z-YJY-3*4 3.电压等级(KV)：1KV | m | 60.00
9 | 030408001002 | 电力电缆 | 1.电缆名称：电力电缆 2.电缆规格：Z-YJV-4*25+1*16 3.电压等级(KV)：1KV | m | 60.00
10 | 030408006001 | 电力电缆头 | 1.名 称：1kV以下截面25mm2及以下三芯及以上铜芯电缆头制安 | 个 | 2
11 | 030412004001 | 装饰灯 | 1.装饰灯名称：安全出口灯 2.安装形式：壁装 | 套 | 17
12 | 03B005 | 显示屏拆除安装 | 显示屏拆除安装 | 项 | 1
|  | 给排水 |  |  | 0
13 | 010101003001 | 挖沟槽土方 | 给排水管挖填土 | m3 | 0.20
14 | 031001006004 | 塑料管 | 1.安装部位：室内 2.介质：给水管 3.材质、规格：PPR管DN15 4.连接形式：热熔 5.压力试验及吹、洗设计要求：管道消毒、冲洗 | m | 8.50
15 | 031001006005 | 塑料管 | 1.安装部位：室内 2.介质：排水管 3.材质、规格：PVC管DE50 4.连接形式：粘接 | m | 3.00
本页小计
【表10.2.2-16】
分部分项工程清单与计价表
单位(专业)工程名称:嘉善县姚庄中心学校2025年度校园食品安全保障项目-安装 | [5 empty] | 标段: |  |  | 第3页 共9页
序号 | 项目编码 | 项目名称 | 项目特征 | 计量 单位 | 工程量 | 金 额 (元) |  |  |  |  | 备注
[6 empty] | 综合单价 | 合价 | 其中
[8 empty] | 人工费 | 机械费 | 暂估价
16 | 031001006001 | 塑料管 | 1.安装部位：室内 2.介质：排水管 3.材质、规格：PVC管DE75 4.连接形式：粘接 | m | 100.00
17 | 031003001001 | 螺纹阀门 | 1.阀门类型：控制球阀 2.规格、压力等级：DN15 3.连接形式：螺纹连接 | 个 | 1
18 | 031208002001 | 管道绝热 | 给水管保温，B1级橡塑保温，保温厚度25mm | m3 | 0.03
19 | 03B004 | 给排水管开槽 | 给排水管开槽 | m | 3.10
|  | 姚庄小学 |  |  | 0
|  | 电气 |  |  | 0
20 | 030404017001 | 配电箱 | 304不锈钢暗装嵌入式配电箱 | 台 | 2
21 | 03B001 | 配电箱移位 | 配电箱移位 | 台 | 1
22 | 03B002 | 吊扇拆装、清洁及排风扇清洁 | 吊扇拆装、清洁及排风扇清洁 | 项 | 1
23 | 030411003002 | 桥架 | 钢制槽式桥架200*100 | m | 11.70
24 | 030411003003 | 桥架 | 钢制槽式桥架300*100 | m | 5.10
25 | 030411003004 | 桥架 | 钢制槽式桥架300*150 | m | 21.10
本页小计
【表10.2.2-16】
分部分项工程清单与计价表
单位(专业)工程名称:嘉善县姚庄中心学校2025年度校园食品安全保障项目-安装 | [5 empty] | 标段: |  |  | 第4页 共9页
序号 | 项目编码 | 项目名称 | 项目特征 | 计量 单位 | 工程量 | 金 额 (元) |  |  |  |  | 备注
[6 empty] | 综合单价 | 合价 | 其中
[8 empty] | 人工费 | 机械费 | 暂估价
26 | 030408008001 | 防火堵洞 | 防火封堵 | 处 | 4
27 | 030411001001 | 配管 | 1.名称：JDG管 2.规格：DN20 3.配置形式：砖、混凝土结构暗配（含开槽修补） | m | 320.00
28 | 030411001006 | 配管 | 1.名称：JDG管 2.规格：DN20 3.配置形式：砖、混凝土结构明配（含支吊架） | m | 800.00
29 | 030411001007 | 配管 | 1.名称：JDG管 2.规格：DN25 3.配置形式：砖、混凝土结构暗配（含开槽修补） | m | 279.70
30 | 030411001008 | 配管 | 1.名称：JDG管 2.规格：DN32 3.配置形式：砖、混凝土结构暗配（含开槽修补） | m | 290.00
31 | 030411001002 | 配管 | 吊顶内金属软管敷设10# | m | 21.50
32 | 030411004001 | 配线 | 1.名 称：WDZ-BYJ2.5 2.配线形式：管内，桥架内 | m | 240.00
33 | 030411004004 | 配线 | 1.名 称：WDZ-BYJR2.5 2.配线形式：管内，桥架内 | m | 120.00
本页小计
【表10.2.2-16】
分部分项工程清单与计价表
单位(专业)工程名称:嘉善县姚庄中心学校2025年度校园食品安全保障项目-安装 | [5 empty] | 标段: |  |  | 第5页 共9页
序号 | 项目编码 | 项目名称 | 项目特征 | 计量 单位 | 工程量 | 金 额 (元) |  |  |  |  | 备注
[6 empty] | 综合单价 | 合价 | 其中
[8 empty] | 人工费 | 机械费 | 暂估价
34 | 030411004005 | 配线 | 1.名 称：Z-BV2.5 2.配线形式：管内，桥架内 | m | 2000.00
35 | 030411004006 | 配线 | 1.名 称：Z-BVR2.5 2.配线形式：管内，桥架内 | m | 1000.00
36 | 030411004007 | 配线 | 1.名 称：WDZ-BYJ4 2.配线形式：管内，桥架内 | m | 591.20
37 | 030411004008 | 配线 | 1.名 称：WDZ-BYJR4 2.配线形式：管内，桥架内 | m | 272.80
38 | 030411004009 | 配线 | 1.名 称：WDZ-BYJ6 2.配线形式：管内，桥架内 | m | 80.00
39 | 030411004010 | 配线 | 1.名 称：WDZ-BYJR6 2.配线形式：管内，桥架内 | m | 40.00
40 | 030411004011 | 配线 | 1.名 称：WDZ-RYJS-5*1.5 2.配线形式：管内穿线 | m | 6.90
41 | 030408001003 | 电力电缆 | 1.电缆名称：电力电缆 2.电缆规格：WDZ-YJY-5*16 3.电压等级(KV)：1KV | m | 160.00
42 | 030408001004 | 电力电缆 | 1.电缆名称：电力电缆 2.电缆规格：WDZ-YJV 4*95+1*50 3.电压等级(KV)：1KV | m | 80.00
43 | 030408006002 | 电力电缆头 | 1.名 称：1kV以下截面25mm2及以下三芯及以上铜芯电缆头制安 | 个 | 8
本页小计
【表10.2.2-16】
分部分项工程清单与计价表
单位(专业)工程名称:嘉善县姚庄中心学校2025年度校园食品安全保障项目-安装 | [5 empty] | 标段: |  |  | 第6页 共9页
序号 | 项目编码 | 项目名称 | 项目特征 | 计量 单位 | 工程量 | 金 额 (元) |  |  |  |  | 备注
[6 empty] | 综合单价 | 合价 | 其中
[8 empty] | 人工费 | 机械费 | 暂估价
44 | 030408006003 | 电力电缆头 | 1.名 称：1kV以下截面120mm2及以下三芯及以上铜芯电缆头制安 | 个 | 2
45 | 011613001001 | 灯具拆除 | 原有照明灯具更换为600*600平板灯，30W | 套 | 43
46 | 03B006 | 原有吊顶监控拆装、原有电气线路拆除及因施工需要进行拆装仓库检测设备等 | 原有吊顶监控拆装、原有电气线路拆除及因施工需要进行拆装仓库检测设备等 | 项 | 1
47 | 030411006001 | 接线盒 | 开关面板拆换 | 个 | 3
|  | 给排水 |  |  | 0
48 | 03B003 | 水管破路面及修复 | 水管破路面及修复 | m2 | 9.00
49 | 031001006006 | 塑料管 | 1.安装部位：室内 2.介质：给水管 3.材质、规格：PPR管DN15 4.连接形式：热熔 5.压力试验及吹、洗设计要求：管道消毒、冲洗 | m | 61.10
50 | 031001006007 | 塑料管 | 1.安装部位：室内 2.介质：给水管 3.材质、规格：PPR管DN20 4.连接形式：热熔 5.压力试验及吹、洗设计要求：管道消毒、冲洗 | m | 30.20
本页小计
【表10.2.2-16】
分部分项工程清单与计价表
单位(专业)工程名称:嘉善县姚庄中心学校2025年度校园食品安全保障项目-安装 | [5 empty] | 标段: |  |  | 第7页 共9页
序号 | 项目编码 | 项目名称 | 项目特征 | 计量 单位 | 工程量 | 金 额 (元) |  |  |  |  | 备注
[6 empty] | 综合单价 | 合价 | 其中
[8 empty] | 人工费 | 机械费 | 暂估价
51 | 031001006008 | 塑料管 | 1.安装部位：室内 2.介质：给水管 3.材质、规格：PPR管DN25 4.连接形式：热熔 5.压力试验及吹、洗设计要求：管道消毒、冲洗 | m | 2.70
52 | 031001006009 | 塑料管 | 1.安装部位：室内 2.介质：给水管 3.材质、规格：PPR管DN32 4.连接形式：热熔 5.压力试验及吹、洗设计要求：管道消毒、冲洗 | m | 5.80
53 | 031001006010 | 塑料管 | 1.安装部位：室内 2.介质：给水管 3.材质、规格：PPR管DN40 4.连接形式：热熔 5.压力试验及吹、洗设计要求：管道消毒、冲洗 | m | 3.00
54 | 031001006011 | 塑料管 | 1.安装部位：室内 2.介质：给水管 3.材质、规格：PPR管DN50 4.连接形式：热熔 5.压力试验及吹、洗设计要求：管道消毒、冲洗 | m | 11.20
本页小计
【表10.2.2-16】
分部分项工程清单与计价表
单位(专业)工程名称:嘉善县姚庄中心学校2025年度校园食品安全保障项目-安装 | [5 empty] | 标段: |  |  | 第8页 共9页
序号 | 项目编码 | 项目名称 | 项目特征 | 计量 单位 | 工程量 | 金 额 (元) |  |  |  |  | 备注
[6 empty] | 综合单价 | 合价 | 其中
[8 empty] | 人工费 | 机械费 | 暂估价
55 | 031001006012 | 塑料管 | 1.安装部位：室内 2.介质：给水管 3.材质、规格：PVC管DN100 4.连接形式：热熔 5.压力试验及吹、洗设计要求：管道消毒、冲洗 | m | 6.00
56 | 031001006003 | 塑料管 | 1.安装部位：室内 2.介质：排水管 3.材质、规格：PVC管DN200 4.连接形式：粘接 | m | 6.00
57 | 031003001002 | 螺纹阀门 | 1.阀门类型：截止阀 2.规格、压力等级：DN20 3.连接形式：螺纹连接 | 个 | 1
58 | 031003001003 | 螺纹阀门 | 1.阀门类型：截止阀 2.规格、压力等级：DN50 3.连接形式：螺纹连接 | 个 | 2
59 | 011612002001 | 卫生洁具拆除 | 水龙头更换 | 个 | 18
60 | 011612002002 | 卫生洁具拆除 | 皮带水龙头安装 | 个 | 1
61 | 031004008001 | 其他成品卫生器具 | 室外成品拖把池，800*380*400 | 套 | 2
62 | 031208002002 | 管道绝热 | 给水管保温，B1级橡塑保温，保温厚度25mm | m3 | 0.61
63 | 030413003001 | 打洞（孔） | DN20水管钻孔 | 个 | 1
本页小计
【表10.2.2-16】
分部分项工程清单与计价表
单位(专业)工程名称:嘉善县姚庄中心学校2025年度校园食品安全保障项目-安装 | [5 empty] | 标段: |  |  | 第9页 共9页
序号 | 项目编码 | 项目名称 | 项目特征 | 计量 单位 | 工程量 | 金 额 (元) |  |  |  |  | 备注
[6 empty] | 综合单价 | 合价 | 其中
[8 empty] | 人工费 | 机械费 | 暂估价
合计

## 0_3_表10_2_2-16 施工技术措施项目清单与计价
【表10.2.2-16】
施工技术措施项目清单与计价表
单位(专业)工程名称:嘉善县姚庄中心学校2025年度校园食品安全保障项目-安装 | [5 empty] | 标段: |  |  | 第1页 共1页
序号 | 项目编码 | 项目名称 | 项目特征 | 计量 单位 | 工程量 | 金 额 (元) |  |  |  |  | 备注
[6 empty] | 综合单价 | 合价 | 其中
[8 empty] | 人工费 | 机械费 | 暂估价
1 | 031301017001 | 脚手架搭拆 | 脚手架搭拆 | 项 | 1
本页小计
合计

## 0_3_表10_2_2-20 施工组织（总价）措施项目清
【表10.2.2-20】
施工组织（总价）措施项目清单与计价表
工程名称:安装 |  |  | 标段: | 第1页 共1页
序号 | 项目编号 | 项目名称 | 计算基础 | 费率 (%) | 金额 (元) | 备注
1 | 031302001001 | 安全文明施工费
1.1 |  | 安全文明施工基本费
2 | Z03130200801 | 提前竣工增加费
3 | 031302004001 | 二次搬运费
4 | 031302005001 | 冬雨季施工增加费
5 |  | 其他施工组织措施费
合 计

## 0_3_表10_2_2-21 其他项目清单与计价汇总表
【表10.2.2-21】
其他项目清单与计价汇总表
工程名称:安装 |  | 标段: | 第1页 共1页
序号 | 项 目 名 称 | 金额(元) | 备注
1 | 暂列金额 | 0.00 | 明细详见表10.2.2-22
1.1 | 标化工地增加费 | 0.00 | 明细详见表10.2.2-22
1.2 | 优质工程增加费 | 0.00 | 明细详见表10.2.2-22
1.3 | 其他暂列金额 | 0.00 | 明细详见表10.2.2-22
2 | 暂估价 | 0.00
2.1 | 材料（设备）暂估价 | - | 明细详见表10.2.2-23
2.2 | 专业工程暂估价 | 0.00 | 明细详见表10.2.2-24
2.3 | 专项技术措施暂估价 | 0.00 | 明细详见表10.2.2-25
3 | 计日工 |  | 明细详见表10.2.2-26
4 | 总承包服务费 |  | 明细详见表10.2.2-27
合 计

## 0_3_表10_2_2-29 主要工日一览表
【表10.2.2-29】
主要工日一览表
工程名称:安装 |  |  | 标段: |  | 第1页 共1页
序号 | 工日名称（类别） | 单位 | 数量 | 单价(元) | 合价（元） | 备注

## 0_3_表10_2_2-30 发包人提供材料和设备一览表
【表10.2.2-30】
发包人提供材料和设备一览表
工程名称:安装 |  |  | 标段: |  |  | 第1页 共1页
序号 | 材料(设备)名称、规格、型号 | 单位 | 数量 | 单价 (元) | 交货 方式 | 送达 地点 | 备注

## 0_3_表10_2_2-31 主要材料和工程设备一览表
【表10.2.2-31】
主要材料和工程设备一览表
工程名称:安装 |  |  |  | 标段: |  | 第1页 共1页
序号 | 名称、规格、型号 | 单位 | 数量 | 单价(元) | 合价（元） | 备注

## 0_3_表10_2_2-32 主要机械台班一览表
【表10.2.2-32】
主要机械台班一览表
工程名称:安装 |  |  | 标段: |  | 第1页 共1页
序号 | 机械名称、规格、型号 | 单位 | 数 量 | 单价(元) | 合价（元） | 备注