## 0_1_表10_2_2-16 分部分项工程清单与计价表
【表10.2.2-16】
分部分项工程清单与计价表
单位(专业)工程名称:西校区-建筑 | [5 empty] | 标段: |  |  | 第1页 共2页
序号 | 项目编码 | 项目名称 | 项目特征 | 计量 单位 | 工程量 | 金 额 (元) |  |  |  |  | 备注
[6 empty] | 综合单价 | 合价 | 其中
[8 empty] | 人工费 | 机械费 | 暂估价
1号及3号楼出入口防坠网
1 | 01B001 | 走廊防坠网 | 1号及3号楼出入口走廊防坠网，上下铝合金压条，隐形浸塑钢丝网，高度2.22米，具体做法参考二号楼。 | m2 | 216.86
2号楼不锈钢栏杆立柱焊接加固
2 | 01B002 | 2号楼楼梯护栏加固 | 2号一层楼梯不锈钢栏杆立柱焊接固定。 | 项 | 1
1号楼走廊防水涂料
3 | 011407001001 | 墙面喷刷涂料 | 原走廊立面顶棚涂料面层清理，外墙防水涂料三遍。 | m2 | 1848.21
4 | 011407001002 | 墙面喷刷涂料 | 原走廊开裂脱落涂料铲除，防水腻子刮平后，外墙防水涂料三遍。 | m2 | 120.00
2号楼走廊防水涂料
5 | 011407001003 | 墙面喷刷涂料 | 原走廊立面顶棚涂料面层清理，外墙防水涂料三遍。 | m2 | 2054.11
6 | 011407001004 | 墙面喷刷涂料 | 原走廊开裂脱落涂料铲除，防水腻子刮平，外墙防水涂料三遍。 | m2 | 150.00
科技楼走廊防水涂料修补
7 | 011407001005 | 墙面喷刷涂料 | 防水腻子刮平，外墙防水涂料三遍 | m2 | 100.00
本页小计
【表10.2.2-16】
分部分项工程清单与计价表
单位(专业)工程名称:西校区-建筑 | [5 empty] | 标段: |  |  | 第2页 共2页
序号 | 项目编码 | 项目名称 | 项目特征 | 计量 单位 | 工程量 | 金 额 (元) |  |  |  |  | 备注
[6 empty] | 综合单价 | 合价 | 其中
[8 empty] | 人工费 | 机械费 | 暂估价
8 | 011608002001 | 铲除涂料面 | 原空鼓破损涂料面铲除，垃圾清理外运。 | m2 | 100.00
本页小计
合计

## 0_1_表10_2_2-16 施工技术措施项目清单与计价
【表10.2.2-16】
施工技术措施项目清单与计价表
单位(专业)工程名称:西校区-建筑 | [5 empty] | 标段: |  |  | 第1页 共1页
序号 | 项目编码 | 项目名称 | 项目特征 | 计量 单位 | 工程量 | 金 额 (元) |  |  |  |  | 备注
[6 empty] | 综合单价 | 合价 | 其中
[8 empty] | 人工费 | 机械费 | 暂估价
1 | 011701006001 | 满堂脚手架 | 满堂脚手架 ~基本层3.6m～5.2m | 项 | 1
本页小计
合计

## 0_1_表10_2_2-20 施工组织（总价）措施项目清
【表10.2.2-20】
施工组织（总价）措施项目清单与计价表
工程名称:建筑 |  |  | 标段: | 第1页 共1页
序号 | 项目编号 | 项目名称 | 计算基础 | 费率 (%) | 金额 (元) | 备注
1 | 011707001001 | 安全文明施工费
1.1 |  | 安全文明施工基本费
2 | Z01110900801 | 提前竣工增加费
3 | 011707004001 | 二次搬运费
4 | 011707005001 | 冬雨季施工增加费
5 |  | 其他施工组织措施费
合 计

## 0_1_表10_2_2-21 其他项目清单与计价汇总表
【表10.2.2-21】
其他项目清单与计价汇总表
工程名称:建筑 |  | 标段: | 第1页 共1页
序号 | 项 目 名 称 | 金额(元) | 备注
1 | 暂列金额 | 0.00 | 明细详见表10.2.2-22
1.1 | 标化工地增加费 | 0.00 | 明细详见表10.2.2-22
1.2 | 优质工程增加费 | 0.00 | 明细详见表10.2.2-22
1.3 | 其他暂列金额 | 0.00 | 明细详见表10.2.2-22
2 | 暂估价 | 0.00
2.1 | 材料（设备）暂估价 | - | 明细详见表10.2.2-23
2.2 | 专业工程暂估价 | 0.00 | 明细详见表10.2.2-24
2.3 | 专项技术措施暂估价 | 0.00 | 明细详见表10.2.2-25
3 | 计日工 |  | 明细详见表10.2.2-26
4 | 总承包服务费 |  | 明细详见表10.2.2-27
合 计

## 0_1_表10_2_2-29 主要工日一览表
【表10.2.2-29】
主要工日一览表
工程名称:建筑 |  |  | 标段: |  | 第1页 共1页
序号 | 工日名称（类别） | 单位 | 数量 | 单价(元) | 合价（元） | 备注

## 0_1_表10_2_2-30 发包人提供材料和设备一览表
【表10.2.2-30】
发包人提供材料和设备一览表
工程名称:建筑 |  |  | 标段: |  |  | 第1页 共1页
序号 | 材料(设备)名称、规格、型号 | 单位 | 数量 | 单价 (元) | 交货 方式 | 送达 地点 | 备注

## 0_1_表10_2_2-31 主要材料和工程设备一览表
【表10.2.2-31】
主要材料和工程设备一览表
工程名称:建筑 |  |  |  | 标段: |  | 第1页 共1页
序号 | 名称、规格、型号 | 单位 | 数量 | 单价(元) | 合价（元） | 备注

## 0_1_表10_2_2-32 主要机械台班一览表
【表10.2.2-32】
主要机械台班一览表
工程名称:建筑 |  |  | 标段: |  | 第1页 共1页
序号 | 机械名称、规格、型号 | 单位 | 数 量 | 单价(元) | 合价（元） | 备注

## 0_2_表10_2_2-16 分部分项工程清单与计价表
【表10.2.2-16】
分部分项工程清单与计价表
单位(专业)工程名称:东校区-建筑 | [5 empty] | 标段: |  |  | 第1页 共5页
序号 | 项目编码 | 项目名称 | 项目特征 | 计量 单位 | 工程量 | 金 额 (元) |  |  |  |  | 备注
[6 empty] | 综合单价 | 合价 | 其中
[8 empty] | 人工费 | 机械费 | 暂估价
门卫室卫生间改造
1 | 010401012001 | 零星砌砖 | 蹲坑1.2米高砖砌隔断 1.砖品种:A5.0砂加气轻质砌块 2.100mm厚 3.砂浆强度:M5.0聚合物砂浆砌筑 | m3 | 0.18
2 | 010802001001 | 金属（塑钢）门 | 蹲坑隔断新增铝合金门，尺寸1000*1000 | m2 | 1.00
3 | 011201001001 | 墙面一般抹灰 | 14厚1：2水泥砂浆分层抹平 | m2 | 3.60
4 | 011204003001 | 块料墙面 | 8厚专用粘贴砂浆，铺贴8厚300*600墙砖，专用剂擦缝，收口线条收口 | m2 | 3.60
5 | 011302001001 | 吊顶天棚 | 600*600铝扣板吊顶，含配套龙骨 | m2 | 7.10
6 | 011407001006 | 墙面喷刷涂料 | 原墙面涂料拆除，满刮腻子，乳胶漆一底二度。 | m2 | 19.19
7 | 011505001001 | 洗漱台 | 原卫生间1200*600中国黑大理石洗漱台改造：侧边石材脱落，增加10cm高黑色大理石侧边，具体做法加固方式按现场实际考虑。 | 个 | 1
8 | 01B003 | 原卫生间处隔断及灯具等拆除 | 原卫生间隔断及灯具等拆除，垃圾清理外运 | 项 | 1
9 | 030412005001 | 荧光灯 | 1.荧光灯名称：600*600平板灯 2.规 格：30W 3.安装形式：嵌入式 | 套 | 1
本页小计
【表10.2.2-16】
分部分项工程清单与计价表
单位(专业)工程名称:东校区-建筑 | [5 empty] | 标段: |  |  | 第2页 共5页
序号 | 项目编码 | 项目名称 | 项目特征 | 计量 单位 | 工程量 | 金 额 (元) |  |  |  |  | 备注
[6 empty] | 综合单价 | 合价 | 其中
[8 empty] | 人工费 | 机械费 | 暂估价
家长接待室改造
10 | 010507004001 | 台阶 | 出入口台阶： 1、30厚火烧面芝麻灰花岗岩面砖； 2、30厚1:2.5干硬性水泥砂浆,向道路2%找坡； 3、150厚C20混凝土； 4、80厚碎石； 5、素土夯实，压实度≥93%。 | m2 | 1.08
11 | 010802004001 | 防盗门 | 原铁皮门拆除更换钢制防盗门，洞口尺寸1800*2100，含配套五金及门锁等。 | 樘 | 1
12 | 010802004002 | 防盗门 | 钢制防盗门，洞口尺寸900*2100，含配套五金及门锁等。 | 樘 | 1
13 | 011201001002 | 墙面一般抹灰 | 西侧内墙抹灰：20厚1：2聚合物防水砂浆粉刷抹平 | m2 | 9.30
14 | 011203001001 | 零星项目一般抹灰 | 洞口20厚1：2水泥砂浆分层抹平修补。 | m2 | 2.73
15 | 011407001007 | 墙面喷刷涂料 | 腻子刮平，乳胶漆一底二度 | m2 | 59.30
16 | 011601001001 | 砖砌体拆除 | 开洞口：砖砌墙体切割拆除外运，周边保护。 | m3 | 2.23
17 | 011604002001 | 立面抹灰层拆除 | 西侧墙面抹灰拆除，垃圾清理外运。 | m2 | 9.00
本页小计
【表10.2.2-16】
分部分项工程清单与计价表
单位(专业)工程名称:东校区-建筑 | [5 empty] | 标段: |  |  | 第3页 共5页
序号 | 项目编码 | 项目名称 | 项目特征 | 计量 单位 | 工程量 | 金 额 (元) |  |  |  |  | 备注
[6 empty] | 综合单价 | 合价 | 其中
[8 empty] | 人工费 | 机械费 | 暂估价
18 | 011608002002 | 铲除涂料面 | 部分内墙及顶棚涂料拆除，垃圾清理外运，具体位置按业主要求。 | m2 | 50.00
19 | 01B004 | 原北面玻璃窗改造 | 原北面玻璃窗改造： 1、原玻璃窗拆除尺寸1800*2700 2、窗下底部砖墙拆除并边缘修补（含花岗岩贴面） 3、拆除后砌筑240cm厚实心砖墙，二侧边缘做构造 4、开900*2100门洞，顶部带过梁，用于安装防盗门 5、墙面内外粉刷并做外墙喷砂涂料 6、具体情况按现场实际考虑。 | 项 | 1
20 | 01B005 | 电扇及标识等拆装 | 因接待室西侧墙体拆除，墙面文化氛围标识标牌及电扇、插座等需要拆除并保护，后期按业主要求重新安装。 | 项 | 1
21 | 030701003001 | 空调器 | 3P立式一级能效变频空调购置安装。 | 台 | 2
家长接待室西侧外墙面修补
22 | 011201001003 | 墙面一般抹灰 | 西侧外墙墙面抹灰：20厚1：2聚合物防水砂浆分层抹平 | m2 | 27.00
23 | 011202001001 | 柱、梁面一般抹灰 | 柱面：20厚1：2.5水泥砂浆分层抹平。 | m2 | 17.92
24 | 011407001008 | 墙面喷刷涂料 | 西侧外墙及原石材柱面：满刮防水腻子，仿石漆面 | m2 | 44.92
本页小计
【表10.2.2-16】
分部分项工程清单与计价表
单位(专业)工程名称:东校区-建筑 | [5 empty] | 标段: |  |  | 第4页 共5页
序号 | 项目编码 | 项目名称 | 项目特征 | 计量 单位 | 工程量 | 金 额 (元) |  |  |  |  | 备注
[6 empty] | 综合单价 | 合价 | 其中
[8 empty] | 人工费 | 机械费 | 暂估价
25 | 011407001009 | 墙面喷刷涂料 | 室外墙面及顶棚修补，原破损涂料拆除清理，满刮腻子，白色防水涂料二遍 | m2 | 30.00
26 | 011604002002 | 立面抹灰层拆除 | 西侧外墙墙面抹灰拆除，垃圾清理外运。 | m2 | 27.00
27 | 011605002001 | 立面块料拆除 | 因原石材立面开裂，拆除柱面石材，垃圾清理外运 | m2 | 17.92
28 | 01B006 | 拆除西侧外墙标识等拆装 | 因外墙面翻新拆除，墙面文化氛围标识标牌等需要拆除并保护，后期按业主要求重新安装。 | 项 | 1
接待室屋面改造
29 | 010902001001 | 屋面卷材防水 | 3mm厚SBS防水卷材一道 | m2 | 180.00
30 | 011607002001 | 防水层拆除 | 原屋面防水卷材铲除，垃圾清理外运。 | m2 | 180.00
会议室屋面改造
31 | 010902001002 | 屋面卷材防水 | 3mm厚SBS防水卷材一道 | m2 | 272.00
32 | 011607002002 | 防水层拆除 | 原屋面防水卷材铲除，垃圾清理外运。 | m2 | 272.00
西门砼柱加固
本页小计
【表10.2.2-16】
分部分项工程清单与计价表
单位(专业)工程名称:东校区-建筑 | [5 empty] | 标段: |  |  | 第5页 共5页
序号 | 项目编码 | 项目名称 | 项目特征 | 计量 单位 | 工程量 | 金 额 (元) |  |  |  |  | 备注
[6 empty] | 综合单价 | 合价 | 其中
[8 empty] | 人工费 | 机械费 | 暂估价
33 | 01B007 | 立柱角钢加固 | 西门围墙立柱角钢加固，具体情况按现场实际考虑。 | 根 | 1
本页小计
合计

## 0_2_表10_2_2-16 施工技术措施项目清单与计价
【表10.2.2-16】
施工技术措施项目清单与计价表
单位(专业)工程名称:东校区-建筑 | [5 empty] | 标段: |  |  | 第1页 共1页
序号 | 项目编码 | 项目名称 | 项目特征 | 计量 单位 | 工程量 | 金 额 (元) |  |  |  |  | 备注
[6 empty] | 综合单价 | 合价 | 其中
[8 empty] | 人工费 | 机械费 | 暂估价
1 | 01B008 | 其他技术措施费 | 其他技术措施费，如脚手架等费用。 | 项 | 1
本页小计
合计

## 0_2_表10_2_2-20 施工组织（总价）措施项目清
【表10.2.2-20】
施工组织（总价）措施项目清单与计价表
工程名称:建筑 |  |  | 标段: | 第1页 共1页
序号 | 项目编号 | 项目名称 | 计算基础 | 费率 (%) | 金额 (元) | 备注
1 | 011707001001 | 安全文明施工费
1.1 |  | 安全文明施工基本费
2 | Z01110900801 | 提前竣工增加费
3 | 011707004001 | 二次搬运费
4 | 011707005001 | 冬雨季施工增加费
5 |  | 其他施工组织措施费
合 计

## 0_2_表10_2_2-21 其他项目清单与计价汇总表
【表10.2.2-21】
其他项目清单与计价汇总表
工程名称:建筑 |  | 标段: | 第1页 共1页
序号 | 项 目 名 称 | 金额(元) | 备注
1 | 暂列金额 | 0.00 | 明细详见表10.2.2-22
1.1 | 标化工地增加费 | 0.00 | 明细详见表10.2.2-22
1.2 | 优质工程增加费 | 0.00 | 明细详见表10.2.2-22
1.3 | 其他暂列金额 | 0.00 | 明细详见表10.2.2-22
2 | 暂估价 | 0.00
2.1 | 材料（设备）暂估价 | - | 明细详见表10.2.2-23
2.2 | 专业工程暂估价 | 0.00 | 明细详见表10.2.2-24
2.3 | 专项技术措施暂估价 | 0.00 | 明细详见表10.2.2-25
3 | 计日工 |  | 明细详见表10.2.2-26
4 | 总承包服务费 |  | 明细详见表10.2.2-27
合 计

## 0_2_表10_2_2-29 主要工日一览表
【表10.2.2-29】
主要工日一览表
工程名称:建筑 |  |  | 标段: |  | 第1页 共1页
序号 | 工日名称（类别） | 单位 | 数量 | 单价(元) | 合价（元） | 备注

## 0_2_表10_2_2-30 发包人提供材料和设备一览表
【表10.2.2-30】
发包人提供材料和设备一览表
工程名称:建筑 |  |  | 标段: |  |  | 第1页 共1页
序号 | 材料(设备)名称、规格、型号 | 单位 | 数量 | 单价 (元) | 交货 方式 | 送达 地点 | 备注

## 0_2_表10_2_2-31 主要材料和工程设备一览表
【表10.2.2-31】
主要材料和工程设备一览表
工程名称:建筑 |  |  |  | 标段: |  | 第1页 共1页
序号 | 名称、规格、型号 | 单位 | 数量 | 单价(元) | 合价（元） | 备注

## 0_2_表10_2_2-32 主要机械台班一览表
【表10.2.2-32】
主要机械台班一览表
工程名称:建筑 |  |  | 标段: |  | 第1页 共1页
序号 | 机械名称、规格、型号 | 单位 | 数 量 | 单价(元) | 合价（元） | 备注

## 0_3_表10_2_2-16 分部分项工程清单与计价表
【表10.2.2-16】
分部分项工程清单与计价表
单位(专业)工程名称:东校区-市政 | [5 empty] | 标段: |  |  | 第1页 共1页
序号 | 项目编码 | 项目名称 | 项目特征 | 计量 单位 | 工程量 | 金 额 (元) |  |  |  |  | 备注
[6 empty] | 综合单价 | 合价 | 其中
[8 empty] | 人工费 | 机械费 | 暂估价
入口广场地面改造
1 | 040202013001 | 山皮石 | 原破损地面地基挖除，回填30cm厚塘渣夯实 | m2 | 200.00
2 | 040203003001 | 透层、粘层 | 乳化沥青黏层（0.4-0.6/m2） | m2 | 1840.00
3 | 040203006001 | 沥青混凝土 | 30厚AC-13细粒式改性沥青砼 | m2 | 1840.00
4 | 040203006002 | 沥青混凝土 | 40厚AC-16中粒式改性沥青砼 | m2 | 1840.00
5 | 040203007001 | 水泥混凝土 | 原破损路面零星修补：15cm厚C25水泥混凝土路面，含模板及养护费。 | m2 | 200.00
6 | 040205006001 | 标线 | 1、类型：白色热熔线 | m2 | 60.00
7 | 041001002001 | 拆除人行道 | 原有广场砖凿除，面层打磨整平，部分破损裂缝水泥砂浆修补，垃圾清理外运，运距自行考虑，具体情况按现场实际考虑。 | m2 | 1840.00
8 | 04B001 | 更换为铸铁篦子井盖 | 对原有雨水井等进行提升改造，井圈翻新盖板更换为铸铁篦子井盖，具体尺寸按现场实际考虑。 | 套 | 10
本页小计
合计

## 0_3_表10_2_2-16 施工技术措施项目清单与计价
【表10.2.2-16】
施工技术措施项目清单与计价表
单位(专业)工程名称:东校区-市政 | [5 empty] | 标段: |  |  | 第1页 共1页
序号 | 项目编码 | 项目名称 | 项目特征 | 计量 单位 | 工程量 | 金 额 (元) |  |  |  |  | 备注
[6 empty] | 综合单价 | 合价 | 其中
[8 empty] | 人工费 | 机械费 | 暂估价
1 | 041106001001 | 大型机械设备进出场及安拆 | 沥青混凝土摊铺机及挖机等进出场 | 项 | 1
本页小计
合计

## 0_3_表10_2_2-20 施工组织（总价）措施项目清
【表10.2.2-20】
施工组织（总价）措施项目清单与计价表
工程名称:市政 |  |  | 标段: | 第1页 共1页
序号 | 项目编号 | 项目名称 | 计算基础 | 费率 (%) | 金额 (元) | 备注
1 | 041109001001 | 安全文明施工费
1.1 |  | 安全文明施工基本费
2 | Z04110900801 | 提前竣工增加费
3 | 041109003001 | 二次搬运费
4 | 041109004001 | 冬雨季施工增加费
5 | 041109005001 | 行车、行人干扰增加费
6 |  | 其他施工组织措施费
合 计

## 0_3_表10_2_2-21 其他项目清单与计价汇总表
【表10.2.2-21】
其他项目清单与计价汇总表
工程名称:市政 |  | 标段: | 第1页 共1页
序号 | 项 目 名 称 | 金额(元) | 备注
1 | 暂列金额 | 0.00 | 明细详见表10.2.2-22
1.1 | 标化工地增加费 | 0.00 | 明细详见表10.2.2-22
1.2 | 优质工程增加费 | 0.00 | 明细详见表10.2.2-22
1.3 | 其他暂列金额 | 0.00 | 明细详见表10.2.2-22
2 | 暂估价 | 0.00
2.1 | 材料（设备）暂估价 | - | 明细详见表10.2.2-23
2.2 | 专业工程暂估价 | 0.00 | 明细详见表10.2.2-24
2.3 | 专项技术措施暂估价 | 0.00 | 明细详见表10.2.2-25
3 | 计日工 |  | 明细详见表10.2.2-26
4 | 总承包服务费 |  | 明细详见表10.2.2-27
合 计

## 0_3_表10_2_2-29 主要工日一览表
【表10.2.2-29】
主要工日一览表
工程名称:市政 |  |  | 标段: |  | 第1页 共1页
序号 | 工日名称（类别） | 单位 | 数量 | 单价(元) | 合价（元） | 备注

## 0_3_表10_2_2-30 发包人提供材料和设备一览表
【表10.2.2-30】
发包人提供材料和设备一览表
工程名称:市政 |  |  | 标段: |  |  | 第1页 共1页
序号 | 材料(设备)名称、规格、型号 | 单位 | 数量 | 单价 (元) | 交货 方式 | 送达 地点 | 备注

## 0_3_表10_2_2-31 主要材料和工程设备一览表
【表10.2.2-31】
主要材料和工程设备一览表
工程名称:市政 |  |  |  | 标段: |  | 第1页 共1页
序号 | 名称、规格、型号 | 单位 | 数量 | 单价(元) | 合价（元） | 备注

## 0_3_表10_2_2-32 主要机械台班一览表
【表10.2.2-32】
主要机械台班一览表
工程名称:市政 |  |  | 标段: |  | 第1页 共1页
序号 | 机械名称、规格、型号 | 单位 | 数 量 | 单价(元) | 合价（元） | 备注