## 表10_2_2-1 招标工程量清单封面格式
【表10.2.2-1】
吴镇小学2025年度学校校舍常规维修
招标工程量清单
招 标 人: | 嘉善县吴镇教育集团吴镇小学
(单位盖章)
造价咨询人: | 秀水工程建设管理有限公司
(单位盖章)

## 表10_2_2-2 招标工程量清单扉页格式
【表10.2.2-2】
吴镇小学2025年度学校校舍常规维修
招标工程量清单
招 标 人: | 嘉善县吴镇教育集团吴镇小学 | 造价咨询人: | 秀水工程建设管理有限公司
| (单位盖章) |  | (单位资质专用章)
法定代表人 或其授权人: |  | 法定代表人 或其授权人:
| (签字或盖章) |  | (签字或盖章)
编 制 人: |  | 复 核 人:
| (造价工程师签字盖专用章) |  | (造价工程师签字盖专用章)
编制时间: |  | 复核时间:

## 表10_2_2-11 编制说明
【表10.2.2-11】
编制说明
工程名称:吴镇小学2025年度学校校舍常规维修 | 第1页 共1页
一、工程概况：吴镇小学2025年度学校校舍常规维修，主要包括围墙改造、人工草坪改造。 二、招标范围：具体详见工程量清单。 三、工程质量达到现行国家验收标准的合格等级。 四、工程量清单编制依据： 1.施工图纸、设计回复、相关图集等。 2.招标文件。 3.《浙江省建筑工程预算定额》（2018版）、《浙江省安装工程预算定额》（2018版）、《浙江省市政工程预算定额》（2018版）、《浙江省施工机械台班费用定额》（2018版）、《浙江省建设工程施工费用定额》（2018版）及浙江省有关补充规定等。 五、其他有关问题的说明: 1.无论清单是否描述清楚，投标报价时应紧密结合招标文件、工程量清单、施工图纸、建设工程工程量清单计价规范、浙江省建设工程工程量清单计价指引、浙江省安装工程预算定额、浙江省建设工程施工取费定额等相关资料进行报价。 2.投标人应充分考虑项目现场地下管线、热力管道、自来水管道、国防光缆、已建建（构）筑物等情况，严禁盲目开挖。投标人配合管线探测、查找位置的费用综合考虑在报价中。 3.预算中已考虑了相关大型机械的进退场费用，后期不再增加机械多次进退场等相关费用。

## 0_1_表10_2_2-16 分部分项工程清单与计价表
分部分项工程清单与计价表
单位(专业)工程名称:吴镇小学2025年度学校校舍常规维修-围墙-建筑 | [5 empty] | 标段:
序号 | 项目编码 | 项目名称 | 项目特征 | 计量 单位 | 工程量 | 金 额 (元) |  |  |  |  | 备注
[6 empty] | 综合单价 | 合价 | 其中
[8 empty] | 人工费 | 机械费 | 暂估价
围墙
1 | 011601001001 | 砖砌体拆除 | 1、原有破损围墙拆除，建筑垃圾外运，运距自行考虑 | m3 | 169.03
2 | 011609001001 | 栏杆、栏板拆除 | 1、原有金属栏杆拆除，就地堆放，方便后期继续利用 | m | 367.32
3 | 041001001001 | 拆除路面 | 1、原有混凝土路面拆除，建筑垃圾外运，运距自行考虑 | m2 | 107.59
4 | 010501001001 | 垫层 | 1、混凝土种类：商品砼 2、混凝土强度等级：C20 3、规格：厚10cm 4、包含模板 | m3 | 20.69
5 | 010503001001 | 基础梁 | 1、混凝土种类：商品砼 2、混凝土强度等级：C30 3、规格：413800*300*300mm 4、包含模板 | m3 | 28.96
6 | 010501003001 | 独立基础 | 1、混凝土种类：商品砼 2、混凝土强度等级：C30 3、规格：500*500*300mm 4、包含模板 | m3 | 6.90
7 | 010515001001 | 现浇构件钢筋 | 1、钢筋种类、规格：HPB300 φ8（箍筋） | t | 0.981
8 | 010515001002 | 现浇构件钢筋 | 1、钢筋种类、规格：HRB400 φ16 | t | 2.615
9 | 010401003001 | 实心砖墙 | 1、Mu10混凝土实心砖砌筑围墙，厚240 | m3 | 61.79
10 | 010401009001 | 实心砖柱 | 1、Mu10混凝土实心砖砌筑实心砖柱，规格500*500 | m3 | 62.10
11 | 010903003001 | 墙面砂浆防水(防潮） | 1、基础防水砂浆防潮层 | m2 | 248.28
12 | 011201001001 | 墙面一般抹灰 | 1、外墙砂浆抹灰 14+6mm厚 | m2 | 1175.43
13 | 011407001001 | 墙面喷刷涂料 | 1、围墙喷刷腻子二遍，弹性涂料三遍 | m2 | 1175.43
14 | 010804005001 | 金属格栅门 | 1、原有不锈钢双开门改为移门，包含电机、轨道等 | 樘 | 1
15 | 010607004001 | 金属网栏 | 1、原有金属栏杆安装 | m2 | 734.64
16 | 040203007001 | 水泥混凝土 | 1、C25混凝土修复路面，平均厚20cm | m2 | 107.59
17 | 030411001001 | 配管 | 1、电线管PC20 | m | 463.80
18 | 01B001 | 电路安装 | 1、原有摄像头、电路等拆除，围墙完成后重新安装 | 项 | 1
19 | 011303001001 | 采光天棚 | 1、原有亚克力板车棚复原，原有破损车棚拆除及外运 | m2 | 244.75
合计

## 0_1_表10_2_2-16 施工技术措施项目清单与计价
施工技术措施项目清单与计价表
单位(专业)工程名称:吴镇小学2025年度学校校舍常规维修-围墙-建筑 | [5 empty] | 标段:
序号 | 项目编码 | 项目名称 | 项目特征 | 计量 单位 | 工程量 | 金 额 (元) |  |  |  |  | 备注
[6 empty] | 综合单价 | 合价 | 其中
[8 empty] | 人工费 | 机械费 | 暂估价
1 | 01B002 | 镀锌彩钢围挡 | 1、镀锌彩钢围挡，采用镀锌钢板及镀锌钢管搭建，高2.5m； 2、工程完成后拆除； | m | 413.80
合计

## 0_2_表10_2_2-16 分部分项工程清单与计价表
分部分项工程清单与计价表
单位(专业)工程名称:吴镇小学2025年度学校校舍常规维修-草坪-建筑 | [5 empty] | 标段:
序号 | 项目编码 | 项目名称 | 项目特征 | 计量 单位 | 工程量 | 金 额 (元) |  |  |  |  | 备注
[6 empty] | 综合单价 | 合价 | 其中
[8 empty] | 人工费 | 机械费 | 暂估价
人工草坪
1 | 011104001001 | 人工草坪地面 | 1、人造草坪安装，背胶及固定钉固定，固定钉间距满足国家标准； 2、草高：50-60mm； 3、密度：≥10500簇/㎡； 4、材质：PE/尼龙，满足环保要求； 5、填充物：需石英砂+橡胶颗粒，保证平整度满足足球场使用要求； 6、包含原有人工草坪拆除及清理 | m2 | 4104.00
合计