## 表10_2_2-1 招标工程量清单封面格式
【表10.2.2-1】
吴镇小学2025年校园食品安全保障项目
招标工程量清单
招 标 人: | 嘉善县吴镇教育集团吴镇小学
(单位盖章)
造价咨询人: | 秀水工程建设管理有限公司
(单位盖章)

## 表10_2_2-2 招标工程量清单扉页格式
【表10.2.2-2】
吴镇小学2025年校园食品安全保障项目
招标工程量清单
招 标 人: | 嘉善县吴镇教育集团吴镇小学 | 造价咨询人: | 秀水工程建设管理有限公司
| (单位盖章) |  | (单位资质专用章)
法定代表人 或其授权人: |  | 法定代表人 或其授权人:
| (签字或盖章) |  | (签字或盖章)
编 制 人: |  | 复 核 人:
| (造价工程师签字盖专用章) |  | (造价工程师签字盖专用章)
编制时间: |  | 复核时间:

## 表10_2_2-11 编制说明
【表10.2.2-11】
编制说明
工程名称:吴镇小学2025年校园食品安全保障项目 | 第1页 共1页
一、工程概况：吴镇小学2025年校园食品安全保障项目，主要包括食堂提升。 二、招标范围：具体详见工程量清单。 三、工程质量达到现行国家验收标准的合格等级。 四、工程量清单编制依据： 1.施工图纸、设计回复、相关图集等。 2.招标文件。 3.《浙江省建筑工程预算定额》（2018版）、《浙江省安装工程预算定额》（2018版）、《浙江省市政工程预算定额》（2018版）、《浙江省施工机械台班费用定额》（2018版）、《浙江省建设工程施工费用定额》（2018版）及浙江省有关补充规定等。 五、其他有关问题的说明: 1.无论清单是否描述清楚，投标报价时应紧密结合招标文件、工程量清单、施工图纸、建设工程工程量清单计价规范、浙江省建设工程工程量清单计价指引、浙江省安装工程预算定额、浙江省建设工程施工取费定额等相关资料进行报价。

## 0_1_表10_2_2-16 分部分项工程清单与计价表
分部分项工程清单与计价表
单位(专业)工程名称:吴镇小学2025年校园食品安全保障项目-食堂提升-建筑 | [5 empty] | 标段:
序号 | 项目编码 | 项目名称 | 项目特征 | 计量 单位 | 工程量 | 金 额 (元) |  |  |  |  | 备注
[6 empty] | 综合单价 | 合价 | 其中
[8 empty] | 人工费 | 机械费 | 暂估价
暂存室
1 | 011302001001 | 吊顶天棚 | 1、装配式成品铝板天棚（300×300） U形轻钢龙骨平面 | m2 | 33.00
2 | 030412005002 | 荧光灯 | 1.荧光灯名称：LED嵌入式平板灯300*600 2.荧光灯型号：20W | 套 | 12
3 | 030412006001 | 医疗专用灯 | 1.名称：医用紫外线消毒灯 2.规 格：10W | 套 | 12
4 | 031004004001 | 洗涤盆 | 1、成品304不锈钢洗手池安装，规格580*1230*560 | 套 | 4
5 | 010802003001 | 钢质防火门 | 1、防火、防爆不锈钢双开门安装，规格2100*1500 | 樘 | 3
6 | 010808004001 | 金属门窗套 | 1、木龙骨五夹板门套基层； 2、不锈钢板门套面层 | m | 18.00
7 | 010401012001 | 零星砌砖 | 1、混凝土实心砖砌筑，包立管道 | m2 | 4.13
8 | 011605002001 | 立面块料拆除 | 1、原有墙面瓷砖拆除，建筑垃圾外运 | m2 | 120.00
9 | 011204003001 | 块料墙面 | 1、水泥砂浆修复原有墙面； 2、墙面界面剂喷涂； 3、干混砂浆铺贴墙面瓷砖，规格600*300 | m2 | 120.00
10 | 01B001 | 水电改造 | 1、水电改造，原有线路管道明装改为暗装，开关、插座改造 | m2 | 33.00
11 | 011502001001 | 金属装饰线 | 1、50*50不锈钢线条收边 | m | 65.00
12 | 01B002 | 卫生设施拆除 | 1、卫生设施拆除，墙面完成后重新安装 | 项 | 1
食堂操作间
13 | 011610002001 | 金属门窗拆除 | 1、原有金属门拆除，建筑垃圾外运 | 樘 | 7
14 | 010802003002 | 钢质防火门 | 1、防火、防爆不锈钢门安装，规格2100*1500 | 樘 | 2
15 | 010802003003 | 钢质防火门 | 1、防火、防爆不锈钢门安装，规格2070*1120 | 樘 | 1
16 | 010802003004 | 钢质防火门 | 1、防火、防爆不锈钢门安装，规格2200*1000 | 樘 | 1
17 | 010802003005 | 钢质防火门 | 1、防火、防爆不锈钢门安装，规格2100*950 | 樘 | 1
18 | 010401012002 | 零星砌砖 | 1、混凝土实心砖砌筑门框 | m2 | 2.00
19 | 011204003002 | 块料墙面 | 1、水泥砂浆找平； 2、墙面界面剂喷涂； 3、干混砂浆铺贴墙面瓷砖，规格600*300 | m2 | 12.00
20 | 011207001001 | 墙面装饰板 | 1、墙面1.5厚不锈钢面板饰面 | m2 | 23.70
21 | 01B003 | 配电箱改造 | 1、配电箱改造，原有配电箱拆除，重新安装配电箱并满足电力使用要求 | 项 | 1
22 | 011501010001 | 厨房吊柜 | 1、成品不锈钢厨房吊柜安装，规格2950*300*600 | 个 | 1
23 | 010808004002 | 金属门窗套 | 1、木龙骨五夹板门套基层； 2、不锈钢板门套面层 | m | 23.00
合计

## 0_1_表10_2_2-16 施工技术措施项目清单与计价
施工技术措施项目清单与计价表
单位(专业)工程名称:吴镇小学2025年校园食品安全保障项目-食堂提升-建筑 | [5 empty] | 标段:
序号 | 项目编码 | 项目名称 | 项目特征 | 计量 单位 | 工程量 | 金 额 (元) |  |  |  |  | 备注
[6 empty] | 综合单价 | 合价 | 其中
[8 empty] | 人工费 | 机械费 | 暂估价
1 | 011701003001 | 里脚手架 | 1、内墙脚手架 高度3.6m以内 | 项 | 1
合计