## 表10_2_2-11 编制说明
【表10.2.2-11】
编制说明
工程名称:嘉善高级中学2025年度校舍常规维修工程 | 第1页 共1页
一、工程概况: 1.本项目位于嘉善高级中学。 2.本项目建设单位嘉善高级中学。招标人要求工期不超过45日历天。 二、工程招标范围：本次招标嘉善高级中学2025年度校舍常规维修工程，包括外立面涂料翻新、金属栏杆刷漆等，具体以招标清单为准。 三、工程量清单编制依据: 1.《建设工程工程量清单计价规范》GB50500-2013； 2.《房屋建筑与装饰工程工程量计算规范》GB50854-2013； 3.《通用安装工程工程量计算规范》GB50856-2013； 四、施工现场条件请各投标人自行踏勘。如不踏勘，建设单位视其已熟悉现场条件。 五、本工程施工用电、用水由施工单位自行解决，业主协助联系，工地考虑自备应急发电机。水电所有费用应包含在商务标报价中。 六、其他有关问题的说明： 1.投标报价时应紧密结合招标文件、工程量清单、施工图纸、现行建设工程工程量清单计价规范、现行浙江省建设工程计价依据。 2.分部分项工程量清单中对工程项目的特征只作重点描述，材料环保要求、燃烧性能要求等的详细描述见施工图、技术说明、技术措施表及相应标准图集以及《建设工程清单计价规范》（GB50500-2013)附录中“工作内容”，如投标人报价时发生漏报，招标人将视作优惠，中标后不做调整。 3.改造部分（含拆除）由投标人自行到施工现场踏看，结合设计图纸(如有）自行计算报价。报价时工程量不作调整，增加费用考虑在本项综合单价或其它项综合单价内。结算不作调整。甲方如需对拆除下的材料利用时，应当保持完整归甲方所有，不利用时由施工单位自行处理。垃圾清理外运应结合本工程实际情况综合考虑计入相关子目或措施项目费中，结算不做调整。 4.施工过程中必须做好原物件的维护工作，如有损坏，根据谁损坏谁负责的原则承担恢复原状的一切费用。 七.本工程建筑材料建议参考品牌： 涂料建议参考品牌相当于：立邦、多乐士、水性科天，环保符合国家标准。

## 0_1_表10_2_2-16 分部分项工程清单与计价表
分部分项工程清单与计价表
单位(专业)工程名称:涂料-看台西侧 | [5 empty] | 标段:
序号 | 项目编码 | 项目名称 | 项目特征 | 计量 单位 | 工程量 | 金 额 (元) |  |  |  |  | 备注
[6 empty] | 综合单价 | 合价 | 其中
[8 empty] | 人工费 | 机械费 | 暂估价
看台西侧
1 | 011407001001 | 墙面喷刷涂料 | 1、外墙弹性涂料，腻子满刮 2、原涂料铲除 3、基层清理 4、建筑垃圾清理外运，运距自行考虑，含相应措施费 | m2 | 172.02
合计

## 0_2_表10_2_2-16 分部分项工程清单与计价表
分部分项工程清单与计价表
单位(专业)工程名称:涂料-1号实验楼 | [5 empty] | 标段:
序号 | 项目编码 | 项目名称 | 项目特征 | 计量 单位 | 工程量 | 金 额 (元) |  |  |  |  | 备注
[6 empty] | 综合单价 | 合价 | 其中
[8 empty] | 人工费 | 机械费 | 暂估价
1号实验楼
1 | 011407001002 | 墙面喷刷涂料 | 1、外墙弹性涂料，腻子满刮 2、原涂料铲除，基层清理 3、建筑垃圾清理外运，运距自行考虑 4、报价含玻璃窗户保护、外墙面原有设备设施保护 5、结合现场实际情况，自行考虑吊篮或高空作业升降车或其他措施费（租赁期自行考虑） | m2 | 986.07
2 | 011407001003 | 墙面喷刷涂料 | 1、外墙弹性涂料，腻子满刮 2、玻纤网格布满铺 3、原涂料铲除 4、基层清理，如遇空鼓处铲除至砖墙面，采用20厚1:2水泥砂浆修补 5、建筑垃圾清理外运，运距自行考虑 6、报价含玻璃窗户保护、外墙面原有设备设施保护 7、结合现场实际情况，自行考虑吊篮或高空作业升降车或其他措施费（租赁期自行考虑） | m2 | 236.75
3 | 030409005001 | 避雷网 | 1、屋面金属避雷带更换，原有拆除（如因拆除过程造成的墙体、面砖、压顶等破损需按原样修复），建筑垃圾清理外运，运距自行考虑 | m | 155.23
合计

## 0_3_表10_2_2-16 分部分项工程清单与计价表
分部分项工程清单与计价表
单位(专业)工程名称:涂料-2号教学楼 | [5 empty] | 标段:
序号 | 项目编码 | 项目名称 | 项目特征 | 计量 单位 | 工程量 | 金 额 (元) |  |  |  |  | 备注
[6 empty] | 综合单价 | 合价 | 其中
[8 empty] | 人工费 | 机械费 | 暂估价
2号教学楼
1 | 011407001004 | 墙面喷刷涂料 | 1、外墙弹性涂料，腻子满刮 2、原涂料铲除，基层清理 3、建筑垃圾清理外运，运距自行考虑 4、报价含玻璃窗户保护、外墙面原有设备设施保护 5、结合现场实际情况，自行考虑吊篮或高空作业升降车或其他措施费（租赁期自行考虑） | m2 | 923.68
2 | 011407001005 | 墙面喷刷涂料 | 1、外墙弹性涂料，腻子满刮 2、玻纤网格布满铺 3、原涂料铲除 4、基层清理，如遇空鼓处铲除至砖墙面，采用20厚1:2水泥砂浆修补 5、建筑垃圾清理外运，运距自行考虑 6、报价含玻璃窗户保护、外墙面原有设备设施保护 7、结合现场实际情况，自行考虑吊篮或高空作业升降车或其他措施费（租赁期自行考虑） | m2 | 171.05
3 | 030409005002 | 避雷网 | 1、屋面金属避雷带更换，原有拆除（如因拆除过程造成的墙体、面砖、压顶等破损需按原样修复），建筑垃圾清理外运，运距自行考虑 | m | 157.10
合计

## 0_4_表10_2_2-16 分部分项工程清单与计价表
分部分项工程清单与计价表
单位(专业)工程名称:涂料-3号教学楼 | [5 empty] | 标段:
序号 | 项目编码 | 项目名称 | 项目特征 | 计量 单位 | 工程量 | 金 额 (元) |  |  |  |  | 备注
[6 empty] | 综合单价 | 合价 | 其中
[8 empty] | 人工费 | 机械费 | 暂估价
3号教学楼
1 | 011407001006 | 墙面喷刷涂料 | 1、外墙弹性涂料，腻子满刮 2、原涂料铲除，基层清理 3、建筑垃圾清理外运，运距自行考虑 4、报价含玻璃窗户保护、外墙面原有设备设施保护 5、结合现场实际情况，自行考虑吊篮或高空作业升降车或其他措施费（租赁期自行考虑） | m2 | 923.67
2 | 011407001007 | 墙面喷刷涂料 | 1、外墙弹性涂料，腻子满刮 2、玻纤网格布满铺 3、原涂料铲除 4、基层清理，如遇空鼓处铲除至砖墙面，采用20厚1:2水泥砂浆修补 5、建筑垃圾清理外运，运距自行考虑 6、报价含玻璃窗户保护、外墙面原有设备设施保护 7、结合现场实际情况，自行考虑吊篮或高空作业升降车或其他措施费（租赁期自行考虑） | m2 | 171.06
3 | 030409005003 | 避雷网 | 1、屋面金属避雷带更换，原有拆除（如因拆除过程造成的墙体、面砖、压顶等破损需按原样修复），建筑垃圾清理外运，运距自行考虑 | m | 153.77
合计

## 0_5_表10_2_2-16 分部分项工程清单与计价表
分部分项工程清单与计价表
单位(专业)工程名称:涂料-4号教学楼 | [5 empty] | 标段:
序号 | 项目编码 | 项目名称 | 项目特征 | 计量 单位 | 工程量 | 金 额 (元) |  |  |  |  | 备注
[6 empty] | 综合单价 | 合价 | 其中
[8 empty] | 人工费 | 机械费 | 暂估价
4号教学楼
1 | 011407001008 | 墙面喷刷涂料 | 1、外墙弹性涂料，腻子满刮 2、原涂料铲除，基层清理 3、建筑垃圾清理外运，运距自行考虑 4、报价含玻璃窗户保护、外墙面原有设备设施保护 5、结合现场实际情况，自行考虑吊篮或高空作业升降车或其他措施费（租赁期自行考虑） | m2 | 928.23
2 | 011407001009 | 墙面喷刷涂料 | 1、外墙弹性涂料，腻子满刮 2、玻纤网格布满铺 3、原涂料铲除 4、基层清理，如遇空鼓处铲除至砖墙面，采用20厚1:2水泥砂浆修补 5、建筑垃圾清理外运，运距自行考虑 6、报价含玻璃窗户保护、外墙面原有设备设施保护 7、结合现场实际情况，自行考虑吊篮或高空作业升降车或其他措施费（租赁期自行考虑） | m2 | 172.18
3 | 030409005004 | 避雷网 | 1、屋面金属避雷带更换，原有拆除（如因拆除过程造成的墙体、面砖、压顶等破损需按原样修复），建筑垃圾清理外运，运距自行考虑 | m | 157.61
合计

## 0_6_表10_2_2-16 分部分项工程清单与计价表
分部分项工程清单与计价表
单位(专业)工程名称:涂料-教学楼长连廊 | [5 empty] | 标段:
序号 | 项目编码 | 项目名称 | 项目特征 | 计量 单位 | 工程量 | 金 额 (元) |  |  |  |  | 备注
[6 empty] | 综合单价 | 合价 | 其中
[8 empty] | 人工费 | 机械费 | 暂估价
教学楼长连廊
1 | 011407001010 | 墙面喷刷涂料 | 1、外墙弹性涂料，腻子满刮 2、原涂料铲除，基层清理 3、建筑垃圾清理外运，运距自行考虑 4、报价含玻璃窗户保护、外墙面原有设备设施保护 5、结合现场实际情况，自行考虑吊篮或高空作业升降车或其他措施费（租赁期自行考虑） | m2 | 1839.94
2 | 011407001011 | 墙面喷刷涂料 | 1、外墙弹性涂料，腻子满刮 2、玻纤网格布满铺 3、原涂料铲除 4、基层清理，如遇空鼓处铲除至砖墙面，采用20厚1:2水泥砂浆修补 5、建筑垃圾清理外运，运距自行考虑 6、报价含玻璃窗户保护、外墙面原有设备设施保护 7、结合现场实际情况，自行考虑吊篮或高空作业升降车或其他措施费（租赁期自行考虑） | m2 | 788.55
3 | 011407002001 | 天棚喷刷涂料 | 一层连廊顶棚 1、白色乳胶漆一底二度，腻子满刮 2、原涂料铲除 3、基层清理 4、建筑垃圾清理外运，运距自行考虑，含相应措施费 | m2 | 1298.70
4 | 030409005005 | 避雷网 | 1、屋面金属避雷带更换，原有拆除（如因拆除过程造成的墙体、面砖、压顶等破损需按原样修复），建筑垃圾清理外运，运距自行考虑 | m | 367.07
合计

## 0_7_表10_2_2-16 分部分项工程清单与计价表
分部分项工程清单与计价表
单位(专业)工程名称:涂料-教学楼-行政楼连廊 | [5 empty] | 标段:
序号 | 项目编码 | 项目名称 | 项目特征 | 计量 单位 | 工程量 | 金 额 (元) |  |  |  |  | 备注
[6 empty] | 综合单价 | 合价 | 其中
[8 empty] | 人工费 | 机械费 | 暂估价
教学楼-行政楼连廊
1 | 011407001012 | 墙面喷刷涂料 | 1、外墙弹性涂料，腻子满刮 2、原涂料铲除，基层清理 3、建筑垃圾清理外运，运距自行考虑 4、报价含玻璃窗户保护、外墙面原有设备设施保护 5、结合现场实际情况，自行考虑吊篮或高空作业升降车或其他措施费（租赁期自行考虑） | m2 | 236.33
2 | 011407002002 | 天棚喷刷涂料 | 1、白色乳胶漆一底二度，腻子满刮 2、原涂料铲除 3、基层清理 4、建筑垃圾清理外运，运距自行考虑，含相应措施费 | m2 | 164.22
合计

## 0_8_表10_2_2-16 分部分项工程清单与计价表
分部分项工程清单与计价表
单位(专业)工程名称:涂料-教学楼-综合实践楼连廊 | [5 empty] | 标段:
序号 | 项目编码 | 项目名称 | 项目特征 | 计量 单位 | 工程量 | 金 额 (元) |  |  |  |  | 备注
[6 empty] | 综合单价 | 合价 | 其中
[8 empty] | 人工费 | 机械费 | 暂估价
教学楼-综合实践楼连廊
1 | 011407001013 | 墙面喷刷涂料 | 1、外墙弹性涂料，腻子满刮 2、原涂料铲除，基层清理 3、建筑垃圾清理外运，运距自行考虑 4、报价含玻璃窗户保护、外墙面原有设备设施保护 5、结合现场实际情况，自行考虑吊篮或高空作业升降车或其他措施费（租赁期自行考虑） | m2 | 120.93
2 | 011407002003 | 天棚喷刷涂料 | 1、白色乳胶漆一底二度，腻子满刮 2、原涂料铲除 3、基层清理 4、建筑垃圾清理外运，运距自行考虑，含相应措施费 | m2 | 371.85
合计

## 0_9_表10_2_2-16 分部分项工程清单与计价表
分部分项工程清单与计价表
单位(专业)工程名称:涂料-5号行政楼 | [5 empty] | 标段:
序号 | 项目编码 | 项目名称 | 项目特征 | 计量 单位 | 工程量 | 金 额 (元) |  |  |  |  | 备注
[6 empty] | 综合单价 | 合价 | 其中
[8 empty] | 人工费 | 机械费 | 暂估价
5号行政楼
1 | 011407001014 | 墙面喷刷涂料 | 1、外墙弹性涂料，腻子满刮 2、原涂料铲除，基层清理 3、建筑垃圾清理外运，运距自行考虑 4、报价含玻璃窗户保护、外墙面原有设备设施保护 5、结合现场实际情况，自行考虑吊篮或高空作业升降车或其他措施费（租赁期自行考虑） | m2 | 1356.25
2 | 011407001015 | 墙面喷刷涂料 | 1、外墙弹性涂料，腻子满刮 2、玻纤网格布满铺 3、原涂料铲除 4、基层清理，如遇空鼓处铲除至砖墙面，采用20厚1:2水泥砂浆修补 5、建筑垃圾清理外运，运距自行考虑 6、报价含玻璃窗户保护、外墙面原有设备设施保护 7、结合现场实际情况，自行考虑吊篮或高空作业升降车或其他措施费（租赁期自行考虑） | m2 | 375.00
3 | 030409005006 | 避雷网 | 1、屋面金属避雷带更换，原有拆除（如因拆除过程造成的墙体、面砖、压顶等破损需按原样修复），建筑垃圾清理外运，运距自行考虑 | m | 226.19
合计

## 0_10_表10_2_2-16 分部分项工程清单与计价表
分部分项工程清单与计价表
单位(专业)工程名称:涂料-6号辅楼 | [5 empty] | 标段:
序号 | 项目编码 | 项目名称 | 项目特征 | 计量 单位 | 工程量 | 金 额 (元) |  |  |  |  | 备注
[6 empty] | 综合单价 | 合价 | 其中
[8 empty] | 人工费 | 机械费 | 暂估价
6号辅楼
1 | 011407001016 | 墙面喷刷涂料 | 1、外墙弹性涂料，腻子满刮 2、原涂料铲除，基层清理 3、建筑垃圾清理外运，运距自行考虑 4、报价含玻璃窗户保护、外墙面原有设备设施保护 5、结合现场实际情况，自行考虑吊篮或高空作业升降车或其他措施费（租赁期自行考虑） | m2 | 815.17
2 | 011407001017 | 墙面喷刷涂料 | 1、外墙弹性涂料，腻子满刮 2、玻纤网格布满铺 3、原涂料铲除 4、基层清理，如遇空鼓处铲除至砖墙面，采用20厚1:2水泥砂浆修补 5、建筑垃圾清理外运，运距自行考虑 6、报价含玻璃窗户保护、外墙面原有设备设施保护 7、结合现场实际情况，自行考虑吊篮或高空作业升降车或其他措施费（租赁期自行考虑） | m2 | 311.03
3 | 030409005007 | 避雷网 | 1、屋面金属避雷带更换，原有拆除（如因拆除过程造成的墙体、面砖、压顶等破损需按原样修复），建筑垃圾清理外运，运距自行考虑 | m | 155.73
合计

## 0_11_表10_2_2-16 分部分项工程清单与计价表
分部分项工程清单与计价表
单位(专业)工程名称:涂料-行政楼-图书馆连廊 | [5 empty] | 标段:
序号 | 项目编码 | 项目名称 | 项目特征 | 计量 单位 | 工程量 | 金 额 (元) |  |  |  |  | 备注
[6 empty] | 综合单价 | 合价 | 其中
[8 empty] | 人工费 | 机械费 | 暂估价
行政楼-图书馆连廊
1 | 011407001018 | 墙面喷刷涂料 | 1、外墙弹性涂料，腻子满刮 2、原涂料铲除，基层清理 3、建筑垃圾清理外运，运距自行考虑 4、报价含玻璃窗户保护、外墙面原有设备设施保护 5、结合现场实际情况，自行考虑吊篮或高空作业升降车或其他措施费（租赁期自行考虑） | m2 | 274.21
2 | 011407002004 | 天棚喷刷涂料 | 1、白色乳胶漆一底二度，腻子满刮 2、原涂料铲除 3、基层清理 4、建筑垃圾清理外运，运距自行考虑，含相应措施费 | m2 | 164.43
合计

## 0_12_表10_2_2-16 分部分项工程清单与计价表
分部分项工程清单与计价表
单位(专业)工程名称:涂料-7号图书馆 | [5 empty] | 标段:
序号 | 项目编码 | 项目名称 | 项目特征 | 计量 单位 | 工程量 | 金 额 (元) |  |  |  |  | 备注
[6 empty] | 综合单价 | 合价 | 其中
[8 empty] | 人工费 | 机械费 | 暂估价
7号图书馆
1 | 011407001019 | 墙面喷刷涂料 | 1、外墙弹性涂料，腻子满刮 2、原涂料铲除，基层清理 3、建筑垃圾清理外运，运距自行考虑 4、报价含玻璃窗户保护、外墙面原有设备设施保护 5、结合现场实际情况，自行考虑吊篮或高空作业升降车或其他措施费（租赁期自行考虑） | m2 | 860.45
2 | 011407001020 | 墙面喷刷涂料 | 1、外墙弹性涂料，腻子满刮 2、玻纤网格布满铺 3、原涂料铲除 4、基层清理，如遇空鼓处铲除至砖墙面，采用20厚1:2水泥砂浆修补 5、建筑垃圾清理外运，运距自行考虑 6、报价含玻璃窗户保护、外墙面原有设备设施保护 7、结合现场实际情况，自行考虑吊篮或高空作业升降车或其他措施费（租赁期自行考虑） | m2 | 265.10
3 | 030409005008 | 避雷网 | 1、屋面金属避雷带更换，原有拆除（如因拆除过程造成的墙体、面砖、压顶等破损需按原样修复），建筑垃圾清理外运，运距自行考虑 | m | 239.06
合计

## 0_13_表10_2_2-16 分部分项工程清单与计价表
分部分项工程清单与计价表
单位(专业)工程名称:涂料-门卫及门口造型 | [5 empty] | 标段:
序号 | 项目编码 | 项目名称 | 项目特征 | 计量 单位 | 工程量 | 金 额 (元) |  |  |  |  | 备注
[6 empty] | 综合单价 | 合价 | 其中
[8 empty] | 人工费 | 机械费 | 暂估价
门卫及门口造型
1 | 011407001021 | 墙面喷刷涂料 | 1、外墙弹性涂料，腻子满刮 2、原涂料铲除，基层清理 3、建筑垃圾清理外运，运距自行考虑 4、报价含玻璃窗户保护、外墙面原有设备设施保护 5、结合现场实际情况，自行考虑吊篮或高空作业升降车或其他措施费（租赁期自行考虑） | m2 | 226.75
2 | 011407001022 | 墙面喷刷涂料 | 1、外墙弹性涂料，腻子满刮 2、玻纤网格布满铺 3、原涂料铲除 4、基层清理，如遇空鼓处铲除至砖墙面，采用20厚1:2水泥砂浆修补 5、建筑垃圾清理外运，运距自行考虑 6、报价含玻璃窗户保护、外墙面原有设备设施保护 7、结合现场实际情况，自行考虑吊篮或高空作业升降车或其他措施费（租赁期自行考虑） | m2 | 97.18
3 | 030409005009 | 避雷网 | 1、屋面金属避雷带更换，原有拆除（如因拆除过程造成的墙体、面砖、压顶等破损需按原样修复），建筑垃圾清理外运，运距自行考虑 | m | 56.08
合计

## 0_14_表10_2_2-16 分部分项工程清单与计价表
分部分项工程清单与计价表
单位(专业)工程名称:涂料-食堂 | [5 empty] | 标段:
序号 | 项目编码 | 项目名称 | 项目特征 | 计量 单位 | 工程量 | 金 额 (元) |  |  |  |  | 备注
[6 empty] | 综合单价 | 合价 | 其中
[8 empty] | 人工费 | 机械费 | 暂估价
食堂
1 | 011407001023 | 墙面喷刷涂料 | 1、外墙弹性涂料，腻子满刮 2、原涂料铲除，基层清理 3、建筑垃圾清理外运，运距自行考虑 4、报价含玻璃窗户保护、外墙面原有设备设施保护 5、结合现场实际情况，自行考虑吊篮或高空作业升降车或其他措施费（租赁期自行考虑） | m2 | 754.64
2 | 011407001024 | 墙面喷刷涂料 | 1、外墙弹性涂料，腻子满刮 2、玻纤网格布满铺 3、原涂料铲除 4、基层清理，如遇空鼓处铲除至砖墙面，采用20厚1:2水泥砂浆修补 5、建筑垃圾清理外运，运距自行考虑 6、报价含玻璃窗户保护、外墙面原有设备设施保护 7、结合现场实际情况，自行考虑吊篮或高空作业升降车或其他措施费（租赁期自行考虑） | m2 | 323.42
3 | 030409005010 | 避雷网 | 1、屋面金属避雷带更换，原有拆除（如因拆除过程造成的墙体、面砖、压顶等破损需按原样修复），建筑垃圾清理外运，运距自行考虑 | m | 238.97
合计

## 0_15_表10_2_2-16 分部分项工程清单与计价表
分部分项工程清单与计价表
单位(专业)工程名称:栏杆除锈刷漆-看台西侧 | [5 empty] | 标段:
序号 | 项目编码 | 项目名称 | 项目特征 | 计量 单位 | 工程量 | 金 额 (元) |  |  |  |  | 备注
[6 empty] | 综合单价 | 合价 | 其中
[8 empty] | 人工费 | 机械费 | 暂估价
看台西侧
1 | 011405001001 | 金属面油漆 | 1、金属栏杆（h=120cm以内）：金属栏杆脱漆、除锈，面刷防锈底漆一遍、黑色氟碳面漆二遍 2、如栏杆糜烂破损，需拆除后按原有样式更换 3、建筑垃圾清理外运，运距自行考虑 4、清单工程量按栏杆长度以延长米计算 | m | 123.90
合计

## 0_16_表10_2_2-16 分部分项工程清单与计价表
分部分项工程清单与计价表
单位(专业)工程名称:栏杆除锈刷漆-1号实验楼 | [5 empty] | 标段:
序号 | 项目编码 | 项目名称 | 项目特征 | 计量 单位 | 工程量 | 金 额 (元) |  |  |  |  | 备注
[6 empty] | 综合单价 | 合价 | 其中
[8 empty] | 人工费 | 机械费 | 暂估价
1号实验楼
1 | 011405001002 | 金属面油漆 | 1、金属扶手（h=20cm以内）：金属扶手脱漆、除锈，面刷防锈底漆一遍、黑色氟碳面漆二遍 2、如扶手糜烂破损，需拆除后按原有样式更换 3、建筑垃圾清理外运，运距自行考虑 4、清单工程量按扶手长度以延长米计算 | m | 328.55
合计

## 0_17_表10_2_2-16 分部分项工程清单与计价表
分部分项工程清单与计价表
单位(专业)工程名称:栏杆除锈刷漆-2号教学楼 | [5 empty] | 标段:
序号 | 项目编码 | 项目名称 | 项目特征 | 计量 单位 | 工程量 | 金 额 (元) |  |  |  |  | 备注
[6 empty] | 综合单价 | 合价 | 其中
[8 empty] | 人工费 | 机械费 | 暂估价
2号教学楼
1 | 011405001003 | 金属面油漆 | 1、金属扶手（h=20cm以内）：金属扶手脱漆、除锈，面刷防锈底漆一遍、黑色氟碳面漆二遍 2、如扶手糜烂破损，需拆除后按原有样式更换 3、建筑垃圾清理外运，运距自行考虑 4、清单工程量按扶手长度以延长米计算 | m | 236.62
2 | 011503001001 | 金属扶手、栏杆、栏板 | 炮楼屋顶金属架构及栏杆拆除并按原样更换（含刷油漆），破损栏板修补，清单工程量按最外侧水平投影长度计算 | m | 22.67
合计

## 0_18_表10_2_2-16 分部分项工程清单与计价表
分部分项工程清单与计价表
单位(专业)工程名称:栏杆除锈刷漆-3号教学楼 | [5 empty] | 标段:
序号 | 项目编码 | 项目名称 | 项目特征 | 计量 单位 | 工程量 | 金 额 (元) |  |  |  |  | 备注
[6 empty] | 综合单价 | 合价 | 其中
[8 empty] | 人工费 | 机械费 | 暂估价
3号教学楼
1 | 011405001004 | 金属面油漆 | 1、金属扶手（h=20cm以内）：金属扶手脱漆、除锈，面刷防锈底漆一遍、黑色氟碳面漆二遍 2、如扶手糜烂破损，需拆除后按原有样式更换 3、建筑垃圾清理外运，运距自行考虑 4、清单工程量按扶手长度以延长米计算 | m | 236.62
2 | 011503001002 | 金属扶手、栏杆、栏板 | 炮楼屋顶金属架构及栏杆拆除并按原样更换（含刷油漆），破损栏板修补，清单工程量按最外侧水平投影长度计算 | m | 27.72
合计

## 0_19_表10_2_2-16 分部分项工程清单与计价表
分部分项工程清单与计价表
单位(专业)工程名称:栏杆除锈刷漆-4号教学楼 | [5 empty] | 标段:
序号 | 项目编码 | 项目名称 | 项目特征 | 计量 单位 | 工程量 | 金 额 (元) |  |  |  |  | 备注
[6 empty] | 综合单价 | 合价 | 其中
[8 empty] | 人工费 | 机械费 | 暂估价
4号教学楼
1 | 011405001005 | 金属面油漆 | 1、金属扶手（h=20cm以内）：金属扶手脱漆、除锈，面刷防锈底漆一遍、黑色氟碳面漆二遍 2、如扶手糜烂破损，需拆除后按原有样式更换 3、建筑垃圾清理外运，运距自行考虑 4、清单工程量按扶手长度以延长米计算 | m | 236.62
2 | 011503001003 | 金属扶手、栏杆、栏板 | 炮楼屋顶金属架构及栏杆拆除并按原样更换（含刷油漆），破损栏板修补，清单工程量按最外侧水平投影长度计算 | m | 27.72
合计

## 0_20_表10_2_2-16 分部分项工程清单与计价表
分部分项工程清单与计价表
单位(专业)工程名称:栏杆除锈刷漆-教学楼长连廊 | [5 empty] | 标段:
序号 | 项目编码 | 项目名称 | 项目特征 | 计量 单位 | 工程量 | 金 额 (元) |  |  |  |  | 备注
[6 empty] | 综合单价 | 合价 | 其中
[8 empty] | 人工费 | 机械费 | 暂估价
教学楼长连廊
1 | 011405001006 | 金属面油漆 | 1、金属栏杆（h=120cm以内）：金属栏杆脱漆、除锈，面刷防锈底漆一遍、黑色氟碳面漆二遍 2、如栏杆糜烂破损，需拆除后按原有样式更换 3、建筑垃圾清理外运，运距自行考虑 4、清单工程量按栏杆长度以延长米计算 | m | 262.50
合计

## 0_21_表10_2_2-16 分部分项工程清单与计价表
分部分项工程清单与计价表
单位(专业)工程名称:栏杆除锈刷漆-教学楼-行政楼连廊 | [5 empty] | 标段:
序号 | 项目编码 | 项目名称 | 项目特征 | 计量 单位 | 工程量 | 金 额 (元) |  |  |  |  | 备注
[6 empty] | 综合单价 | 合价 | 其中
[8 empty] | 人工费 | 机械费 | 暂估价
教学楼-行政楼连廊
1 | 011405001007 | 金属面油漆 | 1、金属栏杆（h=120cm以内）：金属栏杆脱漆、除锈，面刷防锈底漆一遍、黑色氟碳面漆二遍 2、如栏杆糜烂破损，需拆除后按原有样式更换 3、建筑垃圾清理外运，运距自行考虑 4、清单工程量按栏杆长度以延长米计算 | m | 138.60
合计

## 0_22_表10_2_2-16 分部分项工程清单与计价表
分部分项工程清单与计价表
单位(专业)工程名称:栏杆除锈刷漆-5号行政楼 | [5 empty] | 标段:
序号 | 项目编码 | 项目名称 | 项目特征 | 计量 单位 | 工程量 | 金 额 (元) |  |  |  |  | 备注
[6 empty] | 综合单价 | 合价 | 其中
[8 empty] | 人工费 | 机械费 | 暂估价
5号行政楼
1 | 011405001008 | 金属面油漆 | 1、金属扶手（h=20cm以内）：金属扶手脱漆、除锈，面刷防锈底漆一遍、黑色氟碳面漆二遍 2、如扶手糜烂破损，需拆除后按原有样式更换 3、建筑垃圾清理外运，运距自行考虑 4、清单工程量按扶手长度以延长米计算 | m | 43.47
2 | 011405001009 | 金属面油漆 | 1、金属栏杆（h=120cm以内）：金属栏杆脱漆、除锈，面刷防锈底漆一遍、黑色氟碳面漆二遍 2、如栏杆糜烂破损，需拆除后按原有样式更换 3、建筑垃圾清理外运，运距自行考虑 4、清单工程量按栏杆长度以延长米计算 | m | 304.50
合计

## 0_23_表10_2_2-16 分部分项工程清单与计价表
分部分项工程清单与计价表
单位(专业)工程名称:栏杆除锈刷漆-行政楼-图书馆连廊 | [5 empty] | 标段:
序号 | 项目编码 | 项目名称 | 项目特征 | 计量 单位 | 工程量 | 金 额 (元) |  |  |  |  | 备注
[6 empty] | 综合单价 | 合价 | 其中
[8 empty] | 人工费 | 机械费 | 暂估价
行政楼~图书馆连廊
1 | 011405001010 | 金属面油漆 | 1、金属栏杆（h=120cm以内）：金属栏杆脱漆、除锈，面刷防锈底漆一遍、黑色氟碳面漆二遍 2、如栏杆糜烂破损，需拆除后按原有样式更换 3、建筑垃圾清理外运，运距自行考虑 4、清单工程量按栏杆长度以延长米计算 | m | 189.00
合计