## 路灯
序号 | 项目名称 | 项目特征 | 计量 单位 | 工程量 | 全费用单价 (元)
综合单价
1 | 一般路灯 | 庭院路灯灯杆更换安装3—4米（不含灯具），等直径一体型，直径89mm，壁厚2.5mm，整体喷塑，检修门带防盗链，杆体颜色与灯具同色 | 套 | 1 | 812.39
2 | 灯具更换 | 一体式压铸铝30W庭院路灯灯具更换安装，造型定制，光源色温3000K，功率因素>0.95，显示指数>70，防护等级IP65以上，中功率LED芯片，单颗LED≤2.5W，含灯具、防水电源 | 块 | 1 | 910.7
3 | 6米单挑路灯杆更换 | 6米单挑路灯杆更换安装（不含灯具)，通用方形杆，整体热镀锌，外喷塑或油漆，底部预留检修门，检修门带防盗链，壁厚不低于5mm | 套 | 1 | 1796.12
4 | 6米单挑路灯杆更换 | 6米单挑路灯杆更换安装（不含灯具)，通用锥形杆，整体热镀锌，外喷塑或油漆，底部预留检修门，检修门带防盗链，壁厚不低于5mm | 套 | 1 | 1289.71
5 | 8米单挑路灯杆更换 | 8米单挑路灯杆更换安装(不含灯具)，通用方形杆，整体热镀锌，外喷塑或油漆，底部预留检修门，检修门带防盗链，壁厚不低于5mm | 套 | 1 | 2599.78
6 | 8米单挑路灯杆更换 | 8米单挑路灯杆更换安装(不含灯具)，通用锥形杆，整体热镀锌，外喷塑或油漆，底部预留检修门，检修门带防盗链，壁厚不低于5mm | 套 | 1 | 1961.26
7 | 10米单挑路灯杆更换 | 10米单挑路灯杆更换安装(不含灯具)，通用方形杆，整体热镀锌，外喷塑或油漆，底部预留检修门，检修门带防盗链，壁厚不低于6mm | 套 | 1 | 2930.05
8 | 10米单挑路灯杆更换 | 10米单挑路灯杆更换安装(不含灯具)，通用锥形杆，整体热镀锌，外喷塑或油漆，底部预留检修门，检修门带防盗链，壁厚不低于6mm | 套 | 1 | 2313.55
9 | 10米单挑路灯杆更换 | 10米造型单挑路灯杆更换安装，含灯具200W，光效150LM以上，防水等级IP65以上，造型定制，整体热镀锌，外喷塑或油漆，底部预留检修门，检修门带防盗链，壁厚不低于6mm | 套 | 1 | 11010.66
10 | 12米单挑路灯杆更换 | 12米单挑路灯杆更换安装(不含灯具)，通用锥形杆，整体热镀锌，外喷塑或油漆，底部预留检修门，检修门带防盗链，壁厚不低于6mm | 套 | 1 | 2819.96
11 | 12米单挑路灯杆更换 | 12米造型单挑路灯杆更换安装(不含灯具)，造型定制，整体热镀锌，外喷塑或油漆，底部预留检修门，检修门带防盗链，壁厚不低于6mm | 套 | 1 | 13212.46
12 | 常规照明灯 | 10-12米单臂多功能造型路灯安装，实现轻量挂载设备的综合集成，综合管线杆内穿线，含200W LED灯具，杆体热镀锌处理，颜色根据现场确定，两侧安装铝合金挂载滑槽，杆体壁厚不少于5mm，辅灯安装于滑槽，可上下移动；灯具与杆体造型一体化设计，模具成型，整灯防护IP65及以上；带防水电源、3*1.5护套灯线、调光线 | 套 | 1 | 14166.87
13 | 常规照明灯 | 短单臂加装（不含灯具），臂长1米内，对原灯杆对穿固定，安装高度4-6米，整体热镀锌处理，外喷塑或油漆，配套灯线、保险盒安装，含零星树枝修剪外运等 | 套 | 1 | 526.72
14 | 常规照明灯 | 道路路灯单挑臂更换，臂长3-4米，接口与主杆配套紧固，整体热镀锌处理，外喷塑或油漆，颜色与主杆同色，造型与周边相同，含零星树枝修剪外运等 | 套 | 1 | 691.85
15 | 常规照明灯 | 道路路灯双挑臂更换，臂长1.5-3米，接口与主杆配套紧固，挑臂夹角根据现场定，整体热镀锌处理，外喷塑或油漆，颜色与主杆同色，造型与周边相同，含零星树枝修剪外运等 | 套 | 1 | 912.03
16 | 常规照明灯 | 特制LED护栏灯更换24W，内嵌至桥体护栏，外壳颜色与护栏同色，外壳尺寸与主体护栏匹配，带防眩光格栅，防护等级IP65以上，色温与现场同，外壳尺寸根据现场实际调整 | 套 | 1 | 1121.21
17 | 一般路灯 | LED路灯灯具更换，额定功率30W，色温3000K，功率因素>0.95，显示指数>70，防护等级IP65以上，光效130LM以上，含全套防水电源、接套组件等 | 套 | 1 | 528.18
18 | 一般路灯 | 90W LED路灯灯具更换，模块化结构，色温3000K，功率因素>0.95，显示指数>70，防护等级IP65以上，光效150LM以上，高功率LED芯片，单颗LED≤2.5W，模组串联，含全套防水电源、接套组件等， | 套 | 1 | 1236.68
19 | 一般路灯 | 120W LED路灯灯具更换，模块化结构，色温3000K，功率因素>0.95，显示指数>70，防护等级IP65以上，光效150LM以上，高功率LED芯片，单颗LED≤2.5W，模组串联，含全套防水电源、接套组件等， | 套 | 1 | 1390.37
20 | 一般路灯 | 150W LED路灯灯具更换，模块化结构，色温3000K，功率因素>0.95，显示指数>70，防护等级IP65以上，光效150LM以上，高功率LED芯片，单颗LED≤2.5W，模组串联，含全套防水电源、接套组件等， | 套 | 1 | 1473.21
21 | 一般路灯 | 200W LED路灯灯具更换，模块化结构，色温3000K，功率因素>0.95，显示指数>70，防护等级IP65以上，光效150LM以上，高功率LED芯片，单颗LED≤2.5W，模组串联，含全套防水电源、接套组件等， | 套 | 1 | 1681.4
22 | 一般路灯 | 200W LED投光灯更换，色温3000K，功率因素>0.95，显示指数>70，防护等级IP65以上，光效150LM以上，高功率LED芯片，单颗LED≤2.5W，模组串联，含全套防水电源、接套组件等 | 套 | 1 | 1647.61
23 | 一般路灯 | 8-12米路灯杆拆除，运输存储至制定地点，路面复原 | 套 | 1 | 327
24 | 一般路灯 | 8-12米路灯杆安装（主材甲供），路面复原 | 套 | 1 | 545
25 | 一般路灯 | 8-12米路灯灯杆拆除，安装至制定地点，拆除安装区域路面复原 | 套 | 1 | 741.2
26 | 路灯灯杆油漆 | 8-12米路灯灯杆整杆油漆，原漆清理，表面打磨，除锈，颜色根据现场定 | 杆 | 1 | 654
27 | 一般路灯 | 路灯灯具更换（主材甲供），更换高度8-12米 | 套 | 1 | 150
28 | 双路单灯控制器 | 双路单灯控制器安装，采用4G cat.1通信模式，支持2路控制、监测、预警功能，带便捷更换功能，防护等级IP65以上，安装紧固于灯杆检修门内，含定位，灯杆编号，系统对接，线上调试等 | 套 | 1 | 403.3
29 | 三路单灯控制器 | 三路单灯控制器安装，采用4G cat.1通信模式，支持3路控制、监测、预警功能，带便捷更换功能，防护等级IP65以上，安装紧固于灯杆检修门内，含定位，灯杆编号，系统对接，线上调试等 | 套 | 1 | 490.5
30 | 照明集控器 | 照明集控器采购、安装、调试，4G无线通信，电表式外壳，支持4路及以上控制、监测、预警、计量功能，自带参数显示和设置，含漏电保护模块，互感器及其他辅材等 | 套 | 1 | 4500
31 | 路灯灯杆内2*1.5护套线 | 路灯灯杆内2*1.5护套线现场增设安装，高8-12米，含车辆、人员、材料等 | 套 | 1 | 218
32 | 灯杆铭牌打印 | 灯杆铭牌打印、安装，含文字、二维码，带反光膜，样式与在用相同 | 套 | 1 | 54.5
33 | LED洗墙灯 | 24W LED洗墙灯更换，大功率芯片，长度1米，工作电压24V，DMX512控制，RGB+W色彩变化，带挡光板，灯体仿色喷涂，防水等级IP66，含支架、紧固件等附件安装 | 套 | 1 | 420
34 | LED线条灯 | 10-12W 小功率LED线条灯更换，长度1米，铝合金灯体，RGB+W色彩变化，工作电压24V，控制方式：DMX512，防护等级：IP66，含支架、紧固件等附件安装 | 套 | 1 | 300
35 | LED投光灯 | 48W LED 投光灯更换，单颗光源≤2W，防水等级IP66，工作电压DC24V，色彩、光束角根据现场确定，内置防水电源，灯具造型圆润、美观，含支架、抱箍、紧固件等附件安装 | 套 | 1 | 780
36 | LED投光灯 | 60W LED投光灯更换，单颗光源≤2W，防水等级IP66，工作电压DC24V，RGB+W色彩，DMX512动态控制，光束角根据现场确定，灯具造型圆润、美观，含支架、紧固件等附件安装 | 套 | 1 | 1100
37 | LED点光源 | 2-3W LED点光源更换，防水等级IP68，RGB+W色彩变化，DMX512控制，工作电压DC24V，含附件安装，配套轨道另计 | 套 | 1 | 38
38 | 铝合金轨道 | RGB点光源专用铝合金轨道槽板安装，含轨道盖板和线槽等组件 | m | 1 | 40
39 | LED灯带 | LED防水灯带，工作电压DC24V/12V，IP68，8-10W/米，含支架、紧固件等附件安装 | m | 1 | 75
40 | LED灯带 | LED防水灯带，工作电压DC24V/12V，IP68，10-12W/米，RGB+W色彩变化，含支架、紧固件等附件安装 | m | 1 | 90
41 | 铝合金轨道 | 灯带专用铝合金轨道槽板安装，含轨道盖板和线槽等组件 | m | 1 | 40
42 | 铝合金线槽 | 铝合金线槽30*25更换表面仿色喷涂 | m | 1 | 30
43 | 铝合金线槽 | 铝合金线槽40*30更换表面仿色喷涂 | m | 1 | 35
44 | 小电器 | LED专用防水电源 150W | 个 | 1 | 250
45 | 小电器 | LED专用防雨型电源 350W |  | 1 | 250
46 | 现状路灯远程控制系统与物联设备兼容和配套功能运行 | 包含新增不同品牌物联设备运行的软件兼容、资源使用、安全管理、配套功能完善。一价包干 | 月 | 1 | 50000